## Автоматическая пожарная сигнал
Капитальный ремонт помещений кафедры биотехнологий и органической химии ИФВТ
СОГЛАСОВАНО: |  |  | (наименование стройки) | [6 empty] | УТВЕРЖДАЮ:
Подрядчик: | [9 empty] | Заказчик:
Директор: _____________ // |  |  | ЛОКАЛЬНЫЙ СМЕТНЫЙ РАСЧЕТ № 05-01-01 | [6 empty] | Директор: _____________ //
(локальная смета)
Автоматическая пожарная сигнализация и система пожаротушения
(наименование работ и затрат, наименование объекта)
Основание: |  | проект 140-15-ПС.С
Сметная стоимость |  | 99608.68 |  |  | руб.
Средства на оплату труда |  |  | 31451.2 |  | руб.
Составлен(а) в текущих ценах по состоянию на 2001г.
№ пп | Шифр и номер позиции и норматива | Наименование работ и затрат, единица измерения | Коли- чество | Стоимость единицы (в базисном уровне цен с учетом всех коэффициентов к позиции) |  |  | Индекс | Общая стоимость (в текущем уровне цен) |  |  |  | Затраты труда рабочих, чел.-ч, не занятых обсл.машин
|  |  |  | всего | экспл.маш. | материалы |  | всего | основная зарплата | экспл.маш. | материалы | на единицу | всего
|  |  |  | осн.зарплата | в т.ч. з/пл. |  |  |  |  | в т.ч. з/пл.
1 | 2 | 3 | 4 | 5 | 6 | 7 | 8 | 9 | 10 | 11 | 12 | 13 | 14
| Раздел №1 | Приборы автоматической пожарной сигнализации
1 | ФЕРм10-08-001-01 Приказ Минстроя РФ от 30.01.2014 г. № 31/пр | Приборы ПС приемно-контрольные, пусковые, концентратор блок базовый на 10 лучей (Сигнал 10, С2000-АСПТ), 1 шт. | 4 (1+3) | 81,35 72,43 | 0,31 | 8.61 |  | 325.4 | 289.72 | 1,24 | 34.44 | 7,2 | 28,8
НР: 80% ФОТ
СП: 60% ФОТ
2 | ФЕРм10-08-001-02 Приказ Минстроя РФ от 30.01.2014 г. № 31/пр | Приборы ПС приемно-контрольные, пусковые, концентратор блок базовый на 20 лучей (С2000-КПБ), 1 шт. | 7 | 130,53 117,7 | 0,31 | 12.52 |  | 913.71 | 823.9 | 2,17 | 87.64 | 11,7 | 81,9
НР: 80% ФОТ
СП: 60% ФОТ
3 | ФЕРм10-02-017-02 Приказ Минстроя РФ от 30.01.2014 г. № 31/пр | Устройство телефонное (С2000-ИТ), 1 шт. | 1 | 295,96 278,98 |  | 16.98 |  | 295.96 | 278.98 |  | 16.98 | 29 | 29
НР: 80% ФОТ
СП: 60% ФОТ
4 | ФЕРм10-08-001-06 Приказ Минстроя РФ от 30.01.2014 г. № 31/пр | Приборы приемно-контрольные сигнальные, концентратор блок базовый на 10 лучей (С2000-ПТ), 1 шт. | 1 | 54,95 48,29 | 0,31 | 6.35 |  | 54.95 | 48.29 | 0,31 | 6.35 | 4,8 | 4,8
НР: 80% ФОТ
СП: 60% ФОТ
5 | ФЕРм10-08-001-04 Приказ Минстроя РФ от 30.01.2014 г. № 31/пр | Приборы ПС на 4 луча (С2000-СП1 исп.01), 1 шт. | 1 | 39,97 34,16 | 0,57 | 5.24 |  | 39.97 | 34.16 | 0,57 | 5.24 | 3,3 | 3,3
НР: 80% ФОТ
СП: 60% ФОТ
6 | ФЕРм10-02-016-06 Приказ Минстроя РФ от 30.01.2014 г. № 31/пр | Отдельно устанавливаемый преобразователь или блок питания (СГЭП), 1 шт. | 4 | 199,93 112,01 | 39,6 4,43 | 48.32 |  | 799.72 | 448.04 | 158,4 17,72 | 193.28 | 10,1 0,44 | 40,4 1,76
НР: 80% ФОТ
СП: 60% ФОТ
7 | ФЕРм11-04-008-01 Приказ Минстроя РФ от 30.01.2014 г. № 31/пр | Съемные и выдвижные блоки (модули, ячейки, ТЭЗ), масса до 5 кг (АКБ), 1 шт. | 5 | 9,95 8,9 | 0,87 | 0.18 |  | 49.75 | 44.5 | 4,35 | 0.9 | 1,03 | 5,15
НР: 92% ФОТ
СП: 65% ФОТ
8 | ФЕРм37-01-002-01 Приказ Минстроя РФ от 30.01.2014 г. № 31/пр | Монтаж оборудования без механизмов в помещении, масса оборудования 0,03 т (Гарант ТРВ), 1 шт. | 24 | 454,57 167,08 | 41,65 | 245.84 |  | 10909.68 | 4009.92 | 999,6 | 5900.16 | 18,2 | 436,8
НР: 80% ФОТ
СП: 60% ФОТ
9 | ФЕРм10-08-002-02 Приказ Минстроя РФ от 30.01.2014 г. № 31/пр | Извещатель ПС автоматический дымовой, фотоэлектрический, радиоизотопный, световой в нормальном исполнении, 1 шт. | 31 | 19,21 16,16 | 0,31 | 2.74 |  | 595.51 | 500.96 | 9,61 | 84.94 | 1,68 | 52,08
НР: 80% ФОТ
СП: 60% ФОТ
10 | ФЕРм08-01-081-01 Приказ Минстроя РФ от 30.01.2014 г. № 31/пр | Аппарат (кнопка, ключ управления, замок электромагнитной блокировки, звуковой сигнал, сигнальная лампа) управления и сигнализации, количество подключаемых концов до 2(ИПР-3СУ), 1 шт. | 10 | 20,5 10,87 | 8,87 0,54 | 0.76 |  | 205 | 108.7 | 88,7 5,4 | 7.6 | 1,13 0,04 | 11,3 0,4
НР: 95% ФОТ
СП: 65% ФОТ
11 | ФЕРм10-08-002-01 Приказ Минстроя РФ от 30.01.2014 г. № 31/пр | Извещатель ПС автоматический тепловой электро-контактный, магнитоконтактный в нормальном исполнении, 1 шт. | 46 | 9,48 8,08 | 0,12 | 1.28 |  | 436.08 | 371.68 | 5,52 | 58.88 | 0,84 | 38,64
НР: 80% ФОТ
СП: 60% ФОТ
12 | ФЕРм10-04-101-15 Приказ Минстроя РФ от 30.01.2014 г. № 31/пр | Транспарант световой (табло) (Молния), 1 шт. | 14 (11+3) | 21,32 19,24 |  | 2.08 |  | 298.48 | 269.36 |  | 29.12 | 2 | 28
НР: 92% ФОТ
СП: 65% ФОТ
13 | ФЕРм10-04-066-06 Приказ Минстроя РФ от 30.01.2014 г. № 31/пр | Табло сигнальное студийное или коридорное (Маяк-12-3М), 1 шт. | 5 | 69,09 53,16 |  | 15.93 |  | 345.45 | 265.8 |  | 79.65 | 6 | 30
НР: 92% ФОТ
СП: 65% ФОТ
14 | ФЕРм10-08-001-02 Приказ Минстроя РФ от 30.01.2014 г. № 31/пр | Приборы ПС приемно-контрольные, пусковые, концентратор блок базовый на 20 лучей (УКЛСиП (С)), 1 шт. | 4 | 130,53 117,7 | 0,31 | 12.52 |  | 522.12 | 470.8 | 1,24 | 50.08 | 11,7 | 46,8
НР: 80% ФОТ
СП: 60% ФОТ
15 | ФЕРм10-08-001-02 Приказ Минстроя РФ от 30.01.2014 г. № 31/пр | Приборы ПС приемно-контрольные, пусковые, концентратор блок базовый на 20 лучей (Пульт С-2000М), 1 шт. | 1 | 130,53 117,7 | 0,31 | 12.52 |  | 130.53 | 117.7 | 0,31 | 12.52 | 11,7 | 11,7
НР: 80% ФОТ
СП: 60% ФОТ
| Итого прямые затраты по разделу в ценах 2001 г.: | [6 empty] | 15922.31 | 8082.51 | 1272.02 | 6567.78 |  | 848.67
[10 empty] | 23.12 |  |  | 2.16
| Итого прямые затраты по разделу: | [6 empty] | 15922.31 | 8082.51 | 1272.02 | 6567.78 |  | 848.67
[10 empty] | 23.12 |  |  | 2.16
| Накладные расходы: 80% ФОТ (п.1-6,8,9,11,14,15) | [6 empty] | 5929.5
| Накладные расходы: 92% ФОТ (п.7,12,13) | [6 empty] | 533.29
| Накладные расходы: 95% ФОТ (п.10) | [6 empty] | 108.39
| ИТОГО накладных расходов по разделу: | [6 empty] | 6571.18
| Сметная прибыль: 60% ФОТ (п.1-6,8,9,11,14,15) | [6 empty] | 4447.13
| Сметная прибыль: 65% ФОТ (п.7,10,12,13) | [6 empty] | 450.94
| ИТОГО сметной прибыли по разделу: | [6 empty] | 4898.07
| Итого: | [6 empty] | 27391.56
| Монтаж оборудования | [6 empty] | 25400.26
| Сооружения связи, радиовещания и телевидения : монтаж радиотелевизионного и электронного оборудования | [6 empty] | 1603.75
| Электромонтажные работы : на других объектах | [6 empty] | 387.55
| Итого по разделу 1 Приборы автоматической пожарной сигнализации | [6 empty] | 27391.56
| Раздел №2 | Кабельные изделия
16 | ФЕРм08-02-390-01 Приказ Минстроя РФ от 30.01.2014 г. № 31/пр | Короба пластмассовые шириной до 40 мм, 100 м | 0,5 (50/100) | 237,65 154,92 | 31,2 0,14 | 51.53 |  | 118.83 | 77.46 | 15,6 0,07 | 25.77 | 16,29 0,01 | 8,145 0,005
НР: 95% ФОТ
СП: 65% ФОТ
17 | ФЕРм08-02-399-01 Приказ Минстроя РФ от 30.01.2014 г. № 31/пр | Провод в коробах, сечением до 6 мм2, 100 м | 0,5 (50/100) | 41,55 26,51 | 2,22 0,14 | 12.82 |  | 20.77 | 13.26 | 1,11 0,07 | 6.41 | 2,82 0,01 | 1,41 0,005
НР: 95% ФОТ
СП: 65% ФОТ
18 | ФЕРм08-02-409-02 Приказ Минстроя РФ от 30.01.2014 г. № 31/пр | Труба винипластовая по установленным конструкциям, по стенам и колоннам с креплением скобами, диаметр до 50 мм, 100 м | 0,1 (10/100) | 371,08 258,69 | 86,75 3,51 | 25.64 |  | 37.11 | 25.87 | 8,68 0,35 | 2.56 | 27,52 0,26 | 2,752 0,026
НР: 95% ФОТ
СП: 65% ФОТ
19 | ФЕРм08-02-412-01 Приказ Минстроя РФ от 30.01.2014 г. № 31/пр | Затягивание провода в проложенные трубы и металлические рукава первого одножильного или многожильного в общей оплетке, суммарное сечение до 2,5 мм2, 100 м | 0,1 (10/100) | 55,71 42,21 | 2,22 0,14 | 11.28 |  | 5.57 | 4.22 | 0,22 0,01 | 1.13 | 4,49 0,01 | 0,449 0,001
НР: 95% ФОТ
СП: 65% ФОТ
20 | ФЕРм08-02-413-01 Приказ Минстроя РФ от 30.01.2014 г. № 31/пр | Провод, количество проводов в резинобитумной трубке до 2, сечение провода до 6 мм2, 100 м трубок | 16,2 (1620/100) | 256,35 151,9 | 39,93 2,43 | 64.52 |  | 4152.87 | 2460.78 | 646,87 39,37 | 1045.22 | 16,16 0,18 | 261,792 2,916
НР: 95% ФОТ
СП: 65% ФОТ
| Итого прямые затраты по разделу в ценах 2001 г.: | [6 empty] | 4335.15 | 2581.59 | 672.48 | 1081.09 |  | 274.548
[10 empty] | 39.87 |  |  | 2.953
| Итого прямые затраты по разделу: | [6 empty] | 4335.15 | 2581.59 | 672.48 | 1081.09 |  | 274.548
[10 empty] | 39.87 |  |  | 2.953
| Накладные расходы: 95% ФОТ (п.16-20) | [6 empty] | 2490.38
| ИТОГО накладных расходов по разделу: | [6 empty] | 2490.38
| Сметная прибыль: 65% ФОТ (п.16-20) | [6 empty] | 1703.94
| ИТОГО сметной прибыли по разделу: | [6 empty] | 1703.94
| Итого: | [6 empty] | 8529.47
| Электромонтажные работы : на других объектах | [6 empty] | 8529.47
| Итого по разделу 2 Кабельные изделия | [6 empty] | 8529.47
| Раздел №3 | Прочие изделия
21 | ФЕРм10-04-066-03 Приказ Минстроя РФ от 30.01.2014 г. № 31/пр | Щит распределительный, 1 шт. | 1 | 386,75 341,55 |  | 45.2 |  | 386.75 | 341.55 |  | 45.2 | 33 | 33
НР: 92% ФОТ
СП: 65% ФОТ
22 | ФЕРм10-04-066-04 Приказ Минстроя РФ от 30.01.2014 г. № 31/пр | Коробка кабельная соединительная или разветвительная (УК-2П), 1 шт. | 92 | 42,07 34,12 |  | 7.95 |  | 3870.44 | 3139.04 |  | 731.4 | 4 | 368
НР: 92% ФОТ
СП: 65% ФОТ
23 | ФЕРм08-03-545-01 Приказ Минстроя РФ от 30.01.2014 г. № 31/пр | Коробка (ящик) с зажимами для кабелей и проводов сечением до 6 мм2, устанавливаемая на конструкции на стене или колонне, количество зажимов до 10 (КМПн), 1 шт. | 1 | 79,71 31,11 | 2,1 | 46.5 |  | 79.71 | 31.11 | 2,1 | 46.5 | 3,31 | 3,31
НР: 95% ФОТ
СП: 65% ФОТ
24 | ФЕРм08-03-575-01 Приказ Минстроя РФ от 30.01.2014 г. № 31/пр | Прибор или аппарат, 1 шт. | 4 | 11,51 11,11 |  | 0.4 |  | 46.04 | 44.44 |  | 1.6 | 1,12 | 4,48
НР: 95% ФОТ
СП: 65% ФОТ
| Итого прямые затраты по разделу в ценах 2001 г.: | [6 empty] | 4382.94 | 3556.14 | 2.1 | 824.7 |  | 408.79
| Итого прямые затраты по разделу: | [6 empty] | 4382.94 | 3556.14 | 2.1 | 824.7 |  | 408.79
| Накладные расходы: 92% ФОТ (п.21,22) | [6 empty] | 3202.15
| Накладные расходы: 95% ФОТ (п.23,24) | [6 empty] | 71.77
| ИТОГО накладных расходов по разделу: | [6 empty] | 3273.92
| Сметная прибыль: 65% ФОТ (п.21-24) | [6 empty] | 2311.5
| ИТОГО сметной прибыли по разделу: | [6 empty] | 2311.5
| Итого: | [6 empty] | 9968.36
| Сооружения связи, радиовещания и телевидения : монтаж радиотелевизионного и электронного оборудования | [6 empty] | 9721.73
| Электромонтажные работы : на других объектах | [6 empty] | 246.63
| Итого по разделу 3 Прочие изделия | [6 empty] | 9968.36
| Раздел №4 | Оборудование
25 | 638-0015-00057 | Прибор приемно-контрольный охранной сигнализации, тип Сигнал-10 (1869,32/....), шт. | 1
26 | 509-4289 | Прибор приемно-контрольный и управления автоматическими средствами пожаротушения и оповещателями, марка "С2000-АСПТ", шт. | 3 | 622,48 |  | 622.48 |  | 1867.44 |  |  | 1867.44
27 | 509-6339 | Щиты с монтажной панелью ЩМП-4, размером 800х600х250 мм, степень защиты IP54, шт. | 1 | 1041,24 |  | 1041.24 |  | 1041.24 |  |  | 1041.24
28 | прайс | Щит распределительный навесной ЩРн-П-6 IP30 пластиковый белый прозрачная дверь КМПн 2/6 (180/1,18/..), шт | 1
29 | прайс | Выключатель автоматический однополюсный 6А C ВА47-29 4.5кА (114/1,18/..), шт | 4
30 | прайс | Модуль пожаротушения тонкораспыленной водой <ТРВ-Гарант>-14,5-01 (40) (18260/1,18/....), шт | 24
31 | прайс | Устройство контроля линий связи и пуска сетевое УКЛСиП(С) ППУ 12 В версия 2 (УКЛСиП(С)12В вер2) (1267/1,18/...), шт | 4
32 | 509-4297 | Блок контрольно-пусковой, марка "С2000-КПБ", шт. | 7 | 243,85 |  | 243.85 |  | 1706.95 |  |  | 1706.95
33 | 509-6523 | Блок индикации и управления пожаротушением, марка "С2000-ПТ", шт. | 1 | 692,04 |  | 692.04 |  | 692.04 |  |  | 692.04
34 | 509-4298 | Информатор телефонный, марка "С2000-ИТ", шт. | 1 | 399,89 |  | 399.89 |  | 399.89 |  |  | 399.89
35 | 509-7316 | Блок сигнально-пусковой, марка "С2000-СП1" исп. 01, шт. | 1 | 175,97 |  | 175.97 |  | 175.97 |  |  | 175.97
36 | прайс | Блок источника резерного питания СГЭП 12/4 исп4, шт | 1
37 | прайс | Блок источника резерного питания СГЭП 12/2 исп3, шт | 2
38 | прайс | Блок источника резерного питания СГЭП 12/2, шт | 1
39 | 509-1928 | Оповещатель комбинированный светозвуковой МОЛНИЯ-12-З, 10 шт. | 1,1 (11/10) | 662,9 |  | 662.9 |  | 729.19 |  |  | 729.19
40 | 509-1786-10001 | Оповещатель: световой Выход 24-01, шт. | 3 | 124,31 |  | 124.31 |  | 372.93 |  |  | 372.93
41 | 509-4483 | Оповещатель звуковой, марка "Маяк-12-ЗМ", 10 шт. | 0,5 (5/10) | 248,9 |  | 248.9 |  | 124.45 |  |  | 124.45
42 | ФССЦ509-4291 | Пульт контроля и управления охранно-пожарный, марка "С2000-М", шт. | 1 | 627,51 |  | 627.51 |  | 627.51 |  |  | 627.51
| Итого прямые затраты по разделу в ценах 2001 г.: | [6 empty] | 7737.61 |  |  | 7737.61
| Итого прямые затраты по разделу: | [6 empty] | 7737.61 |  |  | 7737.61
| Итого: | [6 empty] | 7737.61
| Оборудование | [6 empty] | 6696.37
| Материалы не учтенные расценками | [6 empty] | 1041.24
| Итого по разделу 4 Оборудование | [6 empty] | 7737.61
| Раздел №5 | Материалы, не учтенные расценками
43 | ФССЦ509-1812 | Батарея аккумуляторная АКБ-26 12В/26 А/ч, шт. | 1 | 331,13 |  | 331.13 |  | 331.13 |  |  | 331.13
44 | ФССЦ509-1811 | Батарея аккумуляторная АКБ-12 12В/12 А/ч, шт. | 3 | 155 |  | 155 |  | 465 |  |  | 465
45 | ФССЦ509-1810 | Батарея аккумуляторная АКБ-7 12В/7 А/ч, шт. | 1 | 77,5 |  | 77.5 |  | 77.5 |  |  | 77.5
46 | ФССЦ509-7258 | Извещатель пожарный дымовой ИП 212-90 "Один дома 2", 10 шт. | 3,1 (31/10) | 901,4 |  | 901.4 |  | 2794.34 |  |  | 2794.34
47 | ФССЦ509-1898 | Извещатель пожарный ручной ИПР-3СУ, 10 шт. | 1 (10/10) | 751,1 |  | 751.1 |  | 751.1 |  |  | 751.1
48 | прайс | Извещатель тепловой максимально-дифференциальный ИП 101-18 A2R1 исп. 01 (МАК-ДМ исп.01) (537,61/1,18/..), шт | 46
49 | ФССЦ509-1829 | Кабель-канал (короб) "Электропласт" 16x16 мм, 100 м | 0,5 (50/100) | 118 |  | 118 |  | 59 |  |  | 59
50 | ФССЦ509-6418 | Трубы гладкие жесткие из ПВХ "DKC" диаметром 32 мм (10*1,02), 10 м | 1,02 ((10*1,02)/10) | 65,9 |  | 65.9 |  | 67.22 |  |  | 67.22
51 | ФССЦ509-6414 | Трубы гибкие гофрированные из ПВХ "DKC" диаметром 32 мм(1620*1,02), 10 м | 165,24 ((1620*1,02)/10) | 31 |  | 31 |  | 5122.44 |  |  | 5122.44
52 | прайс | Держатель с защелкой 32 мм для труб (4,7/1,18/..), шт | 4860
53 | ФССЦ501-1840 | Кабель силовой огнестойкий с медными жилами с изоляцией и оболочкой из ПВХ, не распространяющий горение, с низким дымо- и газовыделением, напряжением 1,0 кВ марки ВВГнг-FRLS 3х1,5 (40*1.02), 1000 м | 0,0408 ((40*1,02)/1000) | 11531,72 |  | 11531.72 |  | 470.49 |  |  | 470.49
54 | прайс | Кабель КПСЭнг(А)-FRHF 2х2х0.75 для ОПС и СОУЭ оболочка не содержит галогенов экранированный огнестойкий 2 пары 0.75мм.кв. (350*1,02)(45,8/1,18/..), м | 357 (350*1,02)
55 | прайс | Кабель КПСЭнг(А)-FRHF 1х2х0.5 для ОПС и СОУЭ оболочка не содержит галогенов экранированный огнестойкий 1 пара 0.5мм.кв. (780*1,02) (18,8/1,18/..), м | 795,6 (780*1,02)
56 | прайс | Кабель КСБнг(А)-FRHF 2х2х0,64 (Спецкабель) (150*1,02) (91,87/1,18/...), м | 153 (150*1,02)
57 | прайс | Кабель КПСЭнг(А)-FRLS 1х2х0.75 монтажный для ОПС иСОУЭ не поддерживающий горения экранированный огнестойкий 1 пара 0.75мм.кв (360*1,02) (20,2/1,18/..), м | 367,2 ((360*1,02))
58 | 503-0725 | Коробка универсальная марки УК-2П, 10 шт. | 9,2 (92/10) | 55,4 |  | 55.4 |  | 509.68 |  |  | 509.68
59 | ФССЦ503-0717 | Коробка телефонная распределительная марки КРТН-10, шт. | 6 | 23,24 |  | 23.24 |  | 139.44 |  |  | 139.44
60 | прайс | Пена, шт | 4
| Итого прямые затраты по разделу в ценах 2001 г.: | [6 empty] | 10787.34 |  |  | 10787.34
| Итого прямые затраты по разделу: | [6 empty] | 10787.34 |  |  | 10787.34
| Итого: | [6 empty] | 10787.34
| Материалы не учтенные расценками | [6 empty] | 10787.34
| Итого по разделу 5 Материалы, не учтенные расценками | [6 empty] | 10787.34
| Раздел №6 | Пусконаладочные работы
61 | ФЕРп02-01-002-09 Приказы Минстроя РФ от 17.10.2014 № 634/пр; от 12.11.2014 № 703/пр | Автоматизированная система управления II категории технической сложности с количеством каналов (Кобщ) 80, 1 система | 1 | 9559,51 9559,51 |  |  |  | 9559.51 | 9559.51 |  |  | 646 | 646
НР: 65% ФОТ
СП: 40% ФОТ
62 | ФЕРп02-01-002-10 Приказы Минстроя РФ от 17.10.2014 № 634/пр; от 12.11.2014 № 703/пр | Автоматизированная система управления II категории технической сложности с количеством каналов (Кобщ) за каждый канал свыше 80 до 159 добавлять к расценке 02-01-002-09, 1 канал | 66 | 114,09 114,09 |  |  |  | 7529.94 | 7529.94 |  |  | 7,71 | 508,86
НР: 65% ФОТ
СП: 40% ФОТ
63 | ФЕРп01-12-021-01 Приказы Минстроя РФ от 17.10.2014 № 634/пр; от 12.11.2014 № 703/пр | Испытание аппарата коммутационного напряжением до 1 кВ (силовых цепей), 1 испытание | 4 | 19,63 19,63 |  |  |  | 78.52 | 78.52 |  |  | 1,62 | 6,48
НР: 65% ФОТ
СП: 40% ФОТ
| Итого прямые затраты по разделу в ценах 2001 г.: | [6 empty] | 17167.97 | 17167.97 |  |  |  | 1161.34
| Итого прямые затраты по разделу: | [6 empty] | 17167.97 | 17167.97 |  |  |  | 1161.34
| Накладные расходы: 65% ФОТ (п.61-63) | [6 empty] | 11159.18
| ИТОГО накладных расходов по разделу: | [6 empty] | 11159.18
| Сметная прибыль: 40% ФОТ (п.61-63) | [6 empty] | 6867.19
| ИТОГО сметной прибыли по разделу: | [6 empty] | 6867.19
| Итого: | [6 empty] | 35194.34
| Пусконаладочные работы | [6 empty] | 35194.34
| Итого по разделу 6 Пусконаладочные работы | [6 empty] | 35194.34
| Итого прямые затраты по смете в ценах 2001 г.: | [6 empty] | 60333.32 | 31388.21 | 1946.6 | 26998.52 |  | 2693.348
[10 empty] | 62.99 |  |  | 5.113
| Итого прямые затраты по смете: | [6 empty] | 60333.32 | 31388.21 | 1946.6 | 26998.52 |  | 2693.348
[10 empty] | 62.99 |  |  | 5.113
| Накладные расходы: 80% ФОТ (п.1-6,8,9,11,14,15) | [6 empty] | 5929.5
| Накладные расходы: 92% ФОТ (п.7,12,13,21,22) | [6 empty] | 3735.44
| Накладные расходы: 95% ФОТ (п.10,16-20,23,24) | [6 empty] | 2670.54
| Накладные расходы: 65% ФОТ (п.61-63) | [6 empty] | 11159.18
| ИТОГО накладных расходов по смете: | [6 empty] | 23494.66
| Сметная прибыль: 60% ФОТ (п.1-6,8,9,11,14,15) | [6 empty] | 4447.13
| Сметная прибыль: 65% ФОТ (п.7,10,12,13,16-24) | [6 empty] | 4466.38
| Сметная прибыль: 40% ФОТ (п.61-63) | [6 empty] | 6867.19
| ИТОГО сметной прибыли по смете: | [6 empty] | 15780.7
| Итого | [6 empty] | 99608.68
В том числе:
| Материалы | [6 empty] | 26998.52
| Машины и механизмы | [6 empty] | 1946.6
| ФОТ | [6 empty] | 31451.2
| Накладные расходы | [6 empty] | 23494.66
| Сметная прибыль | [6 empty] | 15780.7
| Итого: | [6 empty] | 99608.68
| ВСЕГО по смете | [6 empty] | 99608.68
| Составил: | Логунова В.В. |  |  | Проверил: