## Локальная смета
СОГЛАСОВАНО: | [11 empty] | УТВЕРЖДАЮ:
_____________________________ | [11 empty] | _____________________________
" _____ " ________________ 200_ г. | [11 empty] | "______ " _______________200_ г.
Новая стройка
(наименование стройки)
ЛОКАЛЬНЫЙ СМЕТНЫЙ РАСЧЕТ №
(локальная смета)
|  | на | терапия с ндс после экспертизы, ГУЗ ООКБ№2
(наименование работ и затрат, наименование объекта)
Основание:
|  |  | Сметная стоимость _______________________________________________________________________________________________ | [5 empty] | ___________________________2861420,41 |  | руб.
|  |  | строительных работ _______________________________________________________________________________________________ | [5 empty] | _______________________________________________________________________________________________271,2 |  | руб.
|  |  | монтажных работ _______________________________________________________________________________________________ | [5 empty] | _______________________________________________________________________________________________2290011,07 |  | руб.
|  |  | Средства на оплату труда _______________________________________________________________________________________________ | [5 empty] | ___________________________36217,03 |  | руб.
|  |  | Сметная трудоемкость _______________________________________________________________________________________________ | [5 empty] | _______________________________________________________________________________________________388,27 |  | чел.час
Составлен(а) в текущих (прогнозных) ценах по состоянию на _______200_ г.
№ пп | Обоснова-ние | Наименование | Ед. изм. | Кол. | Стоимость единицы, руб. |  |  |  | Общая стоимость, руб. |  |  |  |  | Т/з осн. раб.на ед. | Т/з осн. раб. Всего | Общая масса обору-дования, т
[5 empty] | Всего | В том числе |  |  | Обору-дование | Всего | В том числе
[6 empty] | Осн.З/п | Эк.Маш | З/пМех |  |  | Осн.З/п | Эк.Маш | З/пМех
1 | 2 | 3 | 4 | 5 | 6 | 7 | 8 | 9 | 10 | 11 | 12 | 13 | 14 | 15 | 16 | 17
Раздел 1. Электромонтажные работы
1 | ФЕРм08-01-102-01 В ред. пр. № 321 Минрегиона РФ | Шкаф управления и регулирования ИНДЕКС К ПОЗИЦИИ: 1 индекс пересчета в текущие цены ОЗП=7,64; ЭМ=4,57; ЗПМ=7,64; МАТ=4,44 Электромонтажные работы на других объектах: НР, (1031,91 руб.): 95%*0,94 от ФОТ (1155,55 руб.) СП, (751,11 руб.): 65% от ФОТ (1155,55 руб.) | 1 шкаф | 1 | 2585.38 | 1073.04 | 884.57 | 82.51 |  | 2585.38 | 1073.04 | 884.57 | 82.51 | 14.6 | 14.6
2 | ФЕР46-03-009-07 В ред. пр. № 253 Минрегиона РФ | Пробивка в кирпичных стенах отверстий круглых диаметром: до 50 мм при толщине стен до 38 см ИНДЕКС К ПОЗИЦИИ: 1 индекс пересчета в текущие цены ОЗП=7,64; ЭМ=4,57; ЗПМ=7,64; МАТ=4,44 Работы по реконструкции зданий и сооружений (усиление и замена существующих конструкций, разборка и возведение отдельных конструктивных элементов): НР, (71,03 руб.): 110%*0,94 от ФОТ (68,69 руб.) СП, (48,08 руб.): 70% от ФОТ (68,69 руб.) | 100 шт. | 0.01 | 15208.82 | 5246.08 | 9962.74 | 1622.51 |  | 152.09 | 52.46 | 99.63 | 16.23 | 74.8 | 0.75
3 | ФЕРм08-02-407-10 В ред. пр. № 321 Минрегиона РФ | Труба стальная по установленным конструкциям, в готовых бороздах, по основанию пола, диаметр: до 100 мм ИНДЕКС К ПОЗИЦИИ: 1 индекс пересчета в текущие цены ОЗП=7,64; ЭМ=4,57; ЗПМ=7,64; МАТ=4,44 Электромонтажные работы на других объектах: НР, (366,93 руб.): 95%*0,94 от ФОТ (410,9 руб.) СП, (267,09 руб.): 65% от ФОТ (410,9 руб.) | 100 м | 0.1 | 12025.88 | 3913.97 | 2247.11 | 194.97 |  | 1202.59 | 391.4 | 224.71 | 19.5 | 54.5 | 5.45
4 | ФЕРм08-02-412-07 В ред. пр. № 321 Минрегиона РФ | Затягивание провода в проложенные трубы и металлические рукава первого одножильного или многожильного в общей оплетке, суммарное сечение до 150 мм2 ИНДЕКС К ПОЗИЦИИ: 1 индекс пересчета в текущие цены ОЗП=7,64; ЭМ=4,57; ЗПМ=7,64; МАТ=4,44 Электромонтажные работы на других объектах: НР, (175,28 руб.): 95%*0,94 от ФОТ (196,28 руб.) СП, (127,58 руб.): 65% от ФОТ (196,28 руб.) | 100 м | 0.1 | 4856.24 | 1931.85 | 331.74 | 30.94 |  | 485.62 | 193.19 | 33.17 | 3.09 | 26.9 | 2.69
5 | ФЕРм08-02-412-13 В ред. пр. № 321 Минрегиона РФ | Затягивание провода в проложенные трубы и металлические рукава каждого последующего одножильного или многожильного в общей оплетке, суммарное сечение до 150 мм2 ИНДЕКС К ПОЗИЦИИ: 1 индекс пересчета в текущие цены ОЗП=7,64; ЭМ=4,57; ЗПМ=7,64; МАТ=4,44 Электромонтажные работы на других объектах: НР, (481,98 руб.): 95%*0,94 от ФОТ (539,73 руб.) СП, (350,82 руб.): 65% от ФОТ (539,73 руб.) | 100 м | 0.5 | 2323.08 | 1048.51 | 331.74 | 30.94 |  | 1161.54 | 524.26 | 165.87 | 15.47 | 14.6 | 7.3
6 | ФЕРм08-02-409-03 В ред. пр. № 321 Минрегиона РФ | Труба винипластовая по установленным конструкциям, по стенам и колоннам с креплением скобами, диаметр: до 63 мм ИНДЕКС К ПОЗИЦИИ: 1 индекс пересчета в текущие цены ОЗП=7,64; ЭМ=4,57; ЗПМ=7,64; МАТ=4,44 Электромонтажные работы на других объектах: НР, (2925,14 руб.): 95%*0,94 от ФОТ (3275,63 руб.) СП, (2129,16 руб.): 65% от ФОТ (3275,63 руб.) | 100 м | 0.6 | 15048.42 | 2808.01 | 4855.62 | 2651.39 |  | 9029.05 | 1684.8 | 2913.38 | 1590.83 | 39.1 | 23.46
7 | ФЕРм08-02-412-07 В ред. пр. № 321 Минрегиона РФ | Затягивание провода в проложенные трубы и металлические рукава первого одножильного или многожильного в общей оплетке, суммарное сечение до 150 мм2 ИНДЕКС К ПОЗИЦИИ: 1 индекс пересчета в текущие цены ОЗП=7,64; ЭМ=4,57; ЗПМ=7,64; МАТ=4,44 Электромонтажные работы на других объектах: НР, (1051,67 руб.): 95%*0,94 от ФОТ (1177,68 руб.) СП, (765,49 руб.): 65% от ФОТ (1177,68 руб.) | 100 м | 0.6 | 4856.24 | 1931.85 | 331.74 | 30.94 |  | 2913.74 | 1159.11 | 199.04 | 18.57 | 26.9 | 16.14
8 | ФЕРм08-02-412-13 В ред. пр. № 321 Минрегиона РФ | Затягивание провода в проложенные трубы и металлические рукава каждого последующего одножильного или многожильного в общей оплетке, суммарное сечение до 150 мм2 ИНДЕКС К ПОЗИЦИИ: 1 индекс пересчета в текущие цены ОЗП=7,64; ЭМ=4,57; ЗПМ=7,64; МАТ=4,44 Электромонтажные работы на других объектах: НР, (2506,28 руб.): 95%*0,94 от ФОТ (2806,59 руб.) СП, (1824,28 руб.): 65% от ФОТ (2806,59 руб.) | 100 м | 2.6 | 2323.08 | 1048.51 | 331.74 | 30.94 |  | 6040.02 | 2726.14 | 862.51 | 80.45 | 14.6 | 37.96
9 | ФЕРм08-03-599-10 В ред. пр. № 321 Минрегиона РФ | Щитки осветительные, устанавливаемые на стене: распорными дюбелями, масса щитка до 15 кг ИНДЕКС К ПОЗИЦИИ: 1 индекс пересчета в текущие цены ОЗП=7,64; ЭМ=4,57; ЗПМ=7,64; МАТ=4,44 Электромонтажные работы на других объектах: НР, (852,27 руб.): 95%*0,94 от ФОТ (954,39 руб.) СП, (620,35 руб.): 65% от ФОТ (954,39 руб.) | 1 шт. | 3 | 571.84 | 316.07 | 27.65 | 2.06 |  | 1715.53 | 948.2 | 82.95 | 6.19 | 4.17 | 12.51
10 | ФЕРм08-03-526-01 В ред. пр. № 321 Минрегиона РФ | Автомат одно-, двух-, трехполюсный, устанавливаемый на конструкции: на стене или колонне, на ток до 25 А ИНДЕКС К ПОЗИЦИИ: 1 индекс пересчета в текущие цены ОЗП=7,64; ЭМ=4,57; ЗПМ=7,64; МАТ=4,44 Электромонтажные работы на других объектах: НР, (1822,43 руб.): 95%*0,94 от ФОТ (2040,8 руб.) СП, (1326,52 руб.): 65% от ФОТ (2040,8 руб.) | 1 шт. | 18 | 1184.14 | 113.38 | 5.16 |  |  | 21314.55 | 2040.8 | 92.95 |  | 1.56 | 28.08
11 | ФЕРм08-03-526-02 В ред. пр. № 321 Минрегиона РФ | Автомат одно-, двух-, трехполюсный, устанавливаемый на конструкции: на стене или колонне, на ток до 100 А ИНДЕКС К ПОЗИЦИИ: 1 индекс пересчета в текущие цены ОЗП=7,64; ЭМ=4,57; ЗПМ=7,64; МАТ=4,44 Электромонтажные работы на других объектах: НР, (454,39 руб.): 95%*0,94 от ФОТ (508,83 руб.) СП, (330,74 руб.): 65% от ФОТ (508,83 руб.) | 1 шт. | 3 | 1330.04 | 168.54 | 17.23 | 1.07 |  | 3990.13 | 505.62 | 51.69 | 3.21 | 2.32 | 6.96
12 | ФЕРм08-02-403-01 В ред. пр. № 321 Минрегиона РФ | Провод групповой осветительных сетей в защитной оболочке или кабель двух-трехжильный: в пустотах плит перекрытий ИНДЕКС К ПОЗИЦИИ: 1 индекс пересчета в текущие цены ОЗП=7,64; ЭМ=4,57; ЗПМ=7,64; МАТ=4,44 Электромонтажные работы на других объектах: НР, (1423,35 руб.): 95%*0,94 от ФОТ (1593,9 руб.) СП, (1036,04 руб.): 65% от ФОТ (1593,9 руб.) | 100 м | 1.1 | 6389.02 | 1220.87 | 394.62 | 228.13 |  | 7027.93 | 1342.96 | 434.08 | 250.94 | 17 | 18.7
13 | ФЕРм08-02-397-01 В ред. пр. № 321 Минрегиона РФ | Профиль перфорированный монтажный длиной 2 м ИНДЕКС К ПОЗИЦИИ: 1 индекс пересчета в текущие цены ОЗП=7,64; ЭМ=4,57; ЗПМ=7,64; МАТ=4,44 Электромонтажные работы на других объектах: НР, (6442,25 руб.): 95%*0,94 от ФОТ (7214,17 руб.) СП, (4689,21 руб.): 65% от ФОТ (7214,17 руб.) | 100 м | 6.6 | 4503.34 | 768.43 | 964.09 | 324.62 |  | 29722.08 | 5071.65 | 6362.98 | 2142.52 | 10.7 | 70.62
14 | ФЕРм08-02-400-01 В ред. пр. № 321 Минрегиона РФ | Провод по перфорированным профилям, сечением до 6 мм2 ИНДЕКС К ПОЗИЦИИ: 1 индекс пересчета в текущие цены ОЗП=7,64; ЭМ=4,57; ЗПМ=7,64; МАТ=4,44 Электромонтажные работы на других объектах: НР, (6904,27 руб.): 95%*0,94 от ФОТ (7731,54 руб.) СП, (5025,5 руб.): 65% от ФОТ (7731,54 руб.) | 100 м | 14.49 | 898.91 | 337.54 | 324.15 | 196.04 |  | 13025.27 | 4890.89 | 4696.93 | 2840.65 | 4.7 | 68.1
15 | ФЕРм08-03-591-08 В ред. пр. № 321 Минрегиона РФ | Розетка штепсельная: неутопленного типа при открытой проводке ИНДЕКС К ПОЗИЦИИ: 1 индекс пересчета в текущие цены ОЗП=7,64; ЭМ=4,57; ЗПМ=7,64; МАТ=4,44 Электромонтажные работы на других объектах: НР, (1756,45 руб.): 95%*0,94 от ФОТ (1966,91 руб.) СП, (1278,49 руб.): 65% от ФОТ (1966,91 руб.) | 100 шт. | 0.6 | 4872.97 | 3274.05 | 101.27 | 4.13 |  | 2923.78 | 1964.43 | 60.76 | 2.48 | 43.2 | 25.92
16 | ФССЦ-507-0479 Пр. Минрегиона №308 от 28.07.09 | Трубы стальные бесшовные высокого давления из стали марки 20 (группы Б) наружным диаметром: 13 мм и внутренним 4-5 мм ИНДЕКС К ПОЗИЦИИ: 1 индекс пересчета в текущие цены ОЗП=7,64; ЭМ=4,57; ЗПМ=7,64; МАТ=4,44 Электромонтажные работы на других объектах | м | 10 | 100.34 |  |  |  |  | 1003.44
17 | ФССЦ-501-8225 Пр. Минрегиона №308 от 28.07.09 | Кабель силовой с медными жилами с поливинилхлоридной изоляцией в поливинилхлоридной оболочке без защитного покрова: ВВГ, напряжением 1,00 Кв, число жил - 2 и сечением 2,5 мм2 ИНДЕКС К ПОЗИЦИИ: 1 индекс пересчета в текущие цены ОЗП=7,64; ЭМ=4,57; ЗПМ=7,64; МАТ=4,44 Электромонтажные работы на других объектах | 1000 м | 1.449 | 16516.62 |  |  |  |  | 23932.59
18 | ФССЦ-501-8270 Пр. Минрегиона №308 от 28.07.09 | Кабель силовой с медными жилами с поливинилхлоридной изоляцией в поливинилхлоридной оболочке без защитного покрова: ВВГ, напряжением 1,00 Кв, число жил - 5 и сечением 4,0 мм2 ИНДЕКС К ПОЗИЦИИ: 1 индекс пересчета в текущие цены ОЗП=7,64; ЭМ=4,57; ЗПМ=7,64; МАТ=4,44 Электромонтажные работы на других объектах | 1000 м | 0.21 | 60502.41 |  |  |  |  | 12705.51
19 | ФССЦ-501-8274 Пр. Минрегиона №308 от 28.07.09 | Кабель силовой с медными жилами с поливинилхлоридной изоляцией в поливинилхлоридной оболочке без защитного покрова: ВВГ, напряжением 1,00 Кв, число жил - 5 и сечением 25 мм2 ИНДЕКС К ПОЗИЦИИ: 1 индекс пересчета в текущие цены ОЗП=7,64; ЭМ=4,57; ЗПМ=7,64; МАТ=4,44 Электромонтажные работы на других объектах | 1000 м | 0.17 | 303585.75 |  |  |  |  | 51609.58
Итого прямые затраты по разделу в текущих ценах | [9 empty] | 192540.42 | 24568.95 | 17165.22 | 7072.64 |  | 339.24
Накладные расходы | [9 empty] | 28265.63
Сметная прибыль | [9 empty] | 20570.47
Итоги по разделу 1 Электромонтажные работы :
Итого Строительные работы | [9 empty] | 271.2 |  |  |  |  | 0.75
Итого Монтажные работы | [9 empty] | 241105.32 |  |  |  |  | 338.49
Итого | [9 empty] | 241376.52 |  |  |  |  | 339.24
В том числе:
Материалы | [9 empty] | 150806.25
Машины и механизмы | [9 empty] | 17165.22
ФОТ | [9 empty] | 31641.59
Накладные расходы | [9 empty] | 28265.63
Сметная прибыль | [9 empty] | 20570.47
Итого по разделу 1 Электромонтажные работы | [9 empty] | 241376.52 |  |  |  |  | 339.24
Раздел 2. Материал
20 | Прайс | Гофротруба Электромонтажные работы на других объектах | м. | 60 | 94.3 |  |  |  |  | 5658
21 | Прайс | Кабель-канал 25х16 Электромонтажные работы на других объектах | м. | 660 | 17.7 |  |  |  |  | 11682
22 | Прайс | Коробка ответвительная Электромонтажные работы на других объектах | шт. | 12 | 26.6 |  |  |  |  | 319.2
23 | Прайс | розетка Электромонтажные работы на других объектах | шт. | 60 | 44.1 |  |  |  |  | 2646
24 | Прайс | Выключетель автоматический 25 А Электромонтажные работы на других объектах | шт. | 18 | 90.4 |  |  |  |  | 1627.2
25 | ПРайс | Выключатель автоматический 63А Электромонтажные работы на других объектах | шт. | 3 | 130.6 |  |  |  |  | 391.8
26 | Прайс | Щиток осветительный Электромонтажные работы на других объектах | шт. | 3 | 500 |  |  |  |  | 1500
Итого прямые затраты по разделу в текущих ценах | [9 empty] | 23824.2
Итоги по разделу 2 Материал :
Итого Поз. 20-26 | [9 empty] | 23824.2
Накладные расходы 95%*0,94 ФОТ (от 0,00)
Сметная прибыль 65% ФОТ (от 0,00)
Итого c накладными и см. прибылью | [9 empty] | 23824.2
В том числе:
Материалы | [9 empty] | 23824.2
Итого по разделу 2 Материал | [9 empty] | 23824.2
Раздел 3. Монтаж оборудования.
30 | ФЕРм08-03-572-07 В ред. пр. № 321 Минрегиона РФ | Блок управления шкафного исполнения или распределительный пункт (шкаф), устанавливаемый: на полу, высота и ширина до 1700х1100 мм ИНДЕКС К ПОЗИЦИИ: 1 индекс пересчета в текущие цены ОЗП=7,64; ЭМ=4,57; ЗПМ=7,64; МАТ=4,44 Электромонтажные работы на других объектах: НР, (353,21 руб.): 95%*0,94 от ФОТ (395,53 руб.) СП, (257,09 руб.): 65% от ФОТ (395,53 руб.) | 1 шт. | 1 | 2403.73 | 353.2 | 491.82 | 42.33 |  | 2403.73 | 353.2 | 491.82 | 42.33 | 4.66 | 4.66
31 | ФЕРм08-03-482-09 В ред. пр. № 321 Минрегиона РФ | Установка электрической машины переменного или постоянного тока, фланцевой с горизонтальным или вертикальным валом, поступающей в собранном виде, масса: до 2 т ИНДЕКС К ПОЗИЦИИ: 1 индекс пересчета в текущие цены ОЗП=7,64; ЭМ=4,57; ЗПМ=7,64; МАТ=4,44 Электромонтажные работы на других объектах: НР, (3246,42 руб.): 95%*0,94 от ФОТ (3635,41 руб.) СП, (2363,02 руб.): 65% от ФОТ (3635,41 руб.) | 1 шт. | 1 | 10739.32 | 2819.31 | 7574 | 816.1 |  | 10739.32 | 2819.31 | 7574 | 816.1 | 37.2 | 37.2
32 | ФЕРм08-03-482-18 В ред. пр. № 321 Минрегиона РФ | Подготовка электрической машины переменного тока, фланцевой с горизонтальным или вертикальным валом, поступающей в собранном виде, к испытанию, сдаче под наладку и пуску, присоединение к электрической сети, масса: до 2 т ИНДЕКС К ПОЗИЦИИ: 1 индекс пересчета в текущие цены ОЗП=7,64; ЭМ=4,57; ЗПМ=7,64; МАТ=4,44 Электромонтажные работы на других объектах: НР, (486,24 руб.): 95%*0,94 от ФОТ (544,5 руб.) СП, (353,93 руб.): 65% от ФОТ (544,5 руб.) | 1 шт. | 1 | 1183.6 | 543.43 | 15.77 | 1.07 |  | 1183.6 | 543.43 | 15.77 | 1.07 | 7.17 | 7.17
Итого прямые затраты по разделу в текущих ценах | [9 empty] | 14326.65 | 3715.94 | 8081.59 | 859.5 |  | 49.03
Накладные расходы | [9 empty] | 4085.87
Сметная прибыль | [9 empty] | 2974.04
Итоги по разделу 3 Монтаж оборудования. :
Итого Поз. 30-32 | [9 empty] | 14326.65 | 3715.94 | 8081.59 | 859.5 |  | 49.03
Накладные расходы 95%*0,94 ФОТ (от 4 575,44) | [9 empty] | 4085.87
Сметная прибыль 65% ФОТ (от 4 575,44) | [9 empty] | 2974.04
Итого c накладными и см. прибылью | [9 empty] | 21386.56 |  |  |  |  | 49.03
В том числе:
Материалы | [9 empty] | 2529.12
Машины и механизмы | [9 empty] | 8081.59
ФОТ | [9 empty] | 4575.44
Накладные расходы | [9 empty] | 4085.87
Сметная прибыль | [9 empty] | 2974.04
Итого по разделу 3 Монтаж оборудования. | [9 empty] | 21386.56 |  |  |  |  | 49.03
Раздел 4. Оборудование
33 | Оборудование | АВР Электромонтажные работы на других объектах | шт. | 1 | 100000 |  |  |  |  | 100000
34 | Оборудование | Дизельная электростанция на базе двигателя Cummins RKraft HHC 38 Электромонтажные работы на других объектах | шт. | 1 | 1200000 |  |  |  |  | 1200000
35 | Оборудование | Блок бесперебойного питания Электромонтажные работы на других объектах | шт. | 1 | 703695 |  |  |  |  | 703695
Итого прямые затраты по разделу в текущих ценах | [9 empty] | 2003695
Итоги по разделу 4 Оборудование :
Итого Поз. 33-35 | [9 empty] | 2003695
Накладные расходы 95%*0,94 ФОТ (от 0,00)
Сметная прибыль 65% ФОТ (от 0,00)
Итого c накладными и см. прибылью | [9 empty] | 2003695
В том числе:
Материалы | [9 empty] | 2003695
Итого по разделу 4 Оборудование | [9 empty] | 2003695
ИТОГИ ПО СМЕТЕ:
Итого прямые затраты по смете в текущих ценах | [9 empty] | 2234386.27 | 28284.89 | 25246.81 | 7932.14 |  | 388.27
Накладные расходы | [9 empty] | 32351.5
Сметная прибыль | [9 empty] | 23544.5
Итоги по смете:
Итого Строительные работы | [9 empty] | 271.2 |  |  |  |  | 0.75
Итого Монтажные работы | [9 empty] | 2290011.07 |  |  |  |  | 387.52
Итого | [9 empty] | 2290282.27 |  |  |  |  | 388.27
В том числе:
Материалы | [9 empty] | 2180854.57
Машины и механизмы | [9 empty] | 25246.81
ФОТ | [9 empty] | 36217.03
Накладные расходы | [9 empty] | 32351.5
Сметная прибыль | [9 empty] | 23544.5
Временные здание и сооружения 2,2% | [9 empty] | 50386.21
Итого | [9 empty] | 2340668.48
Зимнее удорожания 3,6% | [9 empty] | 84264.07
Итого | [9 empty] | 2424932.55
Налоги с НДС 18% | [9 empty] | 436487.86
ВСЕГО по смете | [9 empty] | 2861420.41 |  |  |  |  | 388.27
Составил
Проверил