## ЛСР по форме №4 с мат. и обор.
СОГЛАСОВАНО: | [10 empty] | УТВЕРЖДАЮ:
______________ | [10 empty] | ______________
" _____ " ________________ 2014 г. | [10 empty] | "______ " _______________2014 г.
(наименование стройки)
ЛОКАЛЬНЫЙ СМЕТНЫЙ РАСЧЕТ №
(локальная смета)
на | ремонт панельных швов
(наименование работ и затрат, наименование объекта)
Основание:
| Сметная стоимость строительных работ _______________________________________________________________________________________________ |  | ___________________________831617,5 |  | руб.
| Средства на оплату труда _______________________________________________________________________________________________ |  | ___________________________6904,2 |  | руб.
| Сметная трудоемкость _______________________________________________________________________________________________ |  | _______________________________________________________________________________________________726,75 |  | чел.час
Составлен(а) в текущих (прогнозных) ценах по состоянию на ______________
№ пп | Шифр и номер позиции норматива | Наименование работ и затрат, единица измерения | Количество | Стоимость единицы, руб. |  |  | Общая стоимость, руб. |  |  |  |  | Затраты труда рабочих, чел.-ч, не занятых обслуживанием машин |  | Общая масса обору-дования, т
|  |  |  | всего | эксплуатации машин | мате-риалы | обору-дования | Всего | оплаты труда | эксплуатации машин | мате-риалы
|  |  |  | оплаты труда | в т.ч. оплаты труда |  |  |  |  | в т.ч. оплаты труда |  | на единицу | всего
1 | 2 | 3 | 4 | 5 | 6 | 7 | 8 | 9 | 10 | 11 | 12 | 13 | 14 | 15
Раздел 1.
1 | ТЕРр53-21-40 И4-Постан.Правит.Нижегор.обл. от 15.04.14 №252 | Ремонт и восстановление герметизации стыков наружных стеновых панелей прокладками "Вилатерм", монтажной пеной (типа "Makroflex", "Soudal", "Neo Flex", "Chemlux", "Paso" и т.п.) и мастикой вулканизирующейся (100 м восстановленной герметизации стыков) | 15 | 1381,27 460,28 | 216.26 | 704.73 |  | 20719.05 | 6904.2 | 3243.9 | 10570.95 | 48.45 | 726.75
3 | ТСЦ-101-8060 И5-Постан.Правит.Нижегор.обл. от 15.04.14 №248 | Пена монтажная MAKROFLEX WINTER (л) | 2250 | 41.94 |  | 41.94 |  | 94365 |  |  | 94365
Итого прямые затраты по смете в ценах 2001г. | [7 empty] | 115084.05 | 6904.2 | 3243.9 | 104935.95 |  | 726.75
Накладные расходы | [7 empty] | 5937.61
Сметная прибыль | [7 empty] | 4832.94
ВСЕГО по смете | [7 empty] | 831617.5 |  |  |  |  | 726.75
Стены (ремонтно-строительные) | [7 empty] | 125854.6 |  |  |  |  | 726.75
Итого | [7 empty] | 125854.6 |  |  |  |  | 726.75
Индекс "Многоквартирные жилые дома: панельные" 1 квартал 2015 г. 125 854,60 * 5,49 | [7 empty] | 690941.75
Справочно, в ценах 2001г.:
Материалы | [7 empty] | 104935.95
Машины и механизмы | [7 empty] | 3243.9
ФОТ | [7 empty] | 6904.2
Накладные расходы | [7 empty] | 5937.61
Сметная прибыль | [7 empty] | 4832.94
Непредвиденные затраты 2% | [7 empty] | 13818.84
Итого с непредвиденными | [7 empty] | 704760.59
НДС 18% | [7 empty] | 126856.91
ВСЕГО по смете | [7 empty] | 831617.5 |  |  |  |  | 726.75