## ЛСР по форме №4 с мат. и обор.
СОГЛАСОВАНО: | [10 empty] | УТВЕРЖДАЮ:
______________ | [10 empty] | ______________
" _____ " ________________ 2016 г. | [10 empty] | "______ " _______________2016 г.
(наименование стройки)
ЛОКАЛЬНЫЙ СМЕТНЫЙ РАСЧЕТ № 3
(локальная смета)
на | ВК
(наименование работ и затрат, наименование объекта)
Основание:
| Сметная стоимость строительных работ _______________________________________________________________________________________________ |  | ___________________________719,090 |  | тыс. руб.
| Средства на оплату труда _______________________________________________________________________________________________ |  | ___________________________120,292 |  | тыс. руб.
| Сметная трудоемкость _______________________________________________________________________________________________ |  | _______________________________________________________________________________________________613,78 |  | чел.час
Составлен(а) в текущих (прогнозных) ценах по состоянию на ______________
№ пп | Шифр и номер позиции норматива | Наименование работ и затрат, единица измерения | Количество | Стоимость единицы, руб. |  |  | Общая стоимость, руб. |  |  |  |  | Затраты труда рабочих, чел.-ч, не занятых обслуживанием машин |  | Общая масса оборудо-вания, т
|  |  |  | всего | эксплуатации машин | мате-риалы | обору-дования | Всего | оплаты труда | эксплуатации машин | мате-риалы
|  |  |  | оплаты труда | в т.ч. оплаты труда |  |  |  |  | в т.ч. оплаты труда |  | на единицу | всего
1 | 2 | 3 | 4 | 5 | 6 | 7 | 8 | 9 | 10 | 11 | 12 | 13 | 14 | 15
Раздел 1. ВК
1 | ТЕР16-04-002-08 | Прокладка трубопроводов водоснабжения из напорных полиэтиленовых труб низкого давления среднего типа наружным диаметром: 90 мм (100 м) ИНДЕКС К ПОЗИЦИИ(справочно): Табл. 1.2. п.16.3 ОЗП=15,467; ЭМ=11,655; ЗПМ=15,467; МАТ=5,13 НР (32332,83 руб.): 128%*0.85 от ФОТ (29717,67 руб.) СП (19732,53 руб.): 83%*0.8 от ФОТ (29717,67 руб.) | 1 | 3421,4 1687,8 | 1659,35 233,56 | 74.25 |  | 3421.4 | 1687.8 | 1659,35 233,56 | 74.25 | 145 | 145
2 | ТСЦ-530-9001-069 | Трубы напорные из ПВХ Р клей Дн= 90х4,3 мм (м) | 100 | 361.02 |  | 361.02 |  | 36102 |  |  | 36102
3 | ТСЦ-300-9240-002 | Крепления стальные для труб д. 80 мм (шт.) | 33 | 38.82 |  | 38.82 |  | 1281.06 |  |  | 1281.06
4 | ТСЦ-530-9001-306 | Трубы ПВХ Сигма 125, PN- 6, Дн=110х2,7 мм (м) | 50 | 513.25 |  | 513.25 |  | 25662.5 |  |  | 25662.5
5 | ТСЦ-300-9911-1845 | Втулки под фланец из ПНД ПЭ100, SDR 17 Дн= 110 мм (шт.) | 16 | 460.5 |  | 460.5 |  | 7368 |  |  | 7368
6 | ТСЦ-300-9240-002 | Крепления стальные для труб д. 100 мм (шт.) | 16 | 38.82 |  | 38.82 |  | 621.12 |  |  | 621.12
7 | ТЕР16-04-002-05 | Прокладка трубопроводов водоснабжения из напорных полиэтиленовых труб низкого давления среднего типа наружным диаметром: 50 мм (100 м) ИНДЕКС К ПОЗИЦИИ(справочно): Табл. 1.2. п.16.3 ОЗП=15,467; ЭМ=11,655; ЗПМ=15,467; МАТ=5,13 НР (26006,81 руб.): 128%*0.85 от ФОТ (23903,32 руб.) СП (15871,8 руб.): 83%*0.8 от ФОТ (23903,32 руб.) | 0.8 | 3359,79 1715,22 | 1540,31 216,58 | 104.26 |  | 2687.83 | 1372.18 | 1232,25 173,26 | 83.4 | 141.52 | 113.22
8 | ТСЦ-530-9001-284 | Трубы ПВХ Сигма 100 раструбные PN- 6, Дн=50 мм (м) | 75.68 | 338.31 |  | 338.31 |  | 25603.3 |  |  | 25603.3
9 | ТСЦ-300-9240-019 | Комплекты крепежа кронштейнов умывальника к стене (комплект) | 27 | 16.04 |  | 16.04 |  | 433.08 |  |  | 433.08
10 | ТСЦ-300-9911-1845 | Втулки под фланец из ПНД ПЭ100, SDR 17 Дн= 110 мм (шт.) | 27 | 460.5 |  | 460.5 |  | 12433.5 |  |  | 12433.5
11 | ТЕР16-03-002-01 | Прокладка трубопроводов водоснабжения из многослойных металл-полимерных труб диаметром: 15 мм (100 м) ИНДЕКС К ПОЗИЦИИ(справочно): Табл. 1.2. п.16.3 ОЗП=15,467; ЭМ=11,655; ЗПМ=15,467; МАТ=5,13 НР (33919,38 руб.): 128%*0.85 от ФОТ (31175,9 руб.) СП (20700,8 руб.): 83%*0.8 от ФОТ (31175,9 руб.) | 1.5 | 1375,02 1338,4 | 35,75 5,36 | 0.87 |  | 2062.53 | 2007.6 | 53,63 8,04 | 1.3 | 112 | 168
12 | ТСЦ-300-9240-019 | Комплекты крепежа (комплект) | 49 | 16.04 |  | 16.04 |  | 785.96 |  |  | 785.96
13 | ТСЦ-300-9905-017 | Трубы металлопластиковые Valtec 16х2.0 мм (м) | 140.4 | 53.67 |  | 53.67 |  | 7535.27 |  |  | 7535.27
14 | ТСЦ-300-9910-190 | Соединители обжимные 16 мм Valtec (шт.) | 26 | 137.74 |  | 137.74 |  | 3581.24 |  |  | 3581.24
15 | ТСЦ-302-1443 | Краны 10Б 8бк д. 15 мм 1 МПа (шт.) | 15 | 484.75 |  | 484.75 |  | 7271.25 |  |  | 7271.25
16 | ТСЦ-300-9920 | Трубки защитные гофрированные (м) | 13.5 | 27.9 |  | 27.9 |  | 376.65 |  |  | 376.65
17 | ТЕР16-03-002-02 | Прокладка трубопроводов водоснабжения из многослойных металл-полимерных труб диаметром: 20 мм (100 м) ИНДЕКС К ПОЗИЦИИ(справочно): Табл. 1.2. п.16.3 ОЗП=15,467; ЭМ=11,655; ЗПМ=15,467; МАТ=5,13 НР (20803,06 руб.): 128%*0.85 от ФОТ (19120,46 руб.) СП (12695,99 руб.): 83%*0.8 от ФОТ (19120,46 руб.) | 1 | 1267,82 1230,85 | 35,95 5,36 | 1.02 |  | 1267.82 | 1230.85 | 35,95 5,36 | 1.02 | 103 | 103
18 | ТСЦ-300-9240-019 | Комплекты крепежа кронштейнов умывальника к стене (комплект) | 35 | 16.04 |  | 16.04 |  | 561.4 |  |  | 561.4
19 | ТСЦ-300-9905-012 | Трубы металлополимерные Henco д.20х2.0 мм (м) | 100 | 95.49 |  | 95.49 |  | 9549 |  |  | 9549
20 | ТСЦ-300-9910-191 | Соединители обжимные 20 мм Valtec (шт.) | 33 | 223.35 |  | 223.35 |  | 7370.55 |  |  | 7370.55
21 | ТСЦ-302-1447 | Краны 10Б 9бк д. 20 мм 1 МПа (шт.) | 10 | 652.54 |  | 652.54 |  | 6525.4 |  |  | 6525.4
22 | ТСЦ-300-9920 | Трубки защитные гофрированные (м) | 11 | 27.9 |  | 27.9 |  | 306.9 |  |  | 306.9
23 | ТЕР17-01-003-01 | Установка унитазов: с бачком непосредственно присоединенным (10 компл.) ИНДЕКС К ПОЗИЦИИ(справочно): Табл. 1.2. п.16.4 ОЗП=15,467; ЭМ=11,655; ЗПМ=15,467; МАТ=5,072 НР (2486,18 руб.): 128%*0.85 от ФОТ (2285,09 руб.) СП (1517,3 руб.): 83%*0.8 от ФОТ (2285,09 руб.) | 0.5 | 552,16 286,81 | 35,32 8,65 | 230.03 |  | 276.08 | 143.41 | 17,66 4,33 | 115.01 | 24.64 | 12.32
24 | ТСЦ-300-9400-005 | Трапы чугунные с вертикальным выпуском диам. 100 мм (шт.) | 5 | 1077.33 |  | 1077.33 |  | 5386.65 |  |  | 5386.65
25 | Прайс | Унитаз в комплекте с бачком (шт) | 3 | 3500 |  | 3500 |  | 10500 |  |  | 10500
26 | ТЕР17-01-005-04 | Установка раковин (10 компл.) ИНДЕКС К ПОЗИЦИИ(справочно): Табл. 1.2. п.16.4 ОЗП=15,467; ЭМ=11,655; ЗПМ=15,467; МАТ=5,072 НР (1093,83 руб.): 128%*0.85 от ФОТ (1005,36 руб.) СП (667,56 руб.): 83%*0.8 от ФОТ (1005,36 руб.) | 0.6 | 217,34 105,81 | 11,59 2,52 | 99.94 |  | 130.4 | 63.49 | 6,95 1,51 | 59.96 | 8.99 | 5.39
27 | Прайс | Умывальники (шт.) | 6 | 2792.09 |  | 2792.09 |  | 16752.54 |  |  | 16752.54
28 | ТЕР17-01-002-03 | Установка смесителей (10 шт.) ИНДЕКС К ПОЗИЦИИ(справочно): Табл. 1.2. п.16.4 ОЗП=15,467; ЭМ=11,655; ЗПМ=15,467; МАТ=5,072 НР (2356,95 руб.): 128%*0.85 от ФОТ (2166,31 руб.) СП (1438,43 руб.): 83%*0.8 от ФОТ (2166,31 руб.) | 1.7 | 103,3 82,39 | 0.07 | 20.84 |  | 175.61 | 140.06 | 0.12 | 35.43 | 7 | 11.9
29 | Прайс | Смесители для душа со шлангом (шт.) | 11 | 1958.42 |  | 1958.42 |  | 21542.62 |  |  | 21542.62
30 | Прайс | Смесители для умывальника (шт.) | 6 | 1736.5 |  | 1736.5 |  | 10419 |  |  | 10419
31 | ТЕР16-07-001-01 | Установка кранов пожарных диаметром 50 мм (1 кран) ИНДЕКС К ПОЗИЦИИ(справочно): Табл. 1.2. п.16.1 ОЗП=15,467; ЭМ=11,655; ЗПМ=15,467; МАТ=4,869 НР (619,95 руб.): 128%*0.85 от ФОТ (569,81 руб.) СП (378,35 руб.): 83%*0.8 от ФОТ (569,81 руб.) | 3 | 729,61 11,89 | 2,51 0,39 | 715.21 |  | 2188.83 | 35.67 | 7,53 1,17 | 2145.63 | 1.01 | 3.03
32 | Прайс | Шкаф пожарный (шт.) | 3 | 3200 |  | 3200 |  | 9600 |  |  | 9600
33 | ТЕР16-07-003-08 | Врезки в действующие внутренние сети трубопроводов отопления и водоснабжения диаметром: 100 мм (1 врезка) ИНДЕКС К ПОЗИЦИИ(справочно): Табл. 1.2. п.16.2 ОЗП=15,467; ЭМ=11,655; ЗПМ=15,467; МАТ=5,239 НР (2969,49 руб.): 128%*0.85 от ФОТ (2729,31 руб.) СП (1812,26 руб.): 83%*0.8 от ФОТ (2729,31 руб.) | 2 | 181,59 87,8 | 13,25 0,43 | 80.54 |  | 363.18 | 175.6 | 26,5 0,86 | 161.08 | 7.46 | 14.92
34 | ТСЦ-300-9507-019 | Фланец 1 - 100-25 Ст 12(08)Х18Н10Т ГОСТ 12821-80 (шт.) | 2 | 3793.63 |  | 3793.63 |  | 7587.26 |  |  | 7587.26
35 | 300-9009 | Арматура фланцевая (шт.) | 2
36 | ТЕР16-07-004-02 | Врезки в действующие внутренние сети трубопроводов канализации диаметром: 100 мм (1 врезка) ИНДЕКС К ПОЗИЦИИ(справочно): Табл. 1.2. п.16.3 ОЗП=15,467; ЭМ=11,655; ЗПМ=15,467; МАТ=5,13 НР (1571,07 руб.): 128%*0.85 от ФОТ (1444 руб.) СП (958,82 руб.): 83%*0.8 от ФОТ (1444 руб.) | 1 | 241,51 93,24 | 0,69 0,12 | 147.58 |  | 241.51 | 93.24 | 0,69 0,12 | 147.58 | 8.94 | 8.94
37 | ТЕР16-07-005-02 | Гидравлическое испытание трубопроводов систем отопления, водопровода и горячего водоснабжения диаметром: до 100 мм (100 м) ИНДЕКС К ПОЗИЦИИ(справочно): Табл. 1.2. п.16.3 ОЗП=15,467; ЭМ=11,655; ЗПМ=15,467; МАТ=5,13 НР (3719,01 руб.): 128%*0.85 от ФОТ (3418,21 руб.) СП (2269,69 руб.): 83%*0.8 от ФОТ (3418,21 руб.) | 3.1 | 85,13 71,29 | 3.48 | 10.36 |  | 263.9 | 221 | 10.79 | 32.11 | 5.01 | 15.53
38 | ТЕР16-07-005-01 | Гидравлическое испытание трубопроводов систем отопления, водопровода и горячего водоснабжения диаметром: до 50 мм (100 м) ИНДЕКС К ПОЗИЦИИ(справочно): Табл. 1.2. п.16.3 ОЗП=15,467; ЭМ=11,655; ЗПМ=15,467; МАТ=5,13 НР (2999,27 руб.): 128%*0.85 от ФОТ (2756,68 руб.) СП (1830,44 руб.): 83%*0.8 от ФОТ (2756,68 руб.) | 2.5 | 79,08 71,29 | 3.48 | 4.31 |  | 197.7 | 178.23 | 8.7 | 10.77 | 5.01 | 12.53
ИТОГИ В БАЗИСНЫХ ЦЕНАХ
Итого прямые затраты по смете в ценах 2001г. | [7 empty] | 248433.04 | 7349.13 | 3060,12 428,21 | 238023.79 |  | 613.78
Накладные расходы | [7 empty] | 9955
Сметная прибыль | [7 empty] | 6455.19
Итоги по смете:
Сантехнические работы - внутренние (трубопроводы, водопровод, канализация, отопление, газоснабжение, вентиляция и кондиционирование воздуха) | [7 empty] | 29686.98 |  |  |  |  | 613.78
Материалы | [7 empty] | 235156.25
Итого | [7 empty] | 264843.23 |  |  |  |  | 613.78
НДС 18% | [7 empty] | 47671.78
ВСЕГО по смете | [7 empty] | 312515.01 |  |  |  |  | 613.78
ИТОГИ С УЧЕТОМ ИНДЕКСОВ ПЕРЕСЧЕТА
Итого прямые затраты по смете с учетом индексов, в текущих ценах | [7 empty] | 398646.78 | 113669 | 35665,70 6623,13 | 249312.08 |  | 613.78
Накладные расходы | [7 empty] | 130877.84
Сметная прибыль | [7 empty] | 79873.97
Итоги по смете:
Итого по позициям, введенным в ценах 2001г. | [7 empty] | 374242.34 |  |  |  |  | 613.78
Итого по позициям, введенным в текущих ценах | [7 empty] | 235156.25
Итого | [7 empty] | 609398.59 |  |  |  |  | 613.78
НДС 18% | [7 empty] | 109691.75
ВСЕГО по смете | [7 empty] | 719090.34 |  |  |  |  | 613.78