## Локальная смета
СОГЛАСОВАНО: | [11 empty] | УТВЕРЖДАЮ:
_________________ | [11 empty] | _________________
" _____ " ________________ 2012 г. | [11 empty] | "____" ______________2012 г.
(наименование стройки)
ЛОКАЛЬНЫЙ СМЕТНЫЙ РАСЧЕТ №
(локальная смета)
|  | на | Акт №1 от 31.010.14 к договору 36-189 от 18.07.15
(наименование работ и затрат, наименование объекта)
Основание:
|  |  | Сметная стоимость _______________________________________________________________________________________________ | [5 empty] | ___________________________2081,547 |  | тыс. руб.
|  |  | строительных работ _______________________________________________________________________________________________ | [5 empty] | _______________________________________________________________________________________________159,850 |  | тыс. руб.
|  |  | монтажных работ _______________________________________________________________________________________________ | [5 empty] | _______________________________________________________________________________________________117,512 |  | тыс. руб.
|  |  | Средства на оплату труда _______________________________________________________________________________________________ | [5 empty] | ___________________________40,454 |  | тыс. руб.
|  |  | Сметная трудоемкость _______________________________________________________________________________________________ | [5 empty] | _______________________________________________________________________________________________4298,51 |  | чел.час
|  |  | Трудозатраты механизаторов _______________________________________________________________________________________________ | [5 empty] | _______________________________________________________________________________________________106,77 |  | чел.час
Составлен(а) в текущих (прогнозных) ценах по состоянию на ______________
№ пп | Обосно- вание | Наименование | Ед. изм. | Кол. | Стоимость единицы, руб. |  |  |  | Общая стоимость, руб. |  |  |  | Т/з осн. раб.на ед. | Т/з осн. раб. Всего | Т/з мех. на ед. | Т/з мех. Всего
[5 empty] | Всего | В том числе |  |  | Всего | В том числе
[6 empty] | Осн.З/п | Эк.Маш | З/пМех |  | Осн.З/п | Эк.Маш | З/пМех
1 | 2 | 3 | 4 | 5 | 6 | 7 | 8 | 9 | 10 | 11 | 12 | 13 | 14 | 15 | 16 | 17
Раздел 1. Новый Раздел
1 | ТЕР09-03-014-01 Постановл.Правит.Саратов.обл. от 30.07.10 №351-П | Монтаж связей и распорок из одиночных и парных уголков, гнутосварных профилей для пролетов до 24 м при высоте здания до 25 м КОЭФ. К ПОЗИЦИИ: Производство строительных и других работ в существующих зданиях и сооружениях, освобожденных от оборудования и других предметов, мешающих нормальному производству работ (с учетом АП-3230/06 пр.1 п.2) ОЗП=1,2; ЭМ=1,2 к расх.; ЗПМ=1,2; ТЗ=1,2; ТЗМ=1,2 Строительные металлические конструкции: НР (5997,87 руб.): 90% от ФОТ СП (4814,96 руб.): 85%*0,85 от ФОТ | 1 т конструкций | 10 | 959.83 | 663.68 | 58.69 | 2.75 | 9598.3 | 6636.8 | 586.9 | 27.5 | 75.936 | 759.36 | 4.584 | 45.84
Уд | 1. 020403 | Краны козловые при работе на монтаже технологического оборудования 32 т | маш.-ч | 0,12 1,2 | 137.37 |  | 137.37 | 21.89 | 164.84 |  | 164.84 | 26.27
Уд | 2. 021244 | Краны на гусеничном ходу при работе на других видах строительства 25 т | маш.-ч | 4,32 43,2 | 145.02 |  | 145.02 | 19.32 | 6264.86 |  | 6264.86 | 834.62
2 | ТЕР07-01-011-23 Постановл.Правит.Саратов.обл. от 30.07.10 №351-П | Установка колонн прямоугольного сечения в стаканы фундаментов сооружений, масса колонн до 15 т КОЭФ. К ПОЗИЦИИ: Производство строительных и других работ в существующих зданиях и сооружениях, освобожденных от оборудования и других предметов, мешающих нормальному производству работ (с учетом АП-3230/06 пр.1 п.2) ОЗП=1,2; ЭМ=1,2 к расх.; ЗПМ=1,2; ТЗ=1,2; ТЗМ=1,2 Бетонные и железобетонные сборные конструкции в промышленном строительстве: НР (2236,04 руб.): 130% от ФОТ СП (1242,72 руб.): 85%*0,85 от ФОТ | 100 шт. сборных конструкций | 0.1 | 41739.2 | 17200.25 | 9165.79 |  | 4173.92 | 1720.03 | 916.58 |  | 1851.48 | 185.15 | 273.864 | 27.39
Уд | 1. 021244 | Краны на гусеничном ходу при работе на других видах строительства 25 т | маш.-ч | 273,864 27,39 | 145.02 |  | 145.02 | 19.32 | 3972.1 |  | 3972.1 | 529.17
3 | ТЕРм38-01-006-08 Постановл.Правит.Саратов.обл. от 30.07.10 №351-П | Сборка с помощью лебедок ручных (с установкой и снятием их в процессе работы) или вручную (мелких деталей) стремянки, связи, кронштейны, тормозные конструкции и пр. КОЭФ. К ПОЗИЦИИ: Производство строительных и других работ в существующих зданиях и сооружениях, освобожденных от оборудования и других предметов, мешающих нормальному производству работ (с учетом АП-3230/06 пр.1 п.2) ОЗП=1,2; ЭМ=1,2 к расх.; ЗПМ=1,2; ТЗ=1,2; ТЗМ=1,2 Изготовление в построечных условиях материалов и полуфабрикатов, металлических и трубопроводных заготовок (Норматив СП необходимо указать при составлении сметы): НР (21166,09 руб.): 66% от ФОТ СП (20845,39 руб.): 65% от ФОТ | 1 т конструкций | 21.5 | 4175.56 | 1466.4 | 2482.42 | 25.22 | 89774.54 | 31527.6 | 53372.03 | 542.23 | 156 | 3354 | 1.56 | 33.54
Уд | 1. 101-1139 | Профили гнутые стальные из горячекатаного листового проката марки Ст3сп, нормальной точности прокатки, немерной длины толщиной 7-8 мм | т | 1,06 22,79 | 6117.81 |  |  |  | 139424.89
4 | ТСЦ-101-3692 Постановл.Правит.Саратов.обл. от 30.07.10 №351-П | Швеллеры № 24 сталь марки Ст3пс Изготовление в построечных условиях материалов и полуфабрикатов, металлических и трубопроводных заготовок (Норматив СП необходимо указать при составлении сметы) | т | 7.5 | 4564.37 |  |  |  | 34232.78
5 | ТСЦ-101-2241 Постановл.Правит.Саратов.обл. от 30.07.10 №351-П | Швеллеры № 30 из горячекатаного проката немерной длины нормальной точности прокатки из стали С235 Изготовление в построечных условиях материалов и полуфабрикатов, металлических и трубопроводных заготовок (Норматив СП необходимо указать при составлении сметы) | т | 4 | 6335.76 |  |  |  | 25343.04
6 | ТСЦ-101-1642 Постановл.Правит.Саратов.обл. от 30.07.10 №351-П | Сталь угловая равнополочная, марка стали ВСт3кп2, размером 100х100х10 мм Изготовление в построечных условиях материалов и полуфабрикатов, металлических и трубопроводных заготовок (Норматив СП необходимо указать при составлении сметы) | т | 2 | 5763 |  |  |  | 11526
7 | ТСЦ-101-1047 Постановл.Правит.Саратов.обл. от 30.07.10 №351-П | Двутавры с параллельными гранями полок нормальные «Б», сталь полуспокойная, № 26-40 Изготовление в построечных условиях материалов и полуфабрикатов, металлических и трубопроводных заготовок (Норматив СП необходимо указать при составлении сметы) | т | 8 | 5801.3 |  |  |  | 46410.4
ИТОГИ В БАЗИСНЫХ ЦЕНАХ
Итого прямые затраты по смете в ценах 2001г. | [8 empty] | 221058.98 | 39884.43 | 54875.51 | 569.73 |  | 4298.51 |  | 106.77
Накладные расходы | [8 empty] | 29400
Сметная прибыль | [8 empty] | 26903.07
Итоги по смете:
Итого Строительные работы | [8 empty] | 159849.83 |  |  |  |  | 4298.51 |  | 106.77
Итого Монтажные работы | [8 empty] | 117512.22
Итого | [8 empty] | 277362.05 |  |  |  |  | 4298.51 |  | 106.77
В том числе:
Материалы | [8 empty] | 126299.04
Машины и механизмы | [8 empty] | 54875.51
ФОТ | [8 empty] | 40454.16
Накладные расходы | [8 empty] | 29400
Сметная прибыль | [8 empty] | 26903.07
НДС 18% | [8 empty] | 49925.17
ВСЕГО по смете | [8 empty] | 327287.22 |  |  |  |  | 4298.51 |  | 106.77
ИТОГИ С УЧЕТОМ ИНДЕКСОВ ПЕРЕСЧЕТА
Итого прямые затраты по смете в ценах 2001г. | [8 empty] | 221058.98 | 39884.43 | 54875.51 | 569.73 |  | 4298.51 |  | 106.77
Накладные расходы | [8 empty] | 29400
Сметная прибыль | [8 empty] | 26903.07
Итоги по смете:
Итого Строительные работы | [8 empty] | 159849.83 |  |  |  |  | 4298.51 |  | 106.77
Итого Монтажные работы | [8 empty] | 117512.22
Итого | [8 empty] | 277362.05 |  |  |  |  | 4298.51 |  | 106.77
В том числе:
Материалы | [8 empty] | 126299.04
Машины и механизмы | [8 empty] | 54875.51
ФОТ | [8 empty] | 40454.16
Накладные расходы | [8 empty] | 29400
Сметная прибыль | [8 empty] | 26903.07
277 362,05 * 6,36 | [8 empty] | 1764022.64
НДС 18% | [8 empty] | 317524.08
ВСЕГО по смете | [8 empty] | 2081546.72 |  |  |  |  | 4298.51 |  | 106.77