## Мои данные
УТВЕРЖДАЮ | [12 empty] | СОГЛАСОВАНО
_________________ // | [12 empty] | _________________ //
"___" __________ 2016 г. | [12 empty] | "___" __________ 2016 г.
(наименование стройки)
ЛОКАЛЬНЫЙ СМЕТНЫЙ РАСЧЕТ
на 01-02-01 Демонтажные работы,
(наименование работ и затрат, наименование объекта)
|  | Основание: | ведомость объемов работ
|  | Сметная стоимость | 446602 руб.
Составлен в базисных и текущих ценах по состоянию на 2016 г.
№ пп | Обоснование | Наименование | Единица измерения | Количество | Стоимость единицы в базисных ценах |  |  | Общая стоимость в базисных ценах |  |  | ФОТ | Нормативные показатели (2001 г.) в % от ФОТ Ннр/Нсп | Сумма накладных расходов и сметной прибыли | Стоимость СМР в ценах 2001г. с накладными и сметной прибылью | Индекс к стоимости СМР, обоснование индекса | Стоимость СМР в текущих ценах
[5 empty] | Всего | Экспл. маш. | Материалы | Всего | Экспл. маш. | Материалы
[5 empty] | оплата труда | в т.ч. оплата труда |  | оплата труда | в т.ч. оплата труда
1 | 2 | 3 | 4 | 5 | 6 | 7 | 8 | 9 | 10 | 11 | 12 | 13 | 14 | 15 | 16 | 17
Раздел 1. Демонтажные работы
1 | ФЕР33-01-025-03 | Демонтаж проводов ВЛ 220 кВ (6 провода) сечением: свыше 240 мм2 без пересечений с препятствиями при длине анкерного пролета до 1 км ______________ (Прил.33.3 п.3.5 Подвеска одновременно двух цепей на двухцепных опорах, напряжение ВЛ: 220 кВ (6 проводов) (материалы - кроме защиты) ОЗП=1,9; ЭМ=1,8 к расх.; ЗПМ=1,8; МАТ=0 к расх.; ТЗ=1,9; ТЗМ=1,8; Т.Ч. п.1.33.20. Демонтаж 6 проводов ОЗП=0,7; ЭМ=0,7 к расх.; ЗПМ=0,7; МАТ=0 к расх.; ТЗ=0,7; ТЗМ=0,7; МДС35 пр.1 т.1 п.5.Производство строительных и других работ вблизи объектов, находящихся под высоким напряжением, в том числе в охранной зоне действующей воздушной линии электропередачи ОЗП=1,2; ЭМ=1,2 к расх.; ЗПМ=1,2; ТЗ=1,2; ТЗМ=1,2) | 1 км линии | 6 | 18681,58 _____ 2301,96 | 16379,62 _____ 538,84 |  | 112089 _____ 13812 | 98277 _____ 3233 |  | 17045 | НР 105% от ФОТ ____ СП 60% от ФОТ | 17897 _____ 10227 | 140213 |  | 140213
3 | ФЕР33-01-026-01 | Демонтаж одного грозозащитного троса ВЛ 35-500 кВ без пересечений с препятствиями при длине анкерного пролета: до 1 км ______________ (Т.Ч. п.1.33.20. Демонтаж грозотроса ОЗП=0,65; ЭМ=0,65 к расх.; ЗПМ=0,65; МАТ=0 к расх.; ТЗ=0,65; ТЗМ=0,65; МДС35 пр.1 т.1 п.5.Производство строительных и других работ вблизи объектов, находящихся под высоким напряжением, в том числе в охранной зоне действующей воздушной линии электропередачи ОЗП=1,2; ЭМ=1,2 к расх.; ЗПМ=1,2; ТЗ=1,2; ТЗМ=1,2) | 1 км линии | 6 | 1229,48 _____ 222,25 | 1007,23 _____ 18,82 |  | 7377 _____ 1334 | 6043 _____ 113 |  | 1447 | НР 105% от ФОТ ____ СП 60% от ФОТ | 1519 _____ 868 | 9764 |  | 9764
4 | ФЕР33-01-016-04 | Демонтаж стальных опор промежуточных: свободностоящих, одностоечных массой до 7 т ______________ (МДС36 п.3.3.1.Демонтаж (разборка) металлических конструкций ОЗП=0,7; ЭМ=0,7 к расх.; ЗПМ=0,7; МАТ=0 к расх.; ТЗ=0,7; ТЗМ=0,7; МДС35 пр.1 т.1 п.5.Производство строительных и других работ вблизи объектов, находящихся под высоким напряжением, в том числе в охранной зоне действующей воздушной линии электропередачи ОЗП=1,2; ЭМ=1,2 к расх.; ЗПМ=1,2; ТЗ=1,2; ТЗМ=1,2) | 1 т опор | 58.05 | 1555,82 _____ 272,9 | 1282,92 _____ 93,53 |  | 90315 _____ 15842 | 74473 _____ 5429 |  | 21271 | НР 105% от ФОТ ____ СП 60% от ФОТ | 22335 _____ 12763 | 125413 |  | 125413
5 | ФЕР01-01-003-14 | Разработка грунта в отвал экскаваторами «драглайн» или «обратная лопата» с ковшом вместимостью: 0,5 (0,5-0,63) м3, группа грунтов 2 ______________ (Т.Ч. Сб. 33 п. 1.33.5. Линейные условия ОЗП=1,2; ЭМ=1,2 к расх.; ЗПМ=1,2; ТЗ=1,2; ТЗМ=1,2; МДС35 пр.1 т.1 п.5.Производство строительных и других работ вблизи объектов, находящихся под высоким напряжением, в том числе в охранной зоне действующей воздушной линии электропередачи ОЗП=1,2; ЭМ=1,2 к расх.; ЗПМ=1,2; ТЗ=1,2; ТЗМ=1,2) | 1000 м3 грунта | 2.2068 | 4400,42 _____ 152,42 | 4248 _____ 573,48 |  | 9711 _____ 336 | 9375 _____ 1266 |  | 1602 | НР 95% от ФОТ ____ СП 50% от ФОТ | 1522 _____ 801 | 12034 |  | 12034
6 | ФЕР01-01-030-02 | Разработка грунта с перемещением до 10 м бульдозерами мощностью: 59 кВт (80 л.с.), группа грунтов 2 ______________ (Т.Ч. Сб. 33 п. 1.33.5. Линейные условия ОЗП=1,2; ЭМ=1,2 к расх.; ЗПМ=1,2; ТЗ=1,2; ТЗМ=1,2; МДС35 пр.1 т.1 п.5.Производство строительных и других работ вблизи объектов, находящихся под высоким напряжением, в том числе в охранной зоне действующей воздушной линии электропередачи ОЗП=1,2; ЭМ=1,2 к расх.; ЗПМ=1,2; ТЗ=1,2; ТЗМ=1,2) | 1000 м3 грунта | 2.2068 | 1083.31 | 1083,31 _____ 211,31 |  | 2391 | 2391 _____ 466 |  | 466 | НР 95% от ФОТ ____ СП 50% от ФОТ | 443 _____ 233 | 3067 |  | 3067
7 | ФЕР01-02-057-02 | Разработка грунта вручную в траншеях глубиной до 2 м без креплений с откосами, группа грунтов: 2 ______________ (Прил.1.12 п.3.187 Доработка вручную, зачистка дна и стенок с выкидкой грунта в котлованах и траншеях, разработанных механизированным способом ОЗП=1,2; ТЗ=1,2; МДС35 пр.1 т.1 п.5.Производство строительных и других работ вблизи объектов, находящихся под высоким напряжением, в том числе в охранной зоне действующей воздушной линии электропередачи ОЗП=1,2; ЭМ=1,2 к расх.; ЗПМ=1,2; ТЗ=1,2; ТЗМ=1,2) | 100 м3 грунта | 1.656 | 1729,73 _____ 1729,73 |  |  | 2864 _____ 2864 |  |  | 2864 | НР 80% от ФОТ ____ СП 45% от ФОТ | 2291 _____ 1289 | 6444 |  | 6444
8 | ФЕР33-03-004-01 | Демонтаж вертикальных заземлителей механизированная на глубину до 5 м ______________ (МДС37 п.3.2.1.Демонтаж оборудования, которое не подлежит дальнейшему использованию (предназначено в лом) с разборкой и резкой на части ОЗП=0,5; ЭМ=0,5 к расх.; ЗПМ=0,5; МАТ=0 к расх.; ТЗ=0,5; ТЗМ=0,5; МДС35 пр.1 т.1 п.5.Производство строительных и других работ вблизи объектов, находящихся под высоким напряжением, в том числе в охранной зоне действующей воздушной линии электропередачи ОЗП=1,2; ЭМ=1,2 к расх.; ЗПМ=1,2; ТЗ=1,2; ТЗМ=1,2) | 1 заземлитель | 18 | 72,02 _____ 4,12 | 67,9 _____ 3,68 |  | 1296 _____ 74 | 1222 _____ 66 |  | 140 | НР 105% от ФОТ ____ СП 60% от ФОТ | 147 _____ 84 | 1527 |  | 1527
9 | ФЕР46-04-001-03 | Разборка: железобетонных фундаментов ______________ (МДС35 пр.1 т.1 п.5.Производство строительных и других работ вблизи объектов, находящихся под высоким напряжением, в том числе в охранной зоне действующей воздушной линии электропередачи ОЗП=1,2; ЭМ=1,2 к расх.; ЗПМ=1,2; ТЗ=1,2; ТЗМ=1,2) | 1 м3 | 90 | 822,84 _____ 168,16 | 632,23 _____ 67,97 | 22.45 | 74056 _____ 15134 | 56901 _____ 6117 | 2021 | 21251 | НР 110% от ФОТ ____ СП 70% от ФОТ | 23376 _____ 14876 | 112308 |  | 112308
10 | ФЕР01-01-033-01 | Засыпка траншей и котлованов с перемещением грунта до 5 м бульдозерами мощностью: 59 кВт (80 л.с.), группа грунтов 1 ______________ (Т.Ч. Сб. 33 п. 1.33.5. Линейные условия ОЗП=1,2; ЭМ=1,2 к расх.; ЗПМ=1,2; ТЗ=1,2; ТЗМ=1,2; МДС35 пр.1 т.1 п.5.Производство строительных и других работ вблизи объектов, находящихся под высоким напряжением, в том числе в охранной зоне действующей воздушной линии электропередачи ОЗП=1,2; ЭМ=1,2 к расх.; ЗПМ=1,2; ТЗ=1,2; ТЗМ=1,2) | 1000 м3 грунта | 2.4624 | 650.83 | 650,83 _____ 126,95 |  | 1603 | 1603 _____ 313 |  | 313 | НР 95% от ФОТ ____ СП 50% от ФОТ | 297 _____ 157 | 2057 |  | 2057
11 | ФЕР01-01-033-07 | При перемещении грунта на каждые последующие 5 м добавлять: к расценке 01-01-033-01 ______________ (Т.Ч. Сб. 33 п. 1.33.5. Линейные условия ОЗП=1,2; ЭМ=1,2 к расх.; ЗПМ=1,2; ТЗ=1,2; ТЗМ=1,2; МДС35 пр.1 т.1 п.5.Производство строительных и других работ вблизи объектов, находящихся под высоким напряжением, в том числе в охранной зоне действующей воздушной линии электропередачи ОЗП=1,2; ЭМ=1,2 к расх.; ЗПМ=1,2; ТЗ=1,2; ТЗМ=1,2) | 1000 м3 грунта | 2.4624 | 364.81 | 364,81 _____ 71,16 |  | 898 | 898 _____ 175 |  | 175 | НР 95% от ФОТ ____ СП 50% от ФОТ | 166 _____ 88 | 1152 |  | 1152
12 | ФЕР01-02-005-01 | Уплотнение грунта пневматическими трамбовками, группа грунтов: 1-2 ______________ (МДС35 пр.1 т.1 п.5.Производство строительных и других работ вблизи объектов, находящихся под высоким напряжением, в том числе в охранной зоне действующей воздушной линии электропередачи ОЗП=1,2; ЭМ=1,2 к расх.; ЗПМ=1,2; ТЗ=1,2; ТЗМ=1,2) | 100 м3 уплотненного грунта | 24.624 | 464,62 _____ 128,26 | 336,36 _____ 36,7 |  | 11441 _____ 3158 | 8283 _____ 904 |  | 4062 | НР 95% от ФОТ ____ СП 50% от ФОТ | 3859 _____ 2031 | 17331 |  | 17331
Транспортные затраты
14 | ФССЦпг01-01-01-045 | Погрузочные работы при автомобильных перевозках: прочих материалов, деталей (с использованием погрузчика) (линейная арматура, провод, грозотрос) | 1 т груза | 80.916 | 17.95 | 17.95 |  | 1452 | 1452 |  | 0 | НР 0% от ФОТ ____ СП 0% от ФОТ |  | 1452 |  | 1452
15 | ФССЦпг01-01-01-017 | Погрузочные работы при автомобильных перевозках: металлических конструкций массой от 3 до 6 т (опоры) | 1 т груза | 58.05 | 8.39 | 8.39 |  | 487 | 487 |  | 0 | НР 0% от ФОТ ____ СП 0% от ФОТ |  | 487 |  | 487
16 | ФССЦпг01-01-01-004 | Погрузочные работы при автомобильных перевозках: изделий из сборного железобетона, бетона, керамзитобетона массой от 3 до 6 т (фундаменты) | 1 т груза | 225 | 10.4 | 10.4 |  | 2340 | 2340 |  | 0 | НР 0% от ФОТ ____ СП 0% от ФОТ |  | 2340 |  | 2340
17 | ФССЦпг01-01-02-045 | Разгрузочные работы при автомобильных перевозках: прочих материалов, деталей (с использованием погрузчика)(линейная арматура, провод, грозотрос) | 1 т груза | 80.916 | 14.41 | 14.41 |  | 1166 | 1166 |  | 0 | НР 0% от ФОТ ____ СП 0% от ФОТ |  | 1166 |  | 1166
18 | ФССЦпг01-01-02-017 | Разгрузочные работы при автомобильных перевозках: металлических конструкций массой от 3 до 6 т (опоры) | 1 т груза | 58.05 | 8.39 | 8.39 |  | 487 | 487 |  | 0 | НР 0% от ФОТ ____ СП 0% от ФОТ |  | 487 |  | 487
19 | ФССЦпг01-01-02-004 | Разгрузочные работы при автомобильных перевозках: изделий из сборного железобетона, бетона, керамзитобетона массой от 3 до 6 т (фундаменты) | 1 т груза | 225 | 10.4 | 10.4 |  | 2340 | 2340 |  | 0 | НР 0% от ФОТ ____ СП 0% от ФОТ |  | 2340 |  | 2340
20 | ФССЦпг03-21-01-030 | Перевозка грузов автомобилями-самосвалами грузоподъемностью 10 т, работающих вне карьера, на расстояние: до 30 км I класс груза | 1 т груза | 363.966 | 19.29 | 19.29 |  | 7021 | 7021 |  | 0 | НР 0% от ФОТ ____ СП 0% от ФОТ |  | 7021 |  | 7021
Итого прямые затраты по смете в ценах 2001г. | [15 empty] | 329334
Накладные расходы | [15 empty] | 73852
Сметная прибыль | [15 empty] | 43416
ВСЕГО по смете | [15 empty] | 446602
Составил: _________________ /Гранкина Т.В./
Проверил: _________________ /Шевченко С.В./
Note on A2: <подпись 200 атрибут 950 текст> <подпись 200 значение>
Note on N2: <подпись 210 атрибут 950 текст> <подпись 210 значение>
Note on A3: _________________ /<подпись 200 атрибут 950 значение>/
Note on N3: _________________ /<подпись 210 атрибут 950 значение>/
Note on A7: <Наименование стройки>
Note on A12: на <Наименование локальной сметы>,<Наименование объекта>
Note on D15: <Основание>
Note on D16: <Итого по расчету> руб.
Note on A22: <Номер позиции по смете>
Note on B22: <Обоснование (код) позиции> <Примечание>
Note on C22: <Наименование (текстовая часть) расценки> ______________ <Обоснование коэффициентов> ______________ <Формула расчета стоимости единицы> Территориальные поправки: ПЗ х <Территориальная поправка к ПЗ к расценкам 2001г.>, ОЗП х <Территориальная поправка к ОЗП к расценкам 2001г.>, ЭМ х <Территориальная поправка к ЭМ к расценкам 2001г.>, ЗПМ х <Территориальная поправка к ЗПМ к расценкам 2001г.>, МАТ х <Территориальная поправка к МАТ к расценкам 2001г.>
Note on D22: <Ед. измерения по расценке>
Note on E22: <Количество всего (физ. объем) по позиции>
Note on F22: <ПЗ по позиции на единицу в базисных ценах с учетом всех к-тов> _____ <ОЗП по позиции на единицу в базисных ценах с учетом всех к-тов>
Note on G22: <ЭММ по позиции на единицу в базисных ценах с учетом всех к-тов> _____ <ЗПМ по позиции на единицу в базисных ценах с учетом всех к-тов>
Note on H22: <МАТ по позиции на единицу в базисных ценах с учетом всех к-тов>
Note on I22: <ИТОГО ПЗ по позиции для БИМ> _____ <ИТОГО ОЗП по позиции для БИМ>
Note on J22: <ИТОГО ЭММ по позиции для БИМ> _____ <ИТОГО ЗПМ по позиции для БИМ>
Note on K22: <ИТОГО МАТ по позиции для БИМ>
Note on L22: =<ИТОГО ОЗП по позиции для БИМ>+<ИТОГО ЗПМ по позиции для БИМ>
Note on M22: <Строка задания НР для БИМ> ____ <Строка задания СП для БИМ>
Note on N22: <Сумма НР по позиции для БИМ> _____ <Сумма СП по позиции для БИМ>
Note on O22: =<ИТОГО ПЗ по позиции для БИМ>+<Сумма НР по позиции для БИМ>+<Сумма СП по позиции для БИМ>
Note on P22: <Индекс к позиции>
Note on Q22: =(<ИТОГО ПЗ по позиции для БИМ>+<Сумма НР по позиции для БИМ>+<Сумма СП по позиции для БИМ>)*<Индекс к СМР>
Note on A43: <Текстовая часть (итоги)>
Note on Q43: <Прямые затраты (итоги)>
Note on A48: <подпись 300 атрибут 970 значение> _________________ /<подпись 300 значение>/
Note on A50: <подпись 310 атрибут 970 значение> _________________ /<подпись 310 значение>/