## Локальная смета
СОГЛАСОВАНО: | [7 empty] | УТВЕРЖДАЮ:
______________ | [7 empty] | ____________
" _____ " ________________ 2011 г. | [7 empty] | "______ " _______________2011 г.
Суд, камызяк
(наименование стройки)
ЛОКАЛЬНЫЙ СМЕТНЫЙ РАСЧЕТ №
(локальная смета)
на | ремонт помещений, Новый объект
(наименование работ и затрат, наименование объекта)
Основание:
| Сметная стоимость _______________________________________________________________________________________________ |  | ___________________________173,260 |  | тыс. руб.
| строительных работ _______________________________________________________________________________________________ |  | _______________________________________________________________________________________________140,449 |  | тыс. руб.
| монтажных работ _______________________________________________________________________________________________ |  | _______________________________________________________________________________________________0,957 |  | тыс. руб.
| Средства на оплату труда _______________________________________________________________________________________________ |  | ___________________________9,990 |  | тыс. руб.
| Сметная трудоемкость _______________________________________________________________________________________________ |  | _______________________________________________________________________________________________1190,08 |  | чел.час
Составлен(а) в текущих (прогнозных) ценах по состоянию на _______201_ г.
№ пп | Шифр и номер позиции норматива | Наименование работ и затрат, единица измерения | Количество | Стоимость единицы, руб. |  | Общая стоимость, руб. |  |  | Затраты труда рабочих, чел.-ч, не занятых обслуживанием машин
|  |  |  | всего | эксплуатации машин | Всего | оплаты труда | эксплуатация машин
|  |  |  | оплаты труда | в т.ч. оплаты труда |  |  | в т.ч. оплаты труда | на единицу | всего
1 | 2 | 3 | 4 | 5 | 6 | 7 | 8 | 9 | 10 | 11
Раздел 1. Новый Раздел
1 | ТЕР46-04-012-03 Пост.Минстроя Астрах.обл. от 19.03.10 №3 | Разборка деревянных заполнений проемов: дверных (8шт) (100 м2) | 0,1596 15,96/100 | 1029,05 773,09 | 255,96 82,43 | 164.24 | 123.39 | 40,85 13,16 | 103.91 | 16.58
|  | Накладные расходы от ФОТ Сметная прибыль от ФОТ Всего с НР и СП | 110% 70% |  |  | 150,21 95,59 410,04
2 | ТЕРр57-3-1 Пост.Минстроя Астрах.обл. от 19.03.10 №3 | Разборка плинтусов: деревянных и из пластмассовых материалов (100 м плинтуса) | 1.03 | 27,03 27,03 |  | 27.84 | 27.84 |  | 3.77 | 3.88
|  | Накладные расходы от ФОТ Сметная прибыль от ФОТ Всего с НР и СП | 80% 68% |  |  | 22,27 18,93 69,04
3 | ТЕРр57-2-1 Пост.Минстроя Астрах.обл. от 19.03.10 №3 | Разборка покрытий полов: из линолеума и релина (100 м2 покрытия) | 1.6 | 85,97 81,67 | 4,3 1,38 | 137.55 | 130.67 | 6,88 2,21 | 11.39 | 18.22
|  | Накладные расходы от ФОТ Сметная прибыль от ФОТ Всего с НР и СП | 80% 68% |  |  | 106,3 90,36 334,21
4 | ТЕР46-04-010-02 Пост.Минстроя Астрах.обл. от 19.03.10 №3 | Разборка покрытий полов: дощатых (100 м2 покрытия) | 0,0108 1,08/100 | 339,61 218,90 | 120,71 38,87 | 3.67 | 2.37 | 1,3 0,42 | 30.53 | 0.33
|  | Накладные расходы от ФОТ Сметная прибыль от ФОТ Всего с НР и СП | 110% 70% |  |  | 3,07 1,95 8,69
5 | ТЕР46-03-007-03 Пост.Минстроя Астрах.обл. от 19.03.10 №3 | Пробивка проемов в конструкциях: из кирпича (1 м3) | 0.71 | 355,76 101,35 | 254,41 23,47 | 252.59 | 71.96 | 180,63 16,66 | 12.3 | 8.73
|  | Накладные расходы от ФОТ Сметная прибыль от ФОТ Всего с НР и СП | 110% 70% |  |  | 97,48 62,03 412,1
6 | ТЕРр53-25-1 Пост.Минстроя Астрах.обл. от 19.03.10 №3 | Устройство металлических перемычек в стенах существующих зданий (1 т металлоконструкций перемычек) | 0,03728 37,28/1000 | 11572,83 1317,09 | 66,8 4,34 | 431.44 | 49.1 | 2,49 0,16 | 165.88 | 6.18
|  | Накладные расходы от ФОТ Сметная прибыль от ФОТ Всего с НР и СП | 86% 70% |  |  | 42,36 34,48 508,28
7 | ТЕРр63-5-1 Пост.Минстроя Астрах.обл. от 19.03.10 №3 | Снятие обоев: простых и улучшенных (100 м2 очищаемой поверхности) | 2.35 | 74,57 74,57 |  | 175.24 | 175.24 |  | 10.4 | 24.44
|  | Накладные расходы от ФОТ Сметная прибыль от ФОТ Всего с НР и СП | 77% 50% |  |  | 134,93 87,62 397,79
8 | ТЕР46-04-012-01 Пост.Минстроя Астрах.обл. от 19.03.10 №3 | Разборка деревянных заполнений проемов: оконных с подоконными досками (100 м2) | 0.168 | 1658,7 1402,74 | 255,96 82,43 | 278.66 | 235.66 | 43 13,85 | 188.54 | 31.67
|  | Накладные расходы от ФОТ Сметная прибыль от ФОТ Всего с НР и СП | 110% 70% |  |  | 274,46 174,66 727,78
9 | ТЕР10-01-034-04 Пост.Минстроя Астрах.обл. от 19.03.10 №3 | Установка в жилых и общественных зданиях оконных блоков из ПВХ профилей: поворотных (откидных, поворотно-откидных) с площадью проема более 2 м2 одностворчатых (100 м2 проемов) | 0.168 | 171085,14 1297,09 | 444,05 7,03 | 28742.3 | 217.91 | 74,6 1,18 | 161.33 | 27.1
|  | Накладные расходы от ФОТ Сметная прибыль от ФОТ Всего с НР и СП | 118% 63% |  |  | 297,45 158,81 29249,9
10 | ТЕР10-01-035-01 Пост.Минстроя Астрах.обл. от 19.03.10 №3 | Установка подоконных досок из ПВХ: в каменных стенах толщиной до 0,51 м (100 п. м) | 0.078 | 4941,56 166,13 | 14,83 0,43 | 385.44 | 12.96 | 1,16 0,03 | 21.19 | 1.65
|  | Накладные расходы от ФОТ Сметная прибыль от ФОТ Всего с НР и СП | 118% 63% |  |  | 17,63 9,41 414,71
11 | ТСЦ-101-2908 Пост.Минстроя Астрах.обл. от 19.03.10 №3 | Доски подоконные ПВХ, шириной: 400 мм (м) | 0.078 | 120.82 |  | 9.42
12 | ТЕР12-01-010-01 Пост.Минстроя Астрах.обл. от 19.03.10 №3 | Устройство мелких покрытий (брандмауэры, парапеты, свесы и т.п.) из листовой оцинкованной стали (100 м2 покрытия) | 0.078 | 11473,38 883,96 | 25,33 2,48 | 894.92 | 68.95 | 1,98 0,19 | 112.75 | 8.79
|  | Накладные расходы от ФОТ Сметная прибыль от ФОТ Всего с НР и СП | 120% 65% |  |  | 95,44 51,69 1052,89
13 | ТЕР15-01-050-04 Пост.Минстроя Астрах.обл. от 19.03.10 №3 | Облицовка оконных и дверных откосов декоративным бумажно-слоистым пластиком или листами из синтетических материалов на клее (100 м2 облицовки) | 0.132 | 13180,09 1405,01 | 47,94 0,85 | 1739.77 | 185.46 | 6,33 0,11 | 166.47 | 21.97
|  | Накладные расходы от ФОТ Сметная прибыль от ФОТ Всего с НР и СП | 105% 55% |  |  | 224,09 117,38 2110,64
14 | ТЕРр61-7-1 Пост.Минстроя Астрах.обл. от 19.03.10 №3 | Ремонт штукатурки откосов внутри здания по камню и бетону цементно-известковым раствором: прямолинейных (100 м2 отремонтированной поверхности) | 0.118 | 6099,62 3156,41 | 38,36 12,35 | 719.76 | 372.46 | 4,53 1,46 | 383.06 | 45.2
|  | Накладные расходы от ФОТ Сметная прибыль от ФОТ Всего с НР и СП | 79% 50% |  |  | 295,4 186,96 1202,12
15 | ТЕР15-04-005-03 Пост.Минстроя Астрах.обл. от 19.03.10 №3 | Окраска поливинилацетатными водоэмульсионными составами улучшенная: по штукатурке откосов (100 м2 окрашиваемой поверхности) | 0.118 | 2177,49 353,50 | 14,17 0,21 | 256.94 | 41.71 | 1,67 0,02 | 42.9 | 5.06
|  | Накладные расходы от ФОТ Сметная прибыль от ФОТ Всего с НР и СП | 105% 55% |  |  | 50,4 26,4 340,42
16 | ТЕРр69-9-1 Пост.Минстроя Астрах.обл. от 19.03.10 №3 | Очистка помещений от строительного мусора (100 т мусора) | 0,02005 (0,1133+0,0705+0,752+0,1134+0,9558)/100 | 1429,51 1429,51 |  | 28.66 | 28.66 |  | 214.32 | 4.3
|  | Накладные расходы от ФОТ Сметная прибыль от ФОТ Всего с НР и СП | 78% 50% |  |  | 22,35 14,33 65,34
17 | 311-01-146-01 | Мусор строительный с погрузкой вручную: погрузка (тонна) | 2,005 М*100 | 25,5 3,81 | 21.69 | 51.13 | 7.64 | 43.49 | 0.58 | 1.16
|  | Накладные расходы от ФОТ Сметная прибыль от ФОТ Всего с НР и СП | 100% 60% |  |  | 7,64 4,58 63,35
18 | 310-3015-1 | Перевозка грузов автомобилями-самосвалами грузоподъемностью 10 т работающих вне карьера. Расстояние перевозки 15 км; нормативное время пробега 1,264 час; класс груза 1 (т) | 2,005 М*100 | 10.6 | 10.6 | 21.25 |  | 21.25
|  | НР 0% от ФОТ СП 0% от ФОТ Всего с НР и СП |  |  |  | 21,25
19 | ТЕР15-02-019-01 Пост.Минстроя Астрах.обл. от 19.03.10 №3 | Сплошное выравнивание внутренних бетонных поверхностей (однослойное оштукатуривание) известковым раствором: стен (100 м2 оштукатуриваемой поверхности) | 3.84 | 743,4 339,13 | 8,27 2,66 | 2854.66 | 1302.26 | 31,76 10,21 | 42.18 | 161.97
|  | Накладные расходы от ФОТ Сметная прибыль от ФОТ Всего с НР и СП | 105% 55% |  |  | 1585,88 830,7 5474,52
20 | ТЕР15-04-005-03 Пост.Минстроя Астрах.обл. от 19.03.10 №3 | Окраска поливинилацетатными водоэмульсионными составами улучшенная: по штукатурке стен (100 м2 окрашиваемой поверхности) | 3.84 | 2177,49 353,50 | 14,17 0,21 | 8361.56 | 1357.44 | 54,41 0,81 | 42.9 | 164.74
|  | Накладные расходы от ФОТ Сметная прибыль от ФОТ Всего с НР и СП | 105% 55% |  |  | 1640,17 859,14 11078,09
21 | ТЕР10-05-008-01 Пост.Минстроя Астрах.обл. от 19.03.10 №3 | Облицовка стен по системе «КНАУФ» по одинарному металлическому каркасу из потолочного профиля гипсокартонными листами (С 623): одним слоем с оконным проемом (100 м2 стен (за вычетом проемов)) | 0.35 | 6150,55 692,22 | 23.96 | 2152.69 | 242.28 | 8.39 | 83 | 29.05
|  | Накладные расходы от ФОТ Сметная прибыль от ФОТ Всего с НР и СП | 118% 63% |  |  | 328,77 175,53 2695,43
22 | ТЕР11-01-040-01 Пост.Минстроя Астрах.обл. от 19.03.10 №3 | Устройство уголков из бумажно-слоистого пластика: на клее КН-2 (100 м плинтуса) | 0.052 | 1344,56 80,73 | 2.7 | 69.92 | 4.2 | 0.14 | 8.99 | 0.47
|  | Накладные расходы от ФОТ Сметная прибыль от ФОТ Всего с НР и СП | 123% 75% |  |  | 5,94 3,62 80,15
23 | ТЕР15-04-005-02 Пост.Минстроя Астрах.обл. от 19.03.10 №3 | Окраска поливинилацетатными водоэмульсионными составами простая по штукатурке и сборным конструкциям: потолков, подготовленным под окраску (100 м2 окрашиваемой поверхности) | 0.52 | 1287,65 139,59 | 8,44 0,11 | 669.58 | 72.59 | 4,39 0,06 | 16.94 | 8.81
|  | Накладные расходы от ФОТ Сметная прибыль от ФОТ Всего с НР и СП | 105% 55% |  |  | 87,74 45,96 815,27
24 | ТЕР15-01-047-15 Пост.Минстроя Астрах.обл. от 19.03.10 №3 | Устройство: подвесных потолков типа <Армстронг> по каркасу из оцинкованного профиля (100 м2 поверхности облицовки) | 1.1 | 6671,01 886,28 | 449,33 8,09 | 7338.11 | 974.91 | 494,26 8,90 | 102.46 | 112.71
|  | Накладные расходы от ФОТ Сметная прибыль от ФОТ Всего с НР и СП | 105% 55% |  |  | 1188,89 622,75 9419,56
25 | ТЕР14-01-021-01 Пост.Минстроя Астрах.обл. от 19.03.10 №3 | Устройство подстилающего слоя пола из керамзитобетона (1 м3 подстилающего слоя) | 6.44 | 722,72 15,06 | 0.31 | 4654.32 | 96.99 | 2 | 2.1 | 13.52
|  | Накладные расходы от ФОТ Сметная прибыль от ФОТ Всего с НР и СП | 130% 70% |  |  | 145 78,08 4892,45
26 | ТЕР11-01-027-03 Пост.Минстроя Астрах.обл. от 19.03.10 №3 | Устройство покрытий на цементном растворе из плиток: керамических для полов одноцветных с красителем (100 м2 покрытия) | 1.205 | 8917,99 963,03 | 130,21 27,82 | 10746.18 | 1160.45 | 156,9 33,52 | 119.78 | 144.33
|  | Накладные расходы от ФОТ Сметная прибыль от ФОТ Всего с НР и СП | 123% 75% |  |  | 1693 1032,32 13684,8
27 | ТЕР15-01-019-07 Пост.Минстроя Астрах.обл. от 19.03.10 №3 | Гладкая облицовка стен, столбов, пилястр и откосов (без карнизных, плинтусных и угловых плиток) с установкой плиток туалетного гарнитура на клее из сухих смесей: по кирпичу и бетону (100 м2 поверхности облицовки) | 0.142 | 15633,66 1401,97 | 29,84 15,63 | 2219.98 | 199.08 | 4,24 2,22 | 166.11 | 23.59
|  | Накладные расходы от ФОТ Сметная прибыль от ФОТ Всего с НР и СП | 105% 55% |  |  | 243,31 127,45 2621,66
28 | ТЕР11-01-036-04 Пост.Минстроя Астрах.обл. от 19.03.10 №3 | Устройство покрытий: из линолеума насухо со свариванием полотнищ в стыках (100 м2 покрытия) | 0.48 | 8646,46 239,97 | 75,08 3,62 | 4150.3 | 115.19 | 36,04 1,74 | 31.41 | 15.08
|  | Накладные расходы от ФОТ Сметная прибыль от ФОТ Всего с НР и СП | 123% 75% |  |  | 165,62 100,99 4443,2
29 | ФЕР11-01-040-03 Изм. Пр. Минрегиона №509 от 23.11.10 | Устройство плинтусов поливинилхлоридных: на винтах самонарезающих (100 м плинтуса) 187,35 = 1 429,65 - 101 x 12,30 | 1.34 | 187,35 61,14 | 11.24 | 251.05 | 81.93 | 15.06 | 6.66 | 8.92
|  | Накладные расходы от ФОТ Сметная прибыль от ФОТ Всего с НР и СП | 123% 75% |  |  | 115,89 70,67 453,67
30 | ТСЦ-101-1753 Пост.Минстроя Астрах.обл. от 19.03.10 №3 | Плинтусы для полов из пластиката (м) | 135.3 | 12 |  | 1623.6
31 | ТЕР10-01-039-01 Пост.Минстроя Астрах.обл. от 19.03.10 №3 | Установка блоков в наружных и внутренних дверных проемах: в каменных стенах, площадь проема до 3 м2 (5 шт.) (100 м2 проемов) | 0.94 | 40116,12 880,12 | 1325,67 140,63 | 37709.15 | 827.31 | 1246,13 132,19 | 104.28 | 98.02
|  | Накладные расходы от ФОТ Сметная прибыль от ФОТ Всего с НР и СП | 118% 63% |  |  | 1317,65 703,49 40165,92
32 | ТЕР10-04-013-02 Пост.Минстроя Астрах.обл. от 19.03.10 №3 | Установка: металлических дверных коробок с навеской дверных полотен (100 м2 проемов) 2 323,03 = 27 803,03 - 91 x 280,00 | 0,0462 4,62/100 | 2323,03 1481,18 | 350,45 18,34 | 107.32 | 68.43 | 16,19 0,85 | 162.41 | 7.5
|  | Накладные расходы от ФОТ Сметная прибыль от ФОТ Всего с НР и СП | 118% 63% |  |  | 94,11 50,24 265,98
33 | ТСЦ-203-9061 Пост.Минстроя Астрах.обл. от 19.03.10 №3 | Коробки дверные металлические (т)
34 | ТСЦ-203-0570 Пост.Минстроя Астрах.обл. от 19.03.10 №3 | Полотна дверные деревянные (м2) | 4.204 | 280 |  | 1177.12
35 | ТЕР10-01-060-01 Пост.Минстроя Астрах.обл. от 19.03.10 №3 | Установка и крепление наличников (100 м коробок блоков) | 0.255 | 797,38 58,73 | 3.6 | 203.33 | 14.98 | 0.92 | 7.82 | 1.99
|  | Накладные расходы от ФОТ Сметная прибыль от ФОТ Всего с НР и СП | 118% 63% |  |  | 20,33 10,86 237
36 | ТЕРр56-12-4 Пост.Минстроя Астрах.обл. от 19.03.10 №3 | Установка дверных приборов: ручки-кнопки (100 шт. приборов) | 0.05 | 2324,15 127,95 |  | 116.21 | 6.4 |  | 16.32 | 0.82
|  | Накладные расходы от ФОТ Сметная прибыль от ФОТ Всего с НР и СП | 82% 62% |  |  | 5,25 3,97 125,43
37 | ТЕРр56-12-1 Пост.Минстроя Астрах.обл. от 19.03.10 №3 | Установка дверных приборов: петли (100 шт. приборов) | 0.1 | 2257,66 780,86 |  | 225.77 | 78.09 |  | 99.6 | 9.96
|  | Накладные расходы от ФОТ Сметная прибыль от ФОТ Всего с НР и СП | 82% 62% |  |  | 64,03 48,42 338,22
38 | ТЕРр56-12-5 Пост.Минстроя Астрах.обл. от 19.03.10 №3 | Установка дверных приборов: замки врезные (100 шт. приборов) | 0.05 | 8432,09 573,89 |  | 421.6 | 28.69 |  | 73.2 | 3.66
|  | Накладные расходы от ФОТ Сметная прибыль от ФОТ Всего с НР и СП | 82% 62% |  |  | 23,53 17,79 462,92
39 | ТЕРр53-20-4 Пост.Минстроя Астрах.обл. от 19.03.10 №3 | Кладка отдельных участков из кирпича: внутренних стен (оконного проема) (100 м3 кладки) | 0,0028 0,28/100 | 87481,73 5165,70 | 3709,29 483,21 | 244.95 | 14.46 | 10,39 1,35 | 670 | 1.88
|  | Накладные расходы от ФОТ Сметная прибыль от ФОТ Всего с НР и СП | 86% 70% |  |  | 13,6 11,07 269,62
40 | ТЕР08-02-001-07 Пост.Минстроя Астрах.обл. от 19.03.10 №3 | Кладка стен кирпичных внутренних: при высоте этажа до 4 м (перегородки б=120мм) (1 м3 кладки) 233,94 = 856,26 - 0,395 x 1 575,50 КОЭФ. К ПОЗИЦИИ: 3.1 При кладке кирпича размером 250х120х88 мм к расходу: кирпича МАТ=0,77 к расх.; 3.1 При кладке кирпича размером 250х120х88 мм к расходу: раствора МАТ=0,9 к расх. | 0.68 | 186,02 39,80 | 38,04 4,96 | 126.49 | 27.06 | 25,87 3,37 | 5.21 | 3.54
|  | Накладные расходы от ФОТ Сметная прибыль от ФОТ Всего с НР и СП | 122% 80% |  |  | 43,1 28,26 208,38
41 | ТСЦ-404-0005 Пост.Минстроя Астрах.обл. от 19.03.10 №3 | Кирпич керамический одинарный, размером 250х120х65 мм, марка: 100 (1000 шт.) | 0.1861 | 1575.5 |  | 293.2
42 | ТЕР15-02-015-01 Пост.Минстроя Астрах.обл. от 19.03.10 №3 | Штукатурка поверхностей внутри здания известковым раствором простая: по камню и бетону стен (100 м2 оштукатуриваемой поверхности) | 0,0561 5,61/100 | 1573,63 547,60 | 74,86 46,41 | 88.28 | 30.72 | 4,2 2,60 | 65.66 | 3.68
|  | Накладные расходы от ФОТ Сметная прибыль от ФОТ Всего с НР и СП | 105% 55% |  |  | 40,51 21,22 155,67
43 | ТЕР09-06-001-02 Пост.Минстроя Астрах.обл. от 19.03.10 №3 | Монтаж: лотков, решеток, затворов из полосовой и тонколистовой стали (1 т конструкций) | 0.166 | 631,32 398,19 | 136,28 1,49 | 104.8 | 66.1 | 22,62 0,25 | 50.79 | 8.43
|  | Накладные расходы от ФОТ Сметная прибыль от ФОТ Всего с НР и СП | 90% 85% |  |  | 68,7 64,88 253,96
44 | ТСЦ-103-1466 Пост.Минстроя Астрах.обл. от 19.03.10 №3 | Трубы стальные квадратные (ГОСТ 8639-82) размером: 20х20 мм, толщина стенки 2 мм (м) | 102 | 8.83 |  | 900.66
45 | ТСЦ-101-3713 Пост.Минстроя Астрах.обл. от 19.03.10 №3 | Сталь угловая равнополочная, марка стали: Ст3сп, размером 25х25х3 мм (т) | 0,03136 31,36/1000 | 7941.54 |  | 249.05
46 | ТСЦ-101-1755 Пост.Минстроя Астрах.обл. от 19.03.10 №3 | Сталь полосовая, марка стали: Ст3сп шириной 25 мм толщиной 4 мм (т) | 0,01858 18,58/1000 | 7393.24 |  | 137.37
47 | ТЕР15-04-030-04 Пост.Минстроя Астрах.обл. от 19.03.10 №3 | Масляная окраска металлических поверхностей: решеток, переплетов, труб диаметром менее 50 мм и т.п., количество окрасок 2 (100 м2 окрашиваемой поверхности) | 0,035 3,5/100 | 1201,56 578,43 | 3,03 0,11 | 42.05 | 20.25 | 0.11 | 71.06 | 2.49
|  | Накладные расходы от ФОТ Сметная прибыль от ФОТ Всего с НР и СП | 105% 55% |  |  | 24,45 12,81 82,38
48 | ТСЦ-101-1928 Пост.Минстроя Астрах.обл. от 19.03.10 №3 | Болты анкерные М 10х120 (шт.) | 10 | 5.62 |  | 56.2
49 | ТЕР09-06-001-01 Пост.Минстроя Астрах.обл. от 19.03.10 №3 | Монтаж: конструкций дверей, люков, лазов для автокоптилок и пароварочных камер (1 т конструкций) | 0,04651 46,51/1000 | 871,49 701,60 | 128,05 6,07 | 40.53 | 32.63 | 5,96 0,28 | 89.49 | 4.16
|  | Накладные расходы от ФОТ Сметная прибыль от ФОТ Всего с НР и СП | 90% 85% |  |  | 34,08 32,19 113,18
50 | ТСЦ-101-3715 Пост.Минстроя Астрах.обл. от 19.03.10 №3 | Сталь угловая равнополочная, марка стали: Ст3сп, размером 32х32х3 мм (т) | 0,01022 10,22/1000 | 7941.54 |  | 81.16
51 | ТСЦ-101-3713 Пост.Минстроя Астрах.обл. от 19.03.10 №3 | Сталь угловая равнополочная, марка стали: Ст3сп, размером 25х25х3 мм (т) | 0,01232 12,32/1000 | 7941.54 |  | 97.84
52 | ТСЦ-101-0956 Пост.Минстроя Астрах.обл. от 19.03.10 №3 | Петля накладная (шт.) | 4 | 11.92 |  | 47.68
53 | ТСЦ-204-0022 Пост.Минстроя Астрах.обл. от 19.03.10 №3 | Горячекатаная арматурная сталь периодического профиля класса: А-III, диаметром 12 мм (т) | 0,02397 23,97/1000 | 7997.23 |  | 191.69
54 | ТЕР17-01-005-04 Пост.Минстроя Астрах.обл. от 19.03.10 №3 | Установка раковин (10 компл.) 205,28 = 1 956,88 - 10 x 175,16 | 0.1 | 205,28 79,47 | 15,36 0,75 | 20.53 | 7.95 | 1,54 0,08 | 8.99 | 0.9
|  | Накладные расходы от ФОТ Сметная прибыль от ФОТ Всего с НР и СП | 128% 83% |  |  | 11,83 7,67 41,61
55 | ТСЦ-301-0767 Пост.Минстроя Астрах.обл. от 19.03.10 №3 | Умывальники полуфарфоровые и фарфоровые с краном настольным, кронштейнами, сифоном бутылочным латунным и выпуском,: овальные со скрытыми установочными поверхностями без спинки размером 600х500х150 мм (компл.) | 1 | 264.53 |  | 264.53
56 | ТЕР17-01-003-01 Пост.Минстроя Астрах.обл. от 19.03.10 №3 | Установка унитазов: с бачком непосредственно присоединенным (10 компл.) | 0.1 | 4483,74 215,60 | 46,14 3,41 | 448.37 | 21.56 | 4,61 0,34 | 24.64 | 2.46
|  | Накладные расходы от ФОТ Сметная прибыль от ФОТ Всего с НР и СП | 128% 83% |  |  | 32,28 20,93 505,96
57 | ТСЦ-101-2450 Пост.Минстроя Астрах.обл. от 19.03.10 №3 | Манжеты резиновые к унитазу (шт.) | 1 | 3.34 |  | 3.34
Итого прямые затраты по смете в ценах 2001г. | [5 empty] | 122811.99 | 8603.93 | 2576,29 248,22 |  | 1057.94
Итого прямые затраты по смете с учетом коэффициентов к итогам | [5 empty] | 124455.08 | 9691.63 | 3131,68 297,96 |  | 1190.08
В том числе, справочно:
При ремонте и реконструкции зданий и сооружений работы, аналогичные технологическим процессам в новом строительстве ОЗП=1,15; ЭМ=1,25; ЗПМ=1,25; ТЗ=1,15; ТЗМ=1,25 (Поз. 9-10, 21, 31-32, 35, 12-13, 15, 19-20, 23-24, 27, 42, 47, 22, 26, 28-29, 25, 40, 43, 49, 54-57) | [5 empty] | 1643.09 | 1087.7 | 555,37 49,74 |  | 132.1395
Накладные расходы | [5 empty] | 10835.11
Сметная прибыль | [5 empty] | 6116.14
Итоги по смете:
Итого Строительные работы | [5 empty] | 140449.47 |  |  |  | 1190.08
Итого Монтажные работы | [5 empty] | 956.86
Итого | [5 empty] | 141406.33 |  |  |  | 1190.08
В том числе:
Материалы | [5 empty] | 111631.77
Машины и механизмы | [5 empty] | 3131.68
ФОТ | [5 empty] | 9989.59
Накладные расходы | [5 empty] | 10835.11
Сметная прибыль | [5 empty] | 6116.14
Временные 1,8% | [5 empty] | 2545.31
Итого | [5 empty] | 143951.64
Непредвиденные затраты 2% | [5 empty] | 2879.03
Итого с непредвиденными | [5 empty] | 146830.67
НДС 18% | [5 empty] | 26429.52
ВСЕГО по смете | [5 empty] | 173260.19 |  |  |  | 1190.08
ПОТРЕБНОЕ КОЛИЧЕСТВО РЕСУРСОВ:
№ п.п | Код ресурса | Наименование | Ед. изм. | Кол-во
Ресурсы подрядчика
Трудозатраты
1 | 36526 | Затраты труда рабочих-строителей (разряд 1,0) (ср 1) | чел.час | 1.16
2 | 36892 | Затраты труда рабочих (ср 1,1) | чел.час | 4.3
3 | 36527 | Затраты труда рабочих (ср 2) | чел.час | 60.39
4 | 37988 | Затраты труда рабочих (ср 2,4) | чел.час | 48.25
5 | 38354 | Затраты труда рабочих (ср 2,5) | чел.час | 1.99
6 | 39084 | Затраты труда рабочих (ср 2,7) | чел.час | 18.62
7 | 39449 | Затраты труда рабочих (ср 2,8) | чел.час | 1.88
8 | 36528 | Затраты труда рабочих (ср 3) | чел.час | 37.47
9 | 36894 | Затраты труда рабочих (ср 3,1) | чел.час | 6.18
10 | 37259 | Затраты труда рабочих (ср 3,2) | чел.час | 333.4
11 | 37624 | Затраты труда рабочих (ср 3,3) | чел.час | 2.49
12 | 37989 | Затраты труда рабочих (ср 3,4) | чел.час | 232.54
13 | 38355 | Затраты труда рабочих (ср 3,5) | чел.час | 32.73
14 | 38720 | Затраты труда рабочих (ср 3,6)... | чел.час | 152.5
15 | 39450 | Затраты труда рабочих (ср 3,8) | чел.час | 112.71
16 | 39816 | Затраты труда рабочих (ср 3,9) | чел.час | 2.46
17 | 36529 | Затраты труда рабочих (ср 4) | чел.час | 0.9
18 | 36895 | Затраты труда рабочих (ср 4,1) | чел.час | 0.47
19 | 37260 | Затраты труда рабочих (ср 4,2) | чел.час | 7.5
20 | 2 | Затраты труда машинистов | чел.час | 21.86
Машины и механизмы
21 | 20129 | Краны башенные при работе на других видах строительства: 8 т | маш.-ч | 9.51
22 | 21141 | Краны на автомобильном ходу при работе на других видах строительства: 10 т | маш.-ч | 1.67
23 | 30101 | Автопогрузчики 5 т | маш.-ч | 0.44
24 | 30401 | Лебедки электрические тяговым усилием: до 5,79 кН (0,59 т) | маш.-ч | 0.01
25 | 30404 | Лебедки электрические тяговым усилием: до 31,39 кН (3,2 т) | маш.-ч | 1.75
26 | 30954 | Подъемники грузоподъемностью до 500 кг одномачтовые, высота подъема: 45 м | маш.-ч | 7.96
27 | 40502 | Установки для сварки: ручной дуговой (постоянного тока) | маш.-ч | 0.03
28 | 40504 | Аппарат для газовой сварки и резки | маш.-ч | 0.34
29 | 41000 | Преобразователи сварочные с номинальным сварочным током 315-500 А | маш.-ч | 0.38
30 | 41400 | Электрические печи для сушки сварочных материалов с регулированием температуры в пределах: от 80 °С до 500 °С | маш.-ч | 0.02
31 | 50101 | Компрессоры передвижные с двигателем внутреннего сгорания давлением: до 686 кПа (7 ат), производительность 2,2 м3/мин | маш.-ч | 0.02
32 | 50102 | Компрессоры передвижные с двигателем внутреннего сгорания давлением: до 686 кПа (7 ат), производительность 5 м3/мин | маш.-ч | 1.8
33 | 110901 | Растворосмесители передвижные: 65 л | маш.-ч | 0.18
34 | 111301 | Вибратор поверхностный | маш.-ч | 3.61
35 | 111500 | Растворонасосы: 1 м3/ч | маш.-ч | 0.27
36 | 121011 | Котлы битумные: передвижные 400 л | маш.-ч | 1.68
37 | 134041 | Шуруповерт... | маш.-ч | 6.02
38 | 310-3015-1 | Перевозка грузов автомобилями-самосвалами грузоподъемностью 10 т работающих вне карьера. Расстояние перевозки 15 км; нормативное время пробега 1,264 час; класс груза 1 | т | 2.005
39 | 330206 | Дрели: электрические... | маш.-ч | 7.71
40 | 330301 | Машины шлифовальные: электрические | маш.-ч | 0.08
41 | 330804 | Молотки при работе от передвижных компрессорных станций: отбойные пневматические | маш.-ч | 3.64
42 | 330901 | Ножницы: электрические | маш.-ч | 0.13
43 | 331451 | Перфораторы: электрические | маш.-ч | 4.34
44 | 331531 | Пила: дисковая электрическая | маш.-ч | 0.03
45 | 340321 | Машины для сварки линолеума | маш.-ч | 2.54
46 | 400001 | Автомобили бортовые, грузоподъемность: до 5 т... | маш.-ч | 9.09
47 | 400051 | Автомобиль-самосвал | маш-час | 0.58
Материалы
48 | 101-0179 | Гвозди строительные с плоской головкой: 1,6x50 мм | т | 3.927e-06
49 | 101-0195 | Гвозди толевые круглые: 3,0х40 мм | т | 0.002286
50 | 101-0256 | Плитки керамические глазурованные для внутренней облицовки стен: гладкие без завала белые | м2 | 14.06
51 | 101-0287 | Плитки керамические для полов гладкие неглазурованные одноцветные с красителем квадратные и прямоугольные | м2 | 122.9
52 | 101-0302 | Комплекты для туалетной комнаты Т-7 | компл. | 0.994
53 | 101-0309 | Канаты пеньковые пропитанные | т | 2.13e-05
54 | 101-0311 | Каболка | т | 0.00024
55 | 101-0324 | Кислород технический: газообразный | м3 | 0.27226
56 | 101-0388 | Краски масляные земляные марки: МА-0115 мумия, сурик железный | т | 8e-05
57 | 101-0456 | Краски цветные, готовые к применению для внутренних работ МА-25: розово-бежевая, светло-бежевая, светло-серая | т | 0.000861
58 | 101-0562 | Линолеум поливинилхлоридный на теплоизолирующей подоснове марок: ПР-ВТ, ВК-ВТ, ЭК-ВТ | м2 | 48.96
59 | 101-0609 | Мастика клеящая каучуковая, марки КН-2 | кг | 0.2678
60 | 101-0628 | Олифа комбинированная, марки: К-3 | т | 4e-05
61 | 101-0631 | Опилки древесные | м3 | 3.687
62 | 101-0782 | Поковки из квадратных заготовок, масса: 1,8 кг | т | 0.00231
63 | 101-0795 | Проволока канатная оцинкованная, диаметром: 3 мм | т | 0.000936
64 | 101-0797 | Проволока горячекатаная в мотках, диаметром 6,3-6,5 мм | т | 6.4e-06
65 | 101-0849 | Пластина резиновая рулонная вулканизированная | кг | 0.08
66 | 101-0874 | Сетка тканая с квадратными ячейками № 05: без покрытия | м2 | 0.1481
67 | 101-0950 | Замок врезной оцинкованный с цилиндровым: механизмом | компл. | 5
68 | 101-0956 | Петля накладная | шт. | 10
69 | 101-1019 | Швеллеры № 40 из стали марки: Ст0 | т | 0.0004122
70 | 101-1355 | Цемент гипсоглиноземистый расширяющийся | т | 0.0002
71 | 101-1480 | Шурупы с полукруглой головкой: 3,5х35 мм | т | 0.002
72 | 101-1515 | Электроды диаметром: 4 мм Э46 | т | 0.000265
73 | 101-1529 | Электроды диаметром: 6 мм Э42 | т | 0.0003355
74 | 101-1591 | Смола каменноугольная для дорожного строительства | т | 0.02218
75 | 101-1596 | Шкурка шлифовальная двухслойная с зернистостью 40-25 | м2 | 34.9672
76 | 101-1669 | Очес льняной | кг | 0.006
77 | 101-1705 | Пакля пропитанная | кг | 101.5
78 | 101-1712 | Шпатлевка клеевая | т | 0.20468
79 | 101-1714 | Болты с гайками и шайбами строительные | т | 0.0005478
80 | 101-1742 | Толь с крупнозернистой посыпкой гидроизоляционный марки ТГ-350 | м2 | 83.66
81 | 101-1753 | Плинтусы для полов из пластиката | м | 5.252
82 | 101-1757 | Ветошь | кг | 1.3917
83 | 101-1776 | Клей для облицовочных работ водостойкий «Плюс» (сухая смесь) | т | 0.05325
84 | 101-1789 | Ерши металлические строительные | кг | 35.25
85 | 101-1805 | Гвозди строительные | т | 0.0042224
86 | 101-1825 | Олифа натуральная | кг | 0.0945
87 | 101-1847 | Замазка защитная | кг | 0.6
88 | 101-1862 | Пластик бумажно-слоистый 2 с декоративной стороной | 1000 м2 | 0.01386
89 | 101-1875 | Сталь листовая оцинкованная толщиной листа: 0,7 мм | т | 0.061
90 | 101-1959 | Краска водоэмульсионная ВЭАК-1180 | т | 0.27897
91 | 101-2002 | Ручки-кнопки со сквозным стержнем на лапках алюминиевые или из сплава ЦАМ | компл. | 5
92 | 101-2025 | Лента полимерная (фторопластовая) для сварки линолеума | 100 м | 0.3264
93 | 101-2052 | Лента бутиловая | м | 54.26
94 | 101-2053 | Лента бутиловая ПСУЛ | м | 33.6
95 | 101-2054 | Лента бутиловая диффузионная | м | 11.26
96 | 101-2184 | Шурупы с полукруглой головкой: 6х60 мм | т | 5e-05
97 | 101-2186 | Шурупы с полукруглой головкой: 6х90 мм | т | 7e-05
98 | 101-2201 | Дюбели распорные полиэтиленовые: 6х30 мм | 10 шт. | 3.524
99 | 101-2203 | Дюбели распорные полиэтиленовые: 8х30 мм | 10 шт. | 0.4
100 | 101-2204 | Дюбели распорные полиэтиленовые: 8х40 мм | 10 шт. | 0.4
101 | 101-2278 | Пропан-бутан, смесь техническая | кг | 0.081676
102 | 101-2387 | Герметик строительный «RDPRO», 300 мл | шт. | 2.45
103 | 101-2388 | Герметик пенополиуретановый (пена монтажная) типа Makrofleks, Soudal в баллонах по 750 мл | шт. | 17.185
104 | 101-2414 | Панели потолочные с комплектующими: «Армстронг» | м2 | 113.3
105 | 101-2430 | Грунтовка: «Тифенгрунд», КНАУФ | кг | 3.5
106 | 101-2434 | Клей ПВА | кг | 3.96
107 | 101-2435 | Клей «Перлфикс», КНАУФ | кг | 21
108 | 101-2437 | Шпаклевка «Унифлот», КНАУФ | кг | 1.4
109 | 101-2438 | Шпаклевка «Фугенфюллер», КНАУФ | кг | 12.95
110 | 101-2467 | Растворитель марки: Р-4 | т | 0.0001275
111 | 101-2474 | Лента бумажная для повышения трещиностойкости стыков ГКЛ и ГВЛ | м | 29.05
112 | 101-2480 | Лента разделительная для сопряжения потолка из ЛГК со стеной | м | 15.4
113 | 101-2484 | Лента эластичная самоклеящаяся для профилей направляющих «Дихтунгсбанд»: 30/30000 мм | м | 29.05
114 | 101-2509 | Листы гипсокартонные: ГКЛ 12,5 мм | м2 | 37.45
115 | 101-2582 | Шуруп самонарезающий: (LN) 3,5/9,5 мм | шт. | 173.2
116 | 101-2583 | Шуруп самонарезающий: (TN) 3,5/25 мм | шт. | 649.2
117 | 101-2590 | Дюбель с шурупом 6/35 мм | шт. | 58.45
118 | 101-3464 | Грунтовка: масляная ВАК-I-V | т | 0.001175
119 | 101-4173 | Дюбели монтажные 10х130 (10х132, 10х150) мм | 10 шт. | 7.997
120 | 101-4282 | Винты самонарезающие остроконечные длиной 35 мм | шт. | 352.4
121 | 101-4847 | Уголок наружный для пластикового плинтуса, высота 48 мм | шт. | 9.38
122 | 101-4848 | Уголок внутренний для пластикового плинтуса, высота 48 мм | шт. | 9.38
123 | 101-4849 | Соединитель для пластикового плинтуса, высота 48 мм | шт. | 53.6
124 | 101-4850 | Заглушка торцевая для пластикового плинтуса левая, высота 48 мм | шт. | 10.72
125 | 101-4851 | Заглушка торцевая для пластикового плинтуса правая, высота 48 мм | шт. | 10.72
126 | 102-0026 | Бруски обрезные хвойных пород длиной: 4-6,5 м, шириной 75-150 мм, толщиной 40-75 мм, IV сорта | м3 | 0.0002356
127 | 102-0053 | Доски обрезные хвойных пород длиной: 4-6,5 м, шириной 75-150 мм, толщиной 25 мм, III сорта | м3 | 0.0752
128 | 102-0138 | Доски необрезные хвойных пород длиной: 2-3,75 м, все ширины, толщиной 32-40 мм, IV сорта | м3 | 0.00644
129 | 102-0303 | Клинья пластиковые монтажные | шт. | 165.6
130 | 113-0021 | Грунтовка: ГФ-021 красно-коричневая | т | 6.59e-05
131 | 113-0074 | Клей фенолполивинилацетатный марки: БФ-2, сорт I | т | 8e-05
132 | 201-0761 | Отдельные конструктивные элементы зданий и сооружений с преобладанием: гнутых профилей, средняя масса сборочной единицы свыше 0,1 до 0,5 т | т | 0.03877
133 | 201-0797 | Профиль направляющий: ПН 28/27/0,6 | м | 26.95
134 | 201-0802 | Профиль потолочный: ПП 60/27/0,6 | м | 94.15
135 | 201-0811 | Профиль угловой: ПУ 31/31 для защиты углов | м | 16.1
136 | 201-0815 | Подвес прямой для ПП-профиля | шт. | 25.55
137 | 201-0823 | Соединители профилей: одноуровневые ПП | шт. | 40.6
138 | 203-0223 | Блоки дверные с рамочными полотнами однопольные: ДН 21-10, площадь 2,05 м2; ДН 24-10, площадь 2,35 м2 | м2 | 94
139 | 203-0359 | Наличники из древесины типа: Н-1, Н-2 размером 13х54 мм | м | 28.56
140 | 203-8040 | Блоки оконные из поливинилхлоридных профилей с листовым стеклом и стеклопакетом: одностворные ОПРСП 9-9, площадью 0,75 м2 (ГОСТ 30674-99) | м2 | 16.8
141 | 301-1521 | Унитаз-компакт «Комфорт» | компл. | 1
142 | 401-0644 | Бетон легкий на пористых заполнителях, объемная масса 800 кг/м3, крупность заполнителя: более 10 мм, класс В7,5 (М100) | м3 | 6.569
143 | 402-0006 | Раствор готовый кладочный цементный марки: 200 | м3 | 1.567
144 | 402-0013 | Раствор готовый кладочный цементно-известковый марки: 50 | м3 | 0.19651
145 | 402-0071 | Смесь сухая: разных цветов для заделки швов водостойкая | т | 0.0071
146 | 402-0083 | Раствор готовый отделочный тяжелый,: цементно-известковый 1:1:6 | м3 | 2.8254
147 | 402-0086 | Раствор готовый отделочный тяжелый,: известковый 1:2,5 | м3 | 0.07854
148 | 402-0087 | Раствор готовый отделочный тяжелый,: известковый 1:2,0 | м3 | 0.0987
149 | 404-0005 | Кирпич керамический одинарный, размером 250х120х65 мм, марка: 100 | 1000 шт. | 0.13325
150 | 405-0219 | Гипсовые вяжущие, марка: Г3 | т | 0.01504
151 | 411-0001 | Вода | м3 | 7.286
152 | 508-0097 | Канат двойной свивки типа ТК, конструкции 6х19(1+6+12)+1 о.с., оцинкованный из проволок марки В, маркировочная группа: 1770 н/мм2, диаметром 5,5 мм | 10 м | 0.0039737
153 | 509-1792 | Скобы: скрепляющие и для подвеса | кг | 2
154 | ТСЦ-101-0956 | Петля накладная | шт. | 4
155 | ТСЦ-101-1753 | Плинтусы для полов из пластиката | м | 135.3
156 | ТСЦ-101-1755 | Сталь полосовая, марка стали: Ст3сп шириной 25 мм толщиной 4 мм | т | 0.01858
157 | ТСЦ-101-1928 | Болты анкерные М 10х120 | шт. | 10
158 | ТСЦ-101-2450 | Манжеты резиновые к унитазу | шт. | 1
159 | ТСЦ-101-2908 | Доски подоконные ПВХ, шириной: 400 мм | м | 0.078
160 | ТСЦ-101-3713 | Сталь угловая равнополочная, марка стали: Ст3сп, размером 25х25х3 мм | т | 0.04368
161 | ТСЦ-101-3715 | Сталь угловая равнополочная, марка стали: Ст3сп, размером 32х32х3 мм | т | 0.01022
162 | ТСЦ-103-1466 | Трубы стальные квадратные (ГОСТ 8639-82) размером: 20х20 мм, толщина стенки 2 мм | м | 102
163 | ТСЦ-203-0570 | Полотна дверные деревянные | м2 | 4.204
164 | ТСЦ-203-9061 | Коробки дверные металлические | т
165 | ТСЦ-204-0022 | Горячекатаная арматурная сталь периодического профиля класса: А-III, диаметром 12 мм | т | 0.02397
166 | ТСЦ-301-0767 | Умывальники полуфарфоровые и фарфоровые с краном настольным, кронштейнами, сифоном бутылочным латунным и выпуском,: овальные со скрытыми установочными поверхностями без спинки размером 600х500х150 мм | компл. | 1
167 | ТСЦ-404-0005 | Кирпич керамический одинарный, размером 250х120х65 мм, марка: 100 | 1000 шт. | 0.1861
Удаленные и замененные ресурсы
Материалы
168 | 101-1689 | Доски подоконные ПВХ | м
169 | 101-4852 | Плинтуса для полов пластиковые, 19х48 мм | м | 135.3
170 | 101-9411 | Скобяные изделия | компл.
171 | 201-9002 | Конструкции: стальные | т | 0.21251
172 | 203-0570 | Полотна дверные деревянные | м2 | 4.204
173 | 203-9061 | Коробки дверные металлические | т
174 | 301-0572 | Раковины стальные эмалированные | компл. | 1
175 | 404-0005 | Кирпич керамический одинарный, размером 250х120х65 мм, марка: 100 | 1000 шт. | 0.1861
176 | 509-9900 | Строительный мусор | т | 3.8966
Составил: ___________________________
(должность, подпись, расшифровка)
Проверил: ___________________________
(должность, подпись, расшифровка)
Заказчик: ___________________________
(должность, подпись, расшифровка)
М.П.
Подрядчик: ___________________________
(должность, подпись, расшифровка)
М.П.
Инвестор: ___________________________
(должность, подпись, расшифровка)
М.П.
Сдал: ___________________________
(должность, подпись, расшифровка)
Принял: ___________________________
(должность, подпись, расшифровка)