## Локальная смета
СОГЛАСОВАНО: | [7 empty] | УТВЕРЖДАЮ:
______________ | [7 empty] | ____________
" _____ " ________________ 200_ г. | [7 empty] | "______ " _______________200_ г.
(наименование стройки)
ЛОКАЛЬНЫЙ СМЕТНЫЙ РАСЧЕТ №
(локальная смета)
на | На ОФИС -ПОС и РО
(наименование работ и затрат, наименование объекта)
Основание: РП-ППР-4-2010
| Сметная стоимость _______________________________________________________________________________________________ |  | ___________________________139,310 |  | тыс.руб.
| монтажных работ _______________________________________________________________________________________________ |  | _______________________________________________________________________________________________105,709 |  | тыс.руб.
| прочих _______________________________________________________________________________________________ |  | _______________________________________________________________________________________________10,035 |  | тыс.руб.
| Средства на оплату труда _______________________________________________________________________________________________ |  | ___________________________22,902 |  | тыс.руб.
| Сметная трудоемкость _______________________________________________________________________________________________ |  | _______________________________________________________________________________________________175,83 |  | чел.час
| Трудозатраты механизаторов _______________________________________________________________________________________________ |  | _______________________________________________________________________________________________1,03 |  | чел.час
Составлен(а) в текущих (прогнозных) ценах по состоянию на _______200_ г.
№ пп | Шифр и номер позиции норматива | Наименование работ и затрат, единица измерения | Количество | Стоимость единицы, руб. |  | Общая стоимость, руб. |  |  | Затраты труда рабочих, чел.-ч, не занятых обслуживанием машин
|  |  |  | всего | эксплуатации машин | Всего | оплаты труда | эксплуатация машин
|  |  |  | оплаты труда | в т.ч. оплаты труда |  |  | в т.ч. оплаты труда | на единицу | всего
1 | 2 | 3 | 4 | 5 | 6 | 7 | 8 | 9 | 10 | 11
Раздел 1.
1 | ТЕРм10-08-002-02 | Извещатели ПС автоматические: дымовой, фотоэлектрический, радиоизотопный, световой в нормальном исполнении (1 шт.) ИНДЕКС К ПОЗИЦИИ(справочно): 1 Индексы к ПЗ на апрель 2010г. Письмо РЦЦС №2010-04и от 14.04.10 ОЗП=10,347; ЭМ=6,893; ЗПМ=10,347; МАТ=5,386 Монтаж оборудования: НР, (769,15 руб.): 80%*0,94 от ФОТ (1022,8 руб.) СП, (613,68 руб.): 60% от ФОТ (1022,8 руб.) | 5 | 26,04 19,77 | 0.11 | 130.2 | 98.85 | 0.55 | 1.68 | 8.4
2 | цена поставщика | Извещатель ВН-300 (шт.) Монтаж оборудования | 5 | 2800 |  | 14000
3 | ТЕРм10-08-003-05 | Устройства оптико-(фото)электрические: прибор оптико-электрический в одноблочном исполнении (1 шт.) ИНДЕКС К ПОЗИЦИИ(справочно): 1 Индексы к ПЗ на апрель 2010г. Письмо РЦЦС №2010-04и от 14.04.10 ОЗП=10,347; ЭМ=6,893; ЗПМ=10,347; МАТ=5,386 Монтаж оборудования: НР, (1055,09 руб.): 80%*0,94 от ФОТ (1403,05 руб.) СП, (841,83 руб.): 60% от ФОТ (1403,05 руб.) | 2 | 75,83 67,80 | 0.09 | 151.66 | 135.6 | 0.18 | 5.76 | 11.52
4 | цена поставщика | извещатель охранный объемный оптико-электронный (шт.) Монтаж оборудования | 5 | 650 |  | 3250
5 | ТЕРм10-08-002-04 | Извещатели ОС автоматические: контактный, магнитоконтактный на открывание окон, дверей (1 шт.) ИНДЕКС К ПОЗИЦИИ(справочно): 1 Индексы к ПЗ на апрель 2010г. Письмо РЦЦС №2010-04и от 14.04.10 ОЗП=10,347; ЭМ=6,893; ЗПМ=10,347; МАТ=5,386 Монтаж оборудования: НР, (76,95 руб.): 80%*0,94 от ФОТ (102,33 руб.) СП, (61,4 руб.): 60% от ФОТ (102,33 руб.) | 1 | 12,11 9,89 |  | 12.11 | 9.89 |  | 0.84 | 0.84
6 | цена поставщика | Извещатель СМК (шт.) Монтаж оборудования | 1 | 80 |  | 80
7 | ТЕРм10-08-002-04 | Извещатели ОС автоматические: контактный, магнитоконтактный на открывание окон, дверей (1 шт.) ИНДЕКС К ПОЗИЦИИ(справочно): 1 Индексы к ПЗ на апрель 2010г. Письмо РЦЦС №2010-04и от 14.04.10 ОЗП=10,347; ЭМ=6,893; ЗПМ=10,347; МАТ=5,386 Монтаж оборудования: НР, (76,95 руб.): 80%*0,94 от ФОТ (102,33 руб.) СП, (61,4 руб.): 60% от ФОТ (102,33 руб.) | 1 | 12,11 9,89 |  | 12.11 | 9.89 |  | 0.84 | 0.84
8 | ТЕРм10-02-016-06 | Отдельно устанавливаемый: преобразователь или блок питания (1 шт.) ИНДЕКС К ПОЗИЦИИ(справочно): 1 Индексы к ПЗ на апрель 2010г. Письмо РЦЦС №2010-04и от 14.04.10 ОЗП=10,347; ЭМ=6,893; ЗПМ=10,347; МАТ=5,386 Монтаж оборудования: НР, (1109,64 руб.): 80%*0,94 от ФОТ (1475,59 руб.) СП, (885,35 руб.): 60% от ФОТ (1475,59 руб.) | 1 | 327,52 136,96 | 29,47 5,65 | 327.52 | 136.96 | 29,47 5,65 | 10.1 | 10.1
9 | цена поставщика | Блок питания резервного (шт.) Монтаж оборудования | 1 | 3500 |  | 3500
10 | ТЕРм11-05-001-01 | Механизм исполнительный, масса, кг, до 20 (шт.) ИНДЕКС К ПОЗИЦИИ(справочно): 1 Индексы к ПЗ на апрель 2010г. Письмо РЦЦС №2010-04и от 14.04.10 ОЗП=10,347; ЭМ=6,893; ЗПМ=10,347; МАТ=5,386 Монтаж оборудования: НР, (77,88 руб.): 80%*0,94 от ФОТ (103,57 руб.) СП, (62,14 руб.): 60% от ФОТ (103,57 руб.) | 1 | 42,6 6,15 | 26,85 3,86 | 42.6 | 6.15 | 26,85 3,86 | 0.59 | 0.59
11 | цена поставщика | Дверной доводчик (шт.) Монтаж оборудования | 1 | 2100 |  | 2100
12 | ТЕРм10-04-101-07 | Громкоговоритель или звуковая колонка: в помещении (1 шт.) ИНДЕКС К ПОЗИЦИИ(справочно): 1 Индексы к ПЗ на апрель 2010г. Письмо РЦЦС №2010-04и от 14.04.10 ОЗП=10,347; ЭМ=6,893; ЗПМ=10,347; МАТ=5,386 Монтаж радиотелевизионного и электронного оборудования: НР, (198,64 руб.): 92%*0,94 от ФОТ (229,7 руб.) СП, (149,31 руб.): 65% от ФОТ (229,7 руб.) | 1 | 45,24 22,20 |  | 45.24 | 22.2 |  | 2 | 2
13 | цена поставщика | Звуковой оповещатель (шт.) Монтаж оборудования | 1 | 680 |  | 680
14 | ТЕРм08-01-081-02 | Аппарат (кнопка, ключ управления, замок электромагнитной блокировки, звуковой сигнал, сигнальная лампа), количество подключаемых концов, до 6 (1 шт.) ИНДЕКС К ПОЗИЦИИ(справочно): 1 Индексы к ПЗ на апрель 2010г. Письмо РЦЦС №2010-04и от 14.04.10 ОЗП=10,347; ЭМ=6,893; ЗПМ=10,347; МАТ=5,386 Электромонтажные работы на других объектах: НР, (400,28 руб.): 95%*0,94 от ФОТ (448,24 руб.) СП, (291,36 руб.): 65% от ФОТ (448,24 руб.) | 3 | 23,98 13,30 | 8,62 1,14 | 71.94 | 39.9 | 25,86 3,42 | 1.13 | 3.39
15 | цена поставщика | Контролер доступа (шт.) Монтаж оборудования | 1 | 3200 |  | 3200
16 | цена поставщика | Внешний считыватель карт доступа (шт.) Монтаж оборудования | 1 | 6000 |  | 6000
17 | цена поставщика | Внутренний считыватель карт доступа (шт.) Монтаж оборудования | 1 | 2100 |  | 2100
18 | цена поставщика | Карты доступа (шт.) Монтаж оборудования | 32 | 100 |  | 3200
19 | ТЕРм08-01-081-01 | Аппарат (кнопка, ключ управления, замок электромагнитной блокировки, звуковой сигнал, сигнальная лампа), количество подключаемых концов, до 2 (1 шт.) ИНДЕКС К ПОЗИЦИИ(справочно): 1 Индексы к ПЗ на апрель 2010г. Письмо РЦЦС №2010-04и от 14.04.10 ОЗП=10,347; ЭМ=6,893; ЗПМ=10,347; МАТ=5,386 Электромонтажные работы на других объектах: НР, (133,43 руб.): 95%*0,94 от ФОТ (149,42 руб.) СП, (97,12 руб.): 65% от ФОТ (149,42 руб.) | 1 | 23,29 13,30 | 8,62 1,14 | 23.29 | 13.3 | 8,62 1,14 | 1.13 | 1.13
20 | цена поставщика | Электромагнитный замок (шт.) Монтаж оборудования | 1 | 2600 |  | 2600
21 | ТЕРм10-09-001-02 | Аппаратура телевизионная с 1 малогабаритной беструбочной камерой (1 компл.) ИНДЕКС К ПОЗИЦИИ(справочно): 1 Индексы к ПЗ на апрель 2010г. Письмо РЦЦС №2010-04и от 14.04.10 ОЗП=10,347; ЭМ=6,893; ЗПМ=10,347; МАТ=5,386 Монтаж оборудования: НР, (1477,6 руб.): 80%*0,94 от ФОТ (1964,9 руб.) СП, (1178,94 руб.): 60% от ФОТ (1964,9 руб.) | 1 | 271,74 189,90 |  | 271.74 | 189.9 |  | 15 | 15
22 | цена поставщика | Вызывная панель видеодомофона (шт.) Монтаж оборудования | 1 | 2480 |  | 2480
23 | ТЕРм10-04-067-23 | Аппаратура цветного телевидения Устройство видеоконтрольное (1 шт.) ИНДЕКС К ПОЗИЦИИ(справочно): 1 Индексы к ПЗ на апрель 2010г. Письмо РЦЦС №2010-04и от 14.04.10 ОЗП=10,347; ЭМ=6,893; ЗПМ=10,347; МАТ=5,386 Монтаж радиотелевизионного и электронного оборудования: НР, (265,68 руб.): 92%*0,94 от ФОТ (307,21 руб.) СП, (199,69 руб.): 65% от ФОТ (307,21 руб.) | 1 | 30,23 29,56 | 0,67 0,13 | 30.23 | 29.56 | 0,67 0,13 | 2.18 | 2.18
24 | цена поставщика | Монитор видеодомофона (шт.) Монтаж оборудования | 1 | 4182.37 |  | 4182.37
25 | ТЕРм10-08-001-08 | Приборы приемно-контрольные сигнальные. концентратор: прибор опс на 4 луча (1 шт.) ИНДЕКС К ПОЗИЦИИ(справочно): 1 Индексы к ПЗ на апрель 2010г. Письмо РЦЦС №2010-04и от 14.04.10 ОЗП=10,347; ЭМ=6,893; ЗПМ=10,347; МАТ=5,386 Монтаж оборудования: НР, (239,81 руб.): 80%*0,94 от ФОТ (318,89 руб.) СП, (191,33 руб.): 60% от ФОТ (318,89 руб.) | 1 | 39,39 30,82 | 0.09 | 39.39 | 30.82 | 0.09 | 2.4 | 2.4
26 | цена поставщика | Пластиковая гофтруба 20мм (шт.) Монтаж оборудования | 30 | 6 |  | 180
27 | цена поставщика | Труба гофрированная из нержавеющей стали (шт.) Монтаж оборудования | 10 | 160 |  | 1600
28 | ТЕРм10-08-019-01 | Коробка ответвительная на стене (1 шт.) ИНДЕКС К ПОЗИЦИИ(справочно): 1 Индексы к ПЗ на апрель 2010г. Письмо РЦЦС №2010-04и от 14.04.10 ОЗП=10,347; ЭМ=6,893; ЗПМ=10,347; МАТ=5,386 Монтаж оборудования: НР, (278,71 руб.): 80%*0,94 от ФОТ (370,63 руб.) СП, (222,38 руб.): 60% от ФОТ (370,63 руб.) | 6 | 6,29 5,97 |  | 37.74 | 35.82 |  | 0.5 | 3
29 | цена поставщика | Коробка TYCO (шт.) Монтаж оборудования | 6 | 80 |  | 480
30 | ТЕРм10-04-030-01 | Переключатель (1 шт.) ИНДЕКС К ПОЗИЦИИ(справочно): 1 Индексы к ПЗ на апрель 2010г. Письмо РЦЦС №2010-04и от 14.04.10 ОЗП=10,347; ЭМ=6,893; ЗПМ=10,347; МАТ=5,386 Монтаж радиотелевизионного и электронного оборудования: НР, (105,32 руб.): 92%*0,94 от ФОТ (121,78 руб.) СП, (79,16 руб.): 65% от ФОТ (121,78 руб.) | 1 | 11,77 11,77 |  | 11.77 | 11.77 |  | 1 | 1
31 | цена поставщика | выключатель автоматический (шт.) Монтаж оборудования | 1 | 120 |  | 120
32 | ТЕРм08-02-412-01 | Затягивание проводов в проложенные трубы и металлические рукава. Провод первый одножильный или многожильный в общей оплетке, суммарное сечение, мм2, до 2,5 (100 м) ИНДЕКС К ПОЗИЦИИ(справочно): 1 Индексы к ПЗ на апрель 2010г. Письмо РЦЦС №2010-04и от 14.04.10 ОЗП=10,347; ЭМ=6,893; ЗПМ=10,347; МАТ=5,386 Электромонтажные работы на других объектах: НР, (239,5 руб.): 95%*0,94 от ФОТ (268,2 руб.) СП, (174,33 руб.): 65% от ФОТ (268,2 руб.) | 0.4 | 382,95 64,52 | 2,16 0,28 | 153.18 | 25.81 | 0,86 0,11 | 5.61 | 2.24
33 | цена поставщика | Кабель "витая пара" (м) Монтаж оборудования | 10 | 8 |  | 80
34 | цена поставщика | Провод ШВВП 2х0,75 (м) Монтаж оборудования | 20 | 8 |  | 160
35 | цена поставщика | Кабель КСПВ 4х0,5 (м) Монтаж оборудования | 10 | 6 |  | 60
36 | ТЕРм10-08-005-03 | Провод двух- и трехжильный с разделительным основанием по стенам и потолкам, прокладываемый по основаниям: бетонным и металлическим (100 м) ИНДЕКС К ПОЗИЦИИ(справочно): 1 Индексы к ПЗ на апрель 2010г. Письмо РЦЦС №2010-04и от 14.04.10 ОЗП=10,347; ЭМ=6,893; ЗПМ=10,347; МАТ=5,386 Монтаж оборудования: НР, (7161,66 руб.): 80%*0,94 от ФОТ (9523,48 руб.) СП, (5714,09 руб.): 60% от ФОТ (9523,48 руб.) | 2.3 | 920,8 400,18 | 7 | 2117.84 | 920.41 | 16.1 | 34 | 78.2
37 | цена поставщика | Кабель КСПВ 4х0,5 (м) Монтаж оборудования | 120 | 6 |  | 720
38 | цена поставщика | Кабель КСПВ 4х0,8 (м) Монтаж оборудования | 80 | 12 |  | 960
39 | цена поставщика | Кабель ВВГ 3х1,5 (м) Монтаж оборудования | 30 | 18 |  | 540
Итого прямые затраты по разделу с учетом индексов, в текущих ценах | [5 empty] | 81219.04 | 17764.04 | 753,06 148,07 |  | 142.83
Накладные расходы | [5 empty] | 13666.3
Сметная прибыль | [5 empty] | 10823.5
Итоги по разделу 1 :
Итого по позициям, введенным в ценах 2001г. | [5 empty] | 52129.66 |  |  |  | 142.83
Итого по позициям, введенным в текущих ценах | [5 empty] | 53579.18
Итого | [5 empty] | 105708.84 |  |  |  | 142.83
В том числе:
Материалы | [5 empty] | 62701.94
Машины и механизмы | [5 empty] | 753.06
ФОТ | [5 empty] | 17912.11
Накладные расходы | [5 empty] | 13666.3
Сметная прибыль | [5 empty] | 10823.5
Итого по разделу 1 | [5 empty] | 105708.84 |  |  |  | 142.83
Раздел 2. Пусконаладочные работы
40 | ФЕРп01-11-028-01 | Измерение сопротивления изоляции мегаомметром: кабельных и других линий напряжением до 1 кВ, предназначенных для передачи электроэнергии к распределительным устройствам, щитам, шкафам, коммутационным аппаратам и электропотребителям (линия) ИНДЕКС К ПОЗИЦИИ(справочно): 2 Индексы изм.сметной стоимости к ФЕР на 1 кв.2010 г. Санкт-Петербург ОЗП=10,88; ЭМ=5,25; ЗПМ=10,88; МАТ=4,85 Пусконаладочные работы: 'вхолостую' - 80%, 'под нагрузкой' - 20%: НР, (441,61 руб.): 65%*0,94 от ФОТ (722,76 руб.) СП, (289,1 руб.): 40% от ФОТ (722,76 руб.) | 13 | 5,11 5,11 |  | 66.43 | 66.43 |  | 0.4 | 5.2
41 | ФЕРп01-11-013-01 | Замер полного сопротивления цепи "фаза-нуль" (токоприемник) ИНДЕКС К ПОЗИЦИИ(справочно): 2 Индексы изм.сметной стоимости к ФЕР на 1 кв.2010 г. Санкт-Петербург ОЗП=10,88; ЭМ=5,25; ЗПМ=10,88; МАТ=4,85 Пусконаладочные работы: 'вхолостую' - 80%, 'под нагрузкой' - 20%: НР, (127,5 руб.): 65%*0,94 от ФОТ (208,68 руб.) СП, (83,47 руб.): 40% от ФОТ (208,68 руб.) | 1 | 19,18 19,18 |  | 19.18 | 19.18 |  | 1.5 | 1.5
42 | ФЕРп02-01-001-01 | Автоматизированные системы управления I категории технической сложности с количеством каналов: 2 (система) ИНДЕКС К ПОЗИЦИИ(справочно): 2 Индексы изм.сметной стоимости к ФЕР на 1 кв.2010 г. Санкт-Петербург ОЗП=10,88; ЭМ=5,25; ЗПМ=10,88; МАТ=4,85 Пусконаладочные работы: 'вхолостую' - 80%, 'под нагрузкой' - 20%: НР, (1263,52 руб.): 65%*0,94 от ФОТ (2067,96 руб.) СП, (827,18 руб.): 40% от ФОТ (2067,96 руб.) | 1 | 190,07 190,07 |  | 190.07 | 190.07 |  | 13.4 | 13.4
43 | ФЕРп02-01-001-02 | Автоматизированные системы управления I категории технической сложности: за каждый канал св. 2 до 9 добавлять к норме 1 (канал) ИНДЕКС К ПОЗИЦИИ(справочно): 2 Индексы изм.сметной стоимости к ФЕР на 1 кв.2010 г. Санкт-Петербург ОЗП=10,88; ЭМ=5,25; ЗПМ=10,88; МАТ=4,85 Пусконаладочные работы: 'вхолостую' - 80%, 'под нагрузкой' - 20%: НР, (1216,39 руб.): 65%*0,94 от ФОТ (1990,82 руб.) СП, (796,33 руб.): 40% от ФОТ (1990,82 руб.) | 2 | 91,49 91,49 |  | 182.98 | 182.98 |  | 6.45 | 12.9
Итого прямые затраты по разделу в ценах 2001г. | [5 empty] | 458.66 | 458.66 |  |  | 33
Итого прямые затраты по разделу с учетом индексов, в текущих ценах | [5 empty] | 4990.22 | 4990.22 |  |  | 33
Накладные расходы | [5 empty] | 3049.02
Сметная прибыль | [5 empty] | 1996.09
Итоги по разделу 2 Пусконаладочные работы :
Пусконаладочные работы: 'вхолостую' - 80%, 'под нагрузкой' - 20% | [5 empty] | 10035.33 |  |  |  | 33
Итого | [5 empty] | 10035.33 |  |  |  | 33
В том числе:
ФОТ | [5 empty] | 4990.22
Накладные расходы | [5 empty] | 3049.02
Сметная прибыль | [5 empty] | 1996.09
Итого по разделу 2 Пусконаладочные работы | [5 empty] | 10035.33 |  |  |  | 33
ИТОГИ ПО СМЕТЕ:
Итого прямые затраты по смете с учетом индексов, в текущих ценах | [5 empty] | 86209.26 | 22754.26 | 753,06 148,07 |  | 175.83
Накладные расходы | [5 empty] | 16715.32
Сметная прибыль | [5 empty] | 12819.59
Итоги по смете:
Итого Монтажные работы | [5 empty] | 105708.84 |  |  |  | 142.83
Итого Прочие затраты | [5 empty] | 10035.33 |  |  |  | 33
Итого | [5 empty] | 115744.17 |  |  |  | 175.83
В том числе:
Материалы | [5 empty] | 62701.94
Машины и механизмы | [5 empty] | 753.06
ФОТ | [5 empty] | 22902.33
Накладные расходы | [5 empty] | 16715.32
Сметная прибыль | [5 empty] | 12819.59
Непредвиденные затраты 2% | [5 empty] | 2314.88
Итого с непредвиденными | [5 empty] | 118059.05
НДС 18% | [5 empty] | 21250.63
ВСЕГО по смете | [5 empty] | 139309.68 |  |  |  | 175.83