## Локальная смета
СОГЛАСОВАНО: |  |  |  |  | УТВЕРЖДАЮ:
"_____" ________________ 201_ г. |  |  |  |  | "______ " _______________201_ г.
(наименование стройки)
ЛОКАЛЬНЫЙ СМЕТНЫЙ РАСЧЕТ № 09-03-01
(локальная смета)
на
(наименование работ и затрат, наименование объекта)
Основание: П2200459-007-АТХ
| Сметная стоимость прочих _______________________________________________________________________________________________ |  | ___________________________156,437 |  | тыс. руб.
| Средства на оплату труда _______________________________________________________________________________________________ |  | ___________________________76,311 |  | тыс. руб.
| Сметная трудоемкость _______________________________________________________________________________________________ |  | _______________________________________________________________________________________________6843,28 |  | чел.час
Составлен(а) в текущих (прогнозных) ценах по состоянию на ______________
№ пп | Шифр и номер позиции норматива | Наименование работ и затрат, единица измерения | Количество | Стоимость единицы, руб. |  | Общая стоимость, руб. |  |  | Затраты труда рабочих, чел.-ч, не занятых обслуживанием машин
|  |  |  | всего | эксплуата- ции машин | Всего | оплаты труда | эксплуата- ция машин
|  |  |  | оплаты труда | в т.ч. оплаты труда |  |  | в т.ч. оплаты труда | на единицу | всего
1 | 2 | 3 | 4 | 5 | 6 | 7 | 8 | 9 | 10 | 11
Раздел 1. Метрологическое обеспечение в части ревизии каналов телеизмерений
1 | ТЕРп01-11-011-01 Пост.Правит.УР от 05.04.10 №107 | Проверка наличия цепи между заземлителями и заземленными элементами (Измерительные трансформаторы тока и напряжения на уровень напряжений 10 кВ, 35 кВ, 110 кВ, 220 кВ) (100 точек) НР (75,32 руб.): 65% от ФОТ (115,88 руб.) СП (46,35 руб.): 40% от ФОТ (115,88 руб.) | 0.37 | 191,2 191,2 |  | 70.74 | 70.74 |  | 16 | 5.92
2 | ТЕРп01-06-021-01 Пост.Правит.УР от 05.04.10 №107 | Схема разводки трехпроводной системы с количеством панелей (шкафов, ячеек): до 2 (Измерительные трансформаторы тока и напряжения) (1 схема) НР (1685,27 руб.): 65% от ФОТ (2592,72 руб.) СП (1037,09 руб.): 40% от ФОТ (2592,72 руб.) | 37 | 42,78 42,78 |  | 1582.86 | 1582.86 |  | 4 | 148
3 | ТЕРп01-11-028-01 Пост.Правит.УР от 05.04.10 №107 | Измерение сопротивления изоляции мегаомметром: кабельных и других линий напряжением до 1 кВ, предназначенных для передачи электроэнергии к распределительным устройствам, щитам, шкафам, коммутационным аппаратам и электропотребителям ( Измерительные трансформаторы тока и напряжения на уровень напряжений 110 кВ, 220 кВ,) (1 линия) НР (122,14 руб.): 65% от ФОТ (187,91 руб.) СП (75,16 руб.): 40% от ФОТ (187,91 руб.) | 24 | 4,78 4,78 |  | 114.72 | 114.72 |  | 0.4 | 9.6
4 | ТЕРп01-11-028-01 Пост.Правит.УР от 05.04.10 №107 | Измерение сопротивления изоляции мегаомметром: кабельных и других линий напряжением до 1 кВ, предназначенных для передачи электроэнергии к распределительным устройствам, щитам, шкафам, коммутационным аппаратам и электропотребителям (Измерительные трансформаторы тока и напряжения на уровень напряжений 10 кВ, 35 кВ) (1 линия) НР (66,16 руб.): 65% от ФОТ (101,79 руб.) СП (40,72 руб.): 40% от ФОТ (101,79 руб.) | 13 | 4,78 4,78 |  | 62.14 | 62.14 |  | 0.4 | 5.2
5 | ТЕРп01-12-029-01 Пост.Правит.УР от 05.04.10 №107 прим | Испытание цепи вторичной коммутации (1 испытание) НР (885,98 руб.): 65% от ФОТ (1363,04 руб.) СП (545,22 руб.): 40% от ФОТ (1363,04 руб.) | 37 | 22,49 22,49 |  | 832.13 | 832.13 |  | 2 | 74
6 | ТЕРп01-11-026-02 Пост.Правит.УР от 05.04.10 №107 | Снятие, обработка и анализ: векторных диаграмм (Измерительные трансформаторы тока и напряжения на уровень напряжений 10 кВ, 35 кВ, 110 кВ, 220 кВ) (1 диаграмма) НР (941,52 руб.): 65% от ФОТ (1448,49 руб.) СП (579,4 руб.): 40% от ФОТ (1448,49 руб.) | 37 | 23,9 23,9 |  | 884.3 | 884.3 |  | 2 | 74
Итого по разделу 1 Метрологическое обеспечение в части ревизии каналов телеизмерений | [5 empty] | 11910.11 |  |  |  | 494.08
Раздел 2. Метрологическое обеспечение в части метрологической аттестации каналов телеизмерений
7 | ТЕРп01-10-001-01 Пост.Правит.УР от 05.04.10 №107 | Сбор и реализация сигналов информации устройств защиты, автоматики электрических и технологических режимов (измерительно - информационные каналы АИИС: W, T) (1 сигнал) НР (1289,76 руб.): 65% от ФОТ (1984,25 руб.) СП (793,7 руб.): 40% от ФОТ (1984,25 руб.) | 74 | 16,37 16,37 |  | 1211.38 | 1211.38 |  | 1.5 | 111
8 | ТЕРп01-10-010-01 Пост.Правит.УР от 05.04.10 №107 | Схема контроля изоляции электрической сети: с помощью электроизмерительных приборов (измерительно - информационные каналы АИИС) (контроль рабочих параметров на присоединениях: 3*Iф2, 3*Uф2, 3*cos ?, W, Q, T) (1 схема) НР (29862,15 руб.): 65% от ФОТ (45941,77 руб.) СП (18376,71 руб.): 40% от ФОТ (45941,77 руб.) | 444 | 63,17 63,17 |  | 28047.48 | 28047.48 |  | 6 | 2664
9 | ТЕРп01-11-026-02 Пост.Правит.УР от 05.04.10 №107 | Снятие, обработка и анализ: векторных диаграмм (1 диаграмма) НР (941,52 руб.): 65% от ФОТ (1448,49 руб.) СП (579,4 руб.): 40% от ФОТ (1448,49 руб.) | 37 | 23,9 23,9 |  | 884.3 | 884.3 |  | 2 | 74
Итого по разделу 2 Метрологическое обеспечение в части метрологической аттестации каналов телеизмерений | [5 empty] | 101217.73 |  |  |  | 4444.44
Раздел 3. Метрологическое обеспечение в части первичной калибровки каналов телеизмерений
10 | ТЕРп01-10-010-01 Пост.Правит.УР от 05.04.10 №107 прим | Схема контроля изоляции электрической сети: с помощью электроизмерительных приборов (1 схема) НР (12442,56 руб.): 65% от ФОТ (19142,4 руб.) СП (7656,96 руб.): 40% от ФОТ (19142,4 руб.) | 185 | 63,17 63,17 |  | 11686.45 | 11686.45 |  | 6 | 1110
11 | ТЕРп01-10-001-01 Пост.Правит.УР от 05.04.10 №107 прим | Сбор и реализация сигналов информации устройств защиты, автоматики электрических и технологических режимов (1 сигнал) НР (1289,76 руб.): 65% от ФОТ (1984,25 руб.) СП (793,7 руб.): 40% от ФОТ (1984,25 руб.) | 74 | 16,37 16,37 |  | 1211.38 | 1211.38 |  | 1.5 | 111
Итого по разделу 3 Метрологическое обеспечение в части первичной калибровки каналов телеизмерений | [5 empty] | 43309.63 |  |  |  | 1904.76
ИТОГИ ПО СМЕТЕ:
Итого прямые затраты по смете в ценах 2001г. | [5 empty] | 46587.88 | 46587.88 |  |  | 4386.72
Итого прямые затраты по смете с учетом коэффициентов к итогам | [5 empty] | 76310.96 | 76310.96 |  |  | 6843.28
В том числе, справочно:
1. На действующих предприятиях. ОЗП=1,2; ТЗ=1,2 (Поз. 1-11) | [5 empty] | 9317.58 | 9317.58 |  |  | 877.344
5. В электроустановках, находящихся под напряжением с оформлением при этом наряда-допуска или распоряжения ОЗП=1,3; ТЗ=1,3 (Поз. 1-11) | [5 empty] | 16771.64 | 16771.64 |  |  | 1579.218
Составление технического отчета ПЗ=5% (ОЗП=5%; ЭМ=5%; ЗПМ=5%; МАТ=5%) (Поз. 1-11) | [5 empty] | 3633.86 | 3633.86
Накладные расходы | [5 empty] | 49602.12
Сметная прибыль | [5 empty] | 30524.38
Итоги по смете:
Пусконаладочные работы: 'вхолостую' - 80%, 'под нагрузкой' - 20% | [5 empty] | 156437.46 |  |  |  | 6843.28
Итого | [5 empty] | 156437.46 |  |  |  | 6843.28
В том числе:
ФОТ | [5 empty] | 76310.96
Накладные расходы | [5 empty] | 49602.12
Сметная прибыль | [5 empty] | 30524.38
ВСЕГО по смете | [5 empty] | 156437.46 |  |  |  | 6843.28
(должность, подпись, расшифровка)
(должность, подпись, расшифровка)