## Локальная смета
| СОГЛАСОВАНО: | [11 empty] | УТВЕРЖДАЮ:
| _____________________________ | [11 empty] | __________________________
| " _____ " ________________ 200_ г. | [11 empty] | "____" ______________200_ г.
(наименование стройки)
ЛОКАЛЬНЫЙ СМЕТНЫЙ РАСЧЕТ №
(локальная смета)
|  | на | Текущий ремонт подвала , ТСЖ
(наименование работ и затрат, наименование объекта)
Основание:
|  |  | Сметная стоимость строительных работ ___________________________________________________________ | [5 empty] | ___________________________539,221 |  | тыс.руб.
|  |  | Средства на оплату труда ___________________________________________________________ | [5 empty] | ___________________________156,869 |  | тыс.руб.
|  |  | Сметная трудоемкость ___________________________________________________________ | [5 empty] | ___________________________________________________________1244,89 |  | чел.час
Составлен(а) в текущих (прогнозных) ценах по состоянию на _______200_ г.
№ пп | Обоснование | Наименование | Ед. изм. | Кол. | Стоимость единицы, руб. |  |  |  | Общая стоимость, руб. |  |  |  | Т/з осн. раб.на ед. | Т/з осн. раб. Всего | Т/з мех. на ед. | Т/з мех. Всего
[5 empty] | Всего | В том числе |  |  | Всего | В том числе
[6 empty] | Осн.З/п | Эк.Маш | З/пМех |  | Осн.З/п | Эк.Маш | З/пМех
1 | 2 | 3 | 4 | 5 | 6 | 7 | 8 | 9 | 10 | 11 | 12 | 13 | 14 | 15 | 16 | 17
Раздел 2. Замена ливневой канализации
3.1 | ТЕР10-06-037-01 Доп.вып.4 | Разборка Облицовки стен из фанеры - прим. | 100 м2 стены за вычетом проемов | 0,7 1,4*0,5 | 848.32 | 836.59 | 11.73 |  | 594 | 586 | 8 |  | 69.6 | 48.72
4 | ТЕР12-01-008-01 | Устройство обделок на фасадах (наружные подоконники, пояски, балконы и др.): включая водосточные трубы с изготовлением элементов труб 435,42 = 1 475,60 - 19 625,97 x 0,053 ИНДЕКС К ПОЗИЦИИ(справочно): ТЕР12-01-008-01 1.12.1.8 Устройство обделок на фасадах (наружные подоконники, пояски, балконы и др) ОЗП=10,58; ЭМ=6,41; ЗПМ=10,58; МАТ=2,01 НР, (79070 руб.): 68%*0,94 от ФОТ (123701 руб.) СП, (55665 руб.): 45% от ФОТ (123701 руб.) | 100 м2 фасадов без вычета проемов | 67,2 6720/100 | 435.42 | 151.29 | 2.99 |  | 29260 | 10167 | 201 |  | 13.4 | 900.48 | 0.03 | 2.02
5 | СЦМ-530-0051 | Трубы напорные из полиэтилена низкого давления среднего типа, наружным диаметром 160 мм ИНДЕКС К ПОЗИЦИИ(справочно): ТЕР16-04-002-11 1.16.4.2 Прокладка трубопроводов водоснабжения из напорных полиэтиленовых труб ОЗП=10,58; ЭМ=3,37; ЗПМ=10,58; МАТ=2,35 | 10 м | 13.89 | 1577.44 |  |  |  | 21911
6 | ТЕР12-01-008-02 | Устройство обделок на фасадах (наружные подоконники, пояски, балконы и др.): без водосточных труб ИНДЕКС К ПОЗИЦИИ(справочно): ТЕР12-01-008-02 1.12.1.8 Устройство обделок на фасадах (наружные подоконники, пояски, балконы и др) ОЗП=10,58; ЭМ=6,41; ЗПМ=10,58; МАТ=2,01 НР, (-28917 руб.): 68%*0,94 от ФОТ (-45240 руб.) СП, (-20358 руб.): 45% от ФОТ (-45240 руб.) | 100 м2 фасадов без вычета проемов | -67.2 | 520.77 | 55.32 | 1 |  | -34996 | -3718 | -67 |  | 4.9 | -329.28 | 0.01 | -0.67
6.1 | ТЕР10-06-037-01 Доп.вып.4 | Облицовка стен по одинарному металлическому каркасу из потолочного профиля гипсоволокнистыми листами (С 623): одним слоем с оконным проемом ИНДЕКС К ПОЗИЦИИ(справочно): ТЕР10-06-037-01 1.10.6.37 Облицовка стен из ГВЛ по одинарному металлическому каркасу из потолочного профиля одним или двумя слоями гипсокартонных листов (С 663) ОЗП=10,58; ЭМ=1,64; ЗПМ=10,58; МАТ=2,28 НР, (5694 руб.): 68%*0,94 от ФОТ (8908 руб.) СП, (4009 руб.): 45% от ФОТ (8908 руб.) | 100 м2 стены за вычетом проемов | 0.7 | 13221.96 | 1045.74 | 14.66 |  | 9255 | 732 | 10 |  | 87 | 60.9
Итого прямые затраты по разделу в ценах 2001г. | [8 empty] | 26024 | 7767 | 152 |  |  | 680.82 |  | 1.35
Итого прямые затраты по разделу с учетом коэффициентов к итогам | [8 empty] | 27227 | 8932 | 190 |  |  | 782.94 |  | 1.69
В том числе, справочно:
ОЗП=1,15; ЭМ=1,25; ЗПМ=1,25; ТЗ=1,15; ТЗМ=1,25 (Поз. 3.1, 6.1, 4, 6) | [8 empty] | 1203 | 1165 | 38 |  |  | 102.123 |  | 0.3375
Итого прямые затраты по разделу с учетом индексов, в текущих ценах | [8 empty] | 141749 | 94500 | 1109 |  |  | 782.94 |  | 1.69
Накладные расходы | [8 empty] | 60404
Сметная прибыль | [8 empty] | 42525
Итоги по разделу 2 Замена ливневой канализации :
Деревянные конструкции | [8 empty] | 52957 |  |  |  |  | 126.06
Кровли | [8 empty] | 140230 |  |  |  |  | 656.88 |  | 1.69
Сантехнические работы - внутренние (трубопроводы, водопровод, канализация, отопление, газоснабжение, вентиляция и кондиционирование воздуха) | [8 empty] | 51491
Итого | [8 empty] | 244678 |  |  |  |  | 782.94 |  | 1.69
В том числе:
Материалы | [8 empty] | 46140
Машины и механизмы | [8 empty] | 1109
ФОТ | [8 empty] | 94500
Накладные расходы | [8 empty] | 60404
Сметная прибыль | [8 empty] | 42525
Итого по разделу 2 Замена ливневой канализации | [8 empty] | 244678 |  |  |  |  | 782.94 |  | 1.69
Раздел 3. Новый Раздел
7 | ТЕР10-06-037-01 Доп.вып.4 | Облицовка стен по одинарному металлическому каркасу из потолочного профиля гипсоволокнистыми листами (С 623): одним слоем с оконным проемом ИНДЕКС К ПОЗИЦИИ(справочно): ТЕР10-06-037-01 1.10.6.37 Облицовка стен из ГВЛ по одинарному металлическому каркасу из потолочного профиля одним или двумя слоями гипсокартонных листов (С 663) ОЗП=10,58; ЭМ=1,64; ЗПМ=10,58; МАТ=2,28 НР, (4558 руб.): 68%*0,94 от ФОТ (7131 руб.) СП, (3209 руб.): 45% от ФОТ (7131 руб.) | 100 м2 стены за вычетом проемов | 0,7 1,4*0,5 | 848.32 | 836.59 | 11.73 |  | 594 | 586 | 8 |  | 69.6 | 48.72
8.1 | ТЕРр65-01-03 | Разборка трубопроводов из водогазопроводных труб диаметром до: 100 мм ИНДЕКС К ПОЗИЦИИ(справочно): ТЕРр65-01-03 3.65.1 Разборка трубопроводов из водогазопроводных труб ОЗП=10,58; ЭМ=5,5; ЗПМ=10,58; МАТ=5,9 НР, (9190 руб.): 68%*0,94 от ФОТ (14378 руб.) СП, (6470 руб.): 45% от ФОТ (14378 руб.) | 100 м трубопроводов | 1.4 | 948.82 | 840.94 | 15.67 | 3.06 | 1328 | 1177 | 22 | 4 | 76.38 | 106.93 | 0.26 | 0.36
9 | ТЕР16-04-002-11 | Прокладка трубопроводов водоснабжения из напорных полиэтиленовых труб низкого давления среднего типа наружным диаметром: 160 мм ИНДЕКС К ПОЗИЦИИ(справочно): ТЕР16-04-002-11 1.16.4.2 Прокладка трубопроводов водоснабжения из напорных полиэтиленовых труб ОЗП=10,58; ЭМ=3,37; ЗПМ=10,58; МАТ=2,35 НР, (20430 руб.): 68%*0,94 от ФОТ (31962 руб.) СП, (14383 руб.): 45% от ФОТ (31962 руб.) | 100 м трубопровода | 1,4 1,2+0,2 | 19775.78 | 1666.22 | 2177.76 | 193.15 | 27686 | 2333 | 3049 | 270 | 132.24 | 185.14 | 13.29 | 18.61
10 | ТЕР10-06-037-01 Доп.вып.4 | Облицовка стен по одинарному металлическому каркасу из потолочного профиля гипсоволокнистыми листами (С 623): одним слоем с оконным проемом ИНДЕКС К ПОЗИЦИИ(справочно): ТЕР10-06-037-01 1.10.6.37 Облицовка стен из ГВЛ по одинарному металлическому каркасу из потолочного профиля одним или двумя слоями гипсокартонных листов (С 663) ОЗП=10,58; ЭМ=1,64; ЗПМ=10,58; МАТ=2,28 НР, (5694 руб.): 68%*0,94 от ФОТ (8908 руб.) СП, (4009 руб.): 45% от ФОТ (8908 руб.) | 100 м2 стены за вычетом проемов | 0.7 | 13221.96 | 1045.74 | 14.66 |  | 9255 | 732 | 10 |  | 87 | 60.9
Итого прямые затраты по разделу в ценах 2001г. | [8 empty] | 38863 | 4828 | 3089 | 274 |  | 401.69 |  | 18.97
Итого прямые затраты по разделу с учетом коэффициентов к итогам | [8 empty] | 40361 | 5553 | 3862 | 343 |  | 461.94 |  | 23.71
В том числе, справочно:
ОЗП=1,15; ЭМ=1,25; ЗПМ=1,25; ТЗ=1,15; ТЗМ=1,25 (Поз. 7, 10, 8.1, 9) | [8 empty] | 1498 | 724 | 772 | 68 |  | 60.2535 |  | 4.7425
Итого прямые затраты по разделу с учетом индексов, в текущих ценах | [8 empty] | 144370 | 58750 | 13035 | 3629 |  | 461.94 |  | 23.71
Накладные расходы | [8 empty] | 39872
Сметная прибыль | [8 empty] | 28071
Итоги по разделу 3 Новый Раздел :
Деревянные конструкции | [8 empty] | 52957 |  |  |  |  | 126.06
Внутренние санитарно-технические работы: демонтаж и разборка (ремонтно-строительные) | [8 empty] | 30900 |  |  |  |  | 122.97 |  | 0.45
Сантехнические работы - внутренние (трубопроводы, водопровод, канализация, отопление, газоснабжение, вентиляция и кондиционирование воздуха) | [8 empty] | 128456 |  |  |  |  | 212.91 |  | 23.26
Итого | [8 empty] | 212313 |  |  |  |  | 461.94 |  | 23.71
В том числе:
Материалы | [8 empty] | 72585
Машины и механизмы | [8 empty] | 13035
ФОТ | [8 empty] | 62379
Накладные расходы | [8 empty] | 39872
Сметная прибыль | [8 empty] | 28071
Итого по разделу 3 Новый Раздел | [8 empty] | 212313 |  |  |  |  | 461.94 |  | 23.71
ИТОГИ ПО СМЕТЕ:
Итого прямые затраты по смете в ценах 2001г. | [8 empty] | 64887 | 12595 | 3241 | 274 |  | 1082.51 |  | 20.32
Итого прямые затраты по смете с учетом коэффициентов к итогам | [8 empty] | 67586 | 14484 | 4051 | 343 |  | 1244.89 |  | 25.4
Итого прямые затраты по смете с учетом индексов, в текущих ценах | [8 empty] | 286106 | 153240 | 14142 | 3629 |  | 1244.89 |  | 25.4
Накладные расходы | [8 empty] | 100270
Сметная прибыль | [8 empty] | 70591
Итоги по смете:
Итого | [8 empty] | 456967 |  |  |  |  | 1244.89 |  | 25.4
В том числе:
Материалы | [8 empty] | 118724
Машины и механизмы | [8 empty] | 14142
ФОТ | [8 empty] | 156869
Накладные расходы | [8 empty] | 100270
Сметная прибыль | [8 empty] | 70591
НДС 18% | [8 empty] | 82254
ВСЕГО по смете | [8 empty] | 539221 |  |  |  |  | 1244.89 |  | 25.4
Составил
Проверил