## Ресурсная смета
| СОГЛАСОВАНО: | [8 empty] | УТВЕРЖДАЮ:
| _____________________________ | [8 empty] | _______________________________
| " _____ " ________________ 200_ г. | [8 empty] | "______ " _______________200_ г.
(наименование стройки)
ЛОКАЛЬНЫЙ РЕСУРСНЫЙ СМЕТНЫЙ РАСЧЕТ №
(локальная смета)
|  | на | Пожарная сигнализация ТЦ
(наименование работ и затрат, наименование объекта)
Основание:
|  | Сметная стоимость _______________________________________________________________________________________________ |  |  | ___________________________3674,047 |  | тыс.руб.
|  | строительных работ _______________________________________________________________________________________________ |  |  | _______________________________________________________________________________________________603,913 |  | тыс.руб.
|  | монтажных работ _______________________________________________________________________________________________ |  |  | _______________________________________________________________________________________________1205,104 |  | тыс.руб.
|  | прочих _______________________________________________________________________________________________ |  |  | _______________________________________________________________________________________________1243,531 |  | тыс.руб.
|  | Средства на оплату труда _______________________________________________________________________________________________ |  |  | ___________________________1049,381 |  | тыс.руб.
|  | Сметная трудоемкость _______________________________________________________________________________________________ |  |  | _______________________________________________________________________________________________8048,34 |  | чел.час
Составлен(а) в текущих (прогнозных) ценах по состоянию на _______200_ г.
№ пп | Обоснование | Наименование | Ед. изм. | Кол. |  | Сметная стоимость в текущих (прогнозных) ценах, руб. | [5 empty] | Т/з осн. раб. | Т/з мех.
|  |  |  | на ед. | всего | на ед. | общая | В том числе
[8 empty] | Осн.З/п | Эк.Маш. | З/пМех | Мат
1 | 2 | 3 | 4 | 5 | 6 | 7 | 8 | 9 | 10 | 11 | 12 | 13 | 14
Раздел 1. Проект СОУЭ
1 | ГЭСНм10-08-001-06 | Приборы приемно-контрольные сигнальные концентратор - блок базовый на 10 лучей (Трансляционный усилитель) НР, (360,25 руб.): 80%*0,85 от ФОТ СП, (254,29 руб.): 60%*0,8 от ФОТ | шт. |  | 1 | 556.34 | 556.34 | 529.78 | 0.85 |  | 25.71 | 4.8
|  | Затраты труда рабочих (ср 4,3) | чел.час | 4.8 | 4.8 | 110.37 | 529.78 | 529.78
| 1. 330206 | Дрели электрические | маш.-ч | 0.16 | 0.16 | 5.3 | 0.85 |  | 0.85
| 2. 101-1963 | Канифоль сосновая | кг | 0.003 | 0.003 | 489 | 1.47 |  |  |  | 1.47
| 3. 101-2206 | Дюбели пластмассовые с шурупами 12х70 мм | 10шт | 0.4 | 0.4 | 18 | 7.2 |  |  |  | 7.2
| 4. 522-0076 | Припои оловянно-свинцовые бессурьмянистые марки ПОС40 | кг | 0.03 | 0.03 | 568 | 17.04 |  |  |  | 17.04
2 | ГЭСНм10-08-003-03 | Устройства ультразвуковые блок питания и контроля (Монтаж резервного питания) НР, (548,16 руб.): 80%*0,85 от ФОТ СП, (386,94 руб.): 60%*0,8 от ФОТ | шт. |  | 2 | 419.07 | 838.14 | 806.12 | 1.38 |  | 30.64 | 7.2
|  | Затраты труда рабочих (ср 4,4) | чел.час | 3.6 | 7.2 | 111.96 | 806.11 | 806.11
| 1. 330206 | Дрели электрические | маш.-ч | 0.13 | 0.26 | 5.3 | 1.38 |  | 1.38
| 2. 101-1963 | Канифоль сосновая | кг | 0.0016 | 0.0032 | 489 | 1.56 |  |  |  | 1.56
| 3. 101-0219 | Гипсовые вяжущие Г-3 | т |  | 4e-05 | 2707 | 0.11 |  |  |  | 0.11
| 4. 101-2206 | Дюбели пластмассовые с шурупами 12х70 мм | 10шт | 0.3 | 0.6 | 18 | 10.8 |  |  |  | 10.8
| 5. 522-0076 | Припои оловянно-свинцовые бессурьмянистые марки ПОС40 | кг | 0.016 | 0.032 | 568 | 18.18 |  |  |  | 18.18
3 | ГЭСНм10-08-001-06 | Приборы приемно-контрольные сигнальные концентратор - блок базовый на 10 лучей (Блок коммутации) НР, (360,25 руб.): 80%*0,85 от ФОТ СП, (254,29 руб.): 60%*0,8 от ФОТ | шт. |  | 1 | 556.34 | 556.34 | 529.78 | 0.85 |  | 25.71 | 4.8
|  | Затраты труда рабочих (ср 4,3) | чел.час | 4.8 | 4.8 | 110.37 | 529.78 | 529.78
| 1. 330206 | Дрели электрические | маш.-ч | 0.16 | 0.16 | 5.3 | 0.85 |  | 0.85
| 2. 101-1963 | Канифоль сосновая | кг | 0.003 | 0.003 | 489 | 1.47 |  |  |  | 1.47
| 3. 101-2206 | Дюбели пластмассовые с шурупами 12х70 мм | 10шт | 0.4 | 0.4 | 18 | 7.2 |  |  |  | 7.2
| 4. 522-0076 | Припои оловянно-свинцовые бессурьмянистые марки ПОС40 | кг | 0.03 | 0.03 | 568 | 17.04 |  |  |  | 17.04
4 | ГЭСНм10-08-001-06 | Приборы приемно-контрольные сигнальные концентратор - блок базовый на 10 лучей (Прибор управления) НР, (360,25 руб.): 80%*0,85 от ФОТ СП, (254,29 руб.): 60%*0,8 от ФОТ | шт. |  | 1 | 556.34 | 556.34 | 529.78 | 0.85 |  | 25.71 | 4.8
|  | Затраты труда рабочих (ср 4,3) | чел.час | 4.8 | 4.8 | 110.37 | 529.78 | 529.78
| 1. 330206 | Дрели электрические | маш.-ч | 0.16 | 0.16 | 5.3 | 0.85 |  | 0.85
| 2. 101-1963 | Канифоль сосновая | кг | 0.003 | 0.003 | 489 | 1.47 |  |  |  | 1.47
| 3. 101-2206 | Дюбели пластмассовые с шурупами 12х70 мм | 10шт | 0.4 | 0.4 | 18 | 7.2 |  |  |  | 7.2
| 4. 522-0076 | Припои оловянно-свинцовые бессурьмянистые марки ПОС40 | кг | 0.03 | 0.03 | 568 | 17.04 |  |  |  | 17.04
5 | ГЭСНм10-08-001-06 | Приборы приемно-контрольные сигнальные концентратор - блок базовый на 10 лучей (Информационная приставка) НР, (360,25 руб.): 80%*0,85 от ФОТ СП, (254,29 руб.): 60%*0,8 от ФОТ | шт. |  | 1 | 556.34 | 556.34 | 529.78 | 0.85 |  | 25.71 | 4.8
|  | Затраты труда рабочих (ср 4,3) | чел.час | 4.8 | 4.8 | 110.37 | 529.78 | 529.78
| 1. 330206 | Дрели электрические | маш.-ч | 0.16 | 0.16 | 5.3 | 0.85 |  | 0.85
| 2. 101-1963 | Канифоль сосновая | кг | 0.003 | 0.003 | 489 | 1.47 |  |  |  | 1.47
| 3. 101-2206 | Дюбели пластмассовые с шурупами 12х70 мм | 10шт | 0.4 | 0.4 | 18 | 7.2 |  |  |  | 7.2
| 4. 522-0076 | Припои оловянно-свинцовые бессурьмянистые марки ПОС40 | кг | 0.03 | 0.03 | 568 | 17.04 |  |  |  | 17.04
6 | ГЭСНм10-04-101-07 | Громкоговоритель или звуковая колонка в помещении (1кВт) НР, (1247,57 руб.): 92%*0,85 от ФОТ СП, (829,59 руб.): 65%*0,8 от ФОТ | шт. |  | 8 | 200.39 | 1603.12 | 1595.36 |  |  | 7.76 | 16
|  | Затраты труда рабочих (ср 3,5) | чел.час | 2 | 16 | 99.71 | 1595.36 | 1595.36
| 1. 544-0089 | Лента липкая изоляционная на поликасиновом компаунде марки ЛСЭПЛ, шириной 20-30 мм, толщиной от 0,14 до 0,19 мм включительно | кг | 0.015 | 0.12 | 64.8 | 7.78 |  |  |  | 7.78
7 | ГЭСНм10-04-101-07 | Громкоговоритель или звуковая колонка в помещении (3кВт) НР, (4678,39 руб.): 92%*0,85 от ФОТ СП, (3110,95 руб.): 65%*0,8 от ФОТ | шт. |  | 30 | 200.39 | 6011.7 | 5982.6 |  |  | 29.1 | 60
|  | Затраты труда рабочих (ср 3,5) | чел.час | 2 | 60 | 99.71 | 5982.6 | 5982.6
| 1. 544-0089 | Лента липкая изоляционная на поликасиновом компаунде марки ЛСЭПЛ, шириной 20-30 мм, толщиной от 0,14 до 0,19 мм включительно | кг | 0.015 | 0.45 | 64.8 | 29.16 |  |  |  | 29.16
8 | ГЭСНм10-04-101-07 | Громкоговоритель или звуковая колонка в помещении (10кВт) НР, (1559,46 руб.): 92%*0,85 от ФОТ СП, (1036,98 руб.): 65%*0,8 от ФОТ | шт. |  | 10 | 200.39 | 2003.9 | 1994.2 |  |  | 9.7 | 20
|  | Затраты труда рабочих (ср 3,5) | чел.час | 2 | 20 | 99.71 | 1994.2 | 1994.2
| 1. 544-0089 | Лента липкая изоляционная на поликасиновом компаунде марки ЛСЭПЛ, шириной 20-30 мм, толщиной от 0,14 до 0,19 мм включительно | кг | 0.015 | 0.15 | 64.8 | 9.72 |  |  |  | 9.72
9 | ГЭСНм10-08-002-02 | Извещатели ПС автоматические дымовой, фотоэлектрический, радиоизотопный, световой в нормальном исполнении (Извещатель световой Выход) НР, (3740,44 руб.): 80%*0,85 от ФОТ СП, (2640,31 руб.): 60%*0,8 от ФОТ | шт. |  | 31 | 185.9 | 5762.9 | 5500.64 | 26.35 |  | 235.91 | 52.08
|  | Затраты труда рабочих (ср 4) | чел.час | 1.68 | 52.08 | 105.62 | 5500.69 | 5500.69
| 1. 330206 | Дрели электрические | маш.-ч | 0.16 | 4.96 | 5.3 | 26.29 |  | 26.29
| 2. 101-1963 | Канифоль сосновая | кг | 0.0005 | 0.0155 | 489 | 7.58 |  |  |  | 7.58
| 3. 101-0219 | Гипсовые вяжущие Г-3 | т |  | 0.00031 | 2707 | 0.84 |  |  |  | 0.84
| 4. 101-2206 | Дюбели пластмассовые с шурупами 12х70 мм | 10шт | 0.25 | 7.75 | 18 | 139.5 |  |  |  | 139.5
| 5. 522-0076 | Припои оловянно-свинцовые бессурьмянистые марки ПОС40 | кг | 0.005 | 0.155 | 568 | 88.04 |  |  |  | 88.04
10 | ГЭСНм10-08-002-02 | Извещатели ПС автоматические дымовой, фотоэлектрический, радиоизотопный, световой в нормальном исполнении (Извещатель световой Пожарный) НР, (4826,37 руб.): 80%*0,85 от ФОТ СП, (3406,85 руб.): 60%*0,8 от ФОТ | шт. |  | 40 | 185.9 | 7436 | 7097.6 | 34 |  | 304.4 | 67.2
|  | Затраты труда рабочих (ср 4) | чел.час | 1.68 | 67.2 | 105.62 | 7097.66 | 7097.66
| 1. 330206 | Дрели электрические | маш.-ч | 0.16 | 6.4 | 5.3 | 33.92 |  | 33.92
| 2. 101-1963 | Канифоль сосновая | кг | 0.0005 | 0.02 | 489 | 9.78 |  |  |  | 9.78
| 3. 101-0219 | Гипсовые вяжущие Г-3 | т |  | 0.0004 | 2707 | 1.08 |  |  |  | 1.08
| 4. 101-2206 | Дюбели пластмассовые с шурупами 12х70 мм | 10шт | 0.25 | 10 | 18 | 180 |  |  |  | 180
| 5. 522-0076 | Припои оловянно-свинцовые бессурьмянистые марки ПОС40 | кг | 0.005 | 0.2 | 568 | 113.6 |  |  |  | 113.6
11 | ГЭСНм08-02-402-01 | Кабели по установленным конструкциям и лоткам с установкой ответвительных коробок. Кабель двух-четырехжильный: в помещениях с нормальной средой сечением жилы до 10 мм2 НР, (28085,46 руб.): 95%*0,85 от ФОТ СП, (18085,99 руб.): 65%*0,8 от ФОТ | 100 м |  | 16.2 | 5062.36 | 82010.23 | 25601.51 | 53988.28 | 9179.24 | 2420.44 | 247.86 | 116.15
|  | Затраты труда рабочих (ср 3,8) | чел.час | 15.3 | 247.86 | 103.29 | 25601.46 | 25601.46
|  | Затраты труда машинистов | чел.час | 7.17 | 116.15
| 1. 021102 | Краны на автомобильном ходу при работе на монтаже технологического оборудования 10 т | маш.-ч | 1.89 | 30.62 | 782.73 | 23967.19 |  | 23967.19
| 2. 030902 | Подъемники гидравлические высотой подъема 10 м | маш.-ч | 3.39 | 54.92 | 172.11 | 9452.28 |  | 9452.28
| 3. 040502 | Установки для сварки ручной дуговой (постоянного тока) | маш.-ч | 2.7 | 43.74 | 18.43 | 806.13 |  | 806.13
| 4. 331451 | Перфораторы электрические | маш.-ч | 3.45 | 55.89 | 6.3 | 352.11 |  | 352.11
| 5. 400002 | Автомобили бортовые грузоподъемностью до 8 т | маш.-ч | 1.89 | 30.62 | 634.02 | 19413.69 |  | 19413.69 | 9179.88
| 6. 101-1924 | Электроды диаметром 4 мм Э42А | кг | 1.9 | 30.78 | 35 | 1077.3 |  |  |  | 1077.3
| 7. 101-9852 | Краска | кг | 0.4 | 6.48 | 39.49 | 255.9 |  |  |  | 255.9
| 8. 500-9041 | Сжимы ответвительные | 100шт | 0.16 | 2.592 | 121 | 313.63 |  |  |  | 313.63
| 9. 500-9101 | Кнопки монтажные | 1000 шт. | 0.02 | 0.324 | 990 | 320.76 |  |  |  | 320.76
| 10. 500-9623 | Лента К226 | 100м | 0.055 | 0.891 | 156 | 139 |  |  |  | 139
| 11. 500-9719 | Полоски и пряжки для крепления проводов | 100шт | 0.3 | 4.86 | 30 | 145.8 |  |  |  | 145.8
| 12. 544-0089 | Лента липкая изоляционная на поликасиновом компаунде марки ЛСЭПЛ, шириной 20-30 мм, толщиной от 0,14 до 0,19 мм включительно | кг | 0.16 | 2.592 | 64.8 | 167.96 |  |  |  | 167.96
12 | ГЭСНм08-02-402-01 | Кабели по установленным конструкциям и лоткам с установкой ответвительных коробок. Кабель двух-четырехжильный: в помещениях с нормальной средой сечением жилы до 10 мм2 НР, (28085,46 руб.): 95%*0,85 от ФОТ СП, (18085,99 руб.): 65%*0,8 от ФОТ | 100 м |  | 16.2 | 5062.36 | 82010.23 | 25601.51 | 53988.28 | 9179.24 | 2420.44 | 247.86 | 116.15
|  | Затраты труда рабочих (ср 3,8) | чел.час | 15.3 | 247.86 | 103.29 | 25601.46 | 25601.46
|  | Затраты труда машинистов | чел.час | 7.17 | 116.15
| 1. 021102 | Краны на автомобильном ходу при работе на монтаже технологического оборудования 10 т | маш.-ч | 1.89 | 30.62 | 782.73 | 23967.19 |  | 23967.19
| 2. 030902 | Подъемники гидравлические высотой подъема 10 м | маш.-ч | 3.39 | 54.92 | 172.11 | 9452.28 |  | 9452.28
| 3. 040502 | Установки для сварки ручной дуговой (постоянного тока) | маш.-ч | 2.7 | 43.74 | 18.43 | 806.13 |  | 806.13
| 4. 331451 | Перфораторы электрические | маш.-ч | 3.45 | 55.89 | 6.3 | 352.11 |  | 352.11
| 5. 400002 | Автомобили бортовые грузоподъемностью до 8 т | маш.-ч | 1.89 | 30.62 | 634.02 | 19413.69 |  | 19413.69 | 9179.88
| 6. 101-1924 | Электроды диаметром 4 мм Э42А | кг | 1.9 | 30.78 | 35 | 1077.3 |  |  |  | 1077.3
| 7. 101-9852 | Краска | кг | 0.4 | 6.48 | 39.49 | 255.9 |  |  |  | 255.9
| 8. 500-9041 | Сжимы ответвительные | 100шт | 0.16 | 2.592 | 121 | 313.63 |  |  |  | 313.63
| 9. 500-9101 | Кнопки монтажные | 1000 шт. | 0.02 | 0.324 | 990 | 320.76 |  |  |  | 320.76
| 10. 500-9623 | Лента К226 | 100м | 0.055 | 0.891 | 156 | 139 |  |  |  | 139
| 11. 500-9719 | Полоски и пряжки для крепления проводов | 100шт | 0.3 | 4.86 | 30 | 145.8 |  |  |  | 145.8
| 12. 544-0089 | Лента липкая изоляционная на поликасиновом компаунде марки ЛСЭПЛ, шириной 20-30 мм, толщиной от 0,14 до 0,19 мм включительно | кг | 0.16 | 2.592 | 64.8 | 167.96 |  |  |  | 167.96
13 | ГЭСНм08-03-545-01 | Коробка (ящик) с зажимами для кабелей и проводов сечением до 6 мм2, устанавливаемая на конструкции на стене или колонне, количество зажимов, до: 10 (Коробка комутационная) НР, (24337,34 руб.): 95%*0,85 от ФОТ СП, (15672,34 руб.): 65%*0,8 от ФОТ | шт. |  | 88 | 523.89 | 46102.32 | 30086.32 | 674.08 | 52.8 | 15341.92 | 291.28 | 0.35
|  | Затраты труда рабочих (ср 3,8) | чел.час | 3.31 | 291.28 | 103.29 | 30086.31 | 30086.31
|  | Затраты труда машинистов | чел.час | 0.004 | 0.35
| 1. 021102 | Краны на автомобильном ходу при работе на монтаже технологического оборудования 10 т | маш.-ч | 0.002 | 0.18 | 782.73 | 140.89 |  | 140.89
| 2. 040502 | Установки для сварки ручной дуговой (постоянного тока) | маш.-ч | 0.25 | 22 | 18.43 | 405.46 |  | 405.46
| 3. 330206 | Дрели электрические | маш.-ч | 0.04 | 3.52 | 5.3 | 18.66 |  | 18.66
| 4. 400002 | Автомобили бортовые грузоподъемностью до 8 т | маш.-ч | 0.002 | 0.18 | 634.02 | 114.12 |  | 114.12 | 53.96
| 5. 101-1924 | Электроды диаметром 4 мм Э42А | кг | 0.07 | 6.16 | 35 | 215.6 |  |  |  | 215.6
| 6. 101-1977 | Болты строительные с гайками и шайбами | кг | 0.049 | 4.312 | 65 | 280.28 |  |  |  | 280.28
| 7. 101-9100 | Патроны для пристрелки | 10шт | 1.22 | 107.4 | 30 | 3222 |  |  |  | 3222
| 8. 101-9103 | Дюбели распорные | 100шт | 0.014 | 1.232 | 80 | 98.56 |  |  |  | 98.56
| 9. 101-9109 | Дюбели для пристрелки | 10шт | 1.22 | 107.4 | 45 | 4833 |  |  |  | 4833
| 10. 101-9760 | Лак электроизоляционный 318 | кг | 0.02 | 1.76 | 115.25 | 202.84 |  |  |  | 202.84
| 11. 101-9852 | Краска | кг | 0.03 | 2.64 | 39.49 | 104.25 |  |  |  | 104.25
| 12. 201-9408 | Конструкции стальные индивидуальные решетчатые сварные массой до 0.1 т | т | 0.002 | 0.176 | 35000 | 6160 |  |  |  | 6160
| 13. 544-0089 | Лента липкая изоляционная на поликасиновом компаунде марки ЛСЭПЛ, шириной 20-30 мм, толщиной от 0,14 до 0,19 мм включительно | кг | 0.04 | 3.52 | 64.8 | 228.1 |  |  |  | 228.1
14 | ГЭСНм08-03-545-01 | Коробка (ящик) с зажимами для кабелей и проводов сечением до 6 мм2, устанавливаемая на конструкции на стене или колонне, количество зажимов, до: 10 (Подризетника к коробке) НР, (24337,34 руб.): 95%*0,85 от ФОТ СП, (15672,34 руб.): 65%*0,8 от ФОТ | шт. |  | 88 | 523.89 | 46102.32 | 30086.32 | 674.08 | 52.8 | 15341.92 | 291.28 | 0.35
|  | Затраты труда рабочих (ср 3,8) | чел.час | 3.31 | 291.28 | 103.29 | 30086.31 | 30086.31
|  | Затраты труда машинистов | чел.час | 0.004 | 0.35
| 1. 021102 | Краны на автомобильном ходу при работе на монтаже технологического оборудования 10 т | маш.-ч | 0.002 | 0.18 | 782.73 | 140.89 |  | 140.89
| 2. 040502 | Установки для сварки ручной дуговой (постоянного тока) | маш.-ч | 0.25 | 22 | 18.43 | 405.46 |  | 405.46
| 3. 330206 | Дрели электрические | маш.-ч | 0.04 | 3.52 | 5.3 | 18.66 |  | 18.66
| 4. 400002 | Автомобили бортовые грузоподъемностью до 8 т | маш.-ч | 0.002 | 0.18 | 634.02 | 114.12 |  | 114.12 | 53.96
| 5. 101-1924 | Электроды диаметром 4 мм Э42А | кг | 0.07 | 6.16 | 35 | 215.6 |  |  |  | 215.6
| 6. 101-1977 | Болты строительные с гайками и шайбами | кг | 0.049 | 4.312 | 65 | 280.28 |  |  |  | 280.28
| 7. 101-9100 | Патроны для пристрелки | 10шт | 1.22 | 107.4 | 30 | 3222 |  |  |  | 3222
| 8. 101-9103 | Дюбели распорные | 100шт | 0.014 | 1.232 | 80 | 98.56 |  |  |  | 98.56
| 9. 101-9109 | Дюбели для пристрелки | 10шт | 1.22 | 107.4 | 45 | 4833 |  |  |  | 4833
| 10. 101-9760 | Лак электроизоляционный 318 | кг | 0.02 | 1.76 | 115.25 | 202.84 |  |  |  | 202.84
| 11. 101-9852 | Краска | кг | 0.03 | 2.64 | 39.49 | 104.25 |  |  |  | 104.25
| 12. 201-9408 | Конструкции стальные индивидуальные решетчатые сварные массой до 0.1 т | т | 0.002 | 0.176 | 35000 | 6160 |  |  |  | 6160
| 13. 544-0089 | Лента липкая изоляционная на поликасиновом компаунде марки ЛСЭПЛ, шириной 20-30 мм, толщиной от 0,14 до 0,19 мм включительно | кг | 0.04 | 3.52 | 64.8 | 228.1 |  |  |  | 228.1
15 | ГЭСНм08-03-545-01 | Коробка (ящик) с зажимами для кабелей и проводов сечением до 6 мм2, устанавливаемая на конструкции на стене или колонне, количество зажимов, до: 10 (Ответвительная коробка) НР, (24337,34 руб.): 95%*0,85 от ФОТ СП, (15672,34 руб.): 65%*0,8 от ФОТ | шт. |  | 88 | 523.89 | 46102.32 | 30086.32 | 674.08 | 52.8 | 15341.92 | 291.28 | 0.35
|  | Затраты труда рабочих (ср 3,8) | чел.час | 3.31 | 291.28 | 103.29 | 30086.31 | 30086.31
|  | Затраты труда машинистов | чел.час | 0.004 | 0.35
| 1. 021102 | Краны на автомобильном ходу при работе на монтаже технологического оборудования 10 т | маш.-ч | 0.002 | 0.18 | 782.73 | 140.89 |  | 140.89
| 2. 040502 | Установки для сварки ручной дуговой (постоянного тока) | маш.-ч | 0.25 | 22 | 18.43 | 405.46 |  | 405.46
| 3. 330206 | Дрели электрические | маш.-ч | 0.04 | 3.52 | 5.3 | 18.66 |  | 18.66
| 4. 400002 | Автомобили бортовые грузоподъемностью до 8 т | маш.-ч | 0.002 | 0.18 | 634.02 | 114.12 |  | 114.12 | 53.96
| 5. 101-1924 | Электроды диаметром 4 мм Э42А | кг | 0.07 | 6.16 | 35 | 215.6 |  |  |  | 215.6
| 6. 101-1977 | Болты строительные с гайками и шайбами | кг | 0.049 | 4.312 | 65 | 280.28 |  |  |  | 280.28
| 7. 101-9100 | Патроны для пристрелки | 10шт | 1.22 | 107.4 | 30 | 3222 |  |  |  | 3222
| 8. 101-9103 | Дюбели распорные | 100шт | 0.014 | 1.232 | 80 | 98.56 |  |  |  | 98.56
| 9. 101-9109 | Дюбели для пристрелки | 10шт | 1.22 | 107.4 | 45 | 4833 |  |  |  | 4833
| 10. 101-9760 | Лак электроизоляционный 318 | кг | 0.02 | 1.76 | 115.25 | 202.84 |  |  |  | 202.84
| 11. 101-9852 | Краска | кг | 0.03 | 2.64 | 39.49 | 104.25 |  |  |  | 104.25
| 12. 201-9408 | Конструкции стальные индивидуальные решетчатые сварные массой до 0.1 т | т | 0.002 | 0.176 | 35000 | 6160 |  |  |  | 6160
| 13. 544-0089 | Лента липкая изоляционная на поликасиновом компаунде марки ЛСЭПЛ, шириной 20-30 мм, толщиной от 0,14 до 0,19 мм включительно | кг | 0.04 | 3.52 | 64.8 | 228.1 |  |  |  | 228.1
16 | ГЭСНм08-02-396-02 | Короб на конструкциях, кронштейнах, по фермам и колоннам, длина, м: 3 (Трубы ПВХ 25мм) НР, (48678,76 руб.): 95%*0,85 от ФОТ СП, (31347,32 руб.): 65%*0,8 от ФОТ | 100 м |  | 16.11 | 8527.98 | 137385.76 | 52748.81 | 63799.31 | 7534.49 | 20837.64 | 510.69 | 207.82
|  | Затраты труда рабочих (ср 3,8) | чел.час | 31.7 | 510.69 | 103.29 | 52749.17 | 52749.17
|  | Затраты труда машинистов | чел.час | 12.9 | 207.82
| 1. 021102 | Краны на автомобильном ходу при работе на монтаже технологического оборудования 10 т | маш.-ч | 1.56 | 25.13 | 782.73 | 19670 |  | 19670
| 2. 030902 | Подъемники гидравлические высотой подъема 10 м | маш.-ч | 9.75 | 157.07 | 172.11 | 27033.32 |  | 27033.32
| 3. 040502 | Установки для сварки ручной дуговой (постоянного тока) | маш.-ч | 3.17 | 51.07 | 18.43 | 941.22 |  | 941.22
| 4. 331451 | Перфораторы электрические | маш.-ч | 2.16 | 34.8 | 6.3 | 219.24 |  | 219.24
| 5. 400002 | Автомобили бортовые грузоподъемностью до 8 т | маш.-ч | 1.56 | 25.13 | 634.02 | 15932.92 |  | 15932.92 | 7533.97
| 6. 101-1924 | Электроды диаметром 4 мм Э42А | кг | 6.84 | 110.2 | 35 | 3857 |  |  |  | 3857
| 7. 101-1977 | Болты строительные с гайками и шайбами | кг | 0.8 | 12.89 | 65 | 837.85 |  |  |  | 837.85
| 8. 101-9100 | Патроны для пристрелки | 10шт | 12.5 | 201.4 | 30 | 6042 |  |  |  | 6042
| 9. 101-9103 | Дюбели распорные | 100шт | 0.4 | 6.444 | 80 | 515.52 |  |  |  | 515.52
| 10. 101-9109 | Дюбели для пристрелки | 10шт | 12.5 | 201.4 | 45 | 9063 |  |  |  | 9063
| 11. 500-9031 | Скобы | 10шт | 1.1 | 17.72 | 29.6 | 524.51 |  |  |  | 524.51
17 | ГЭСНм08-02-396-02 | Короб на конструкциях, кронштейнах, по фермам и колоннам, длина, м: 3 (Муфты ПВХ 25мм) НР, (1518,37 руб.): 95%*0,85 от ФОТ СП, (977,78 руб.): 65%*0,8 от ФОТ | 100 м |  | 0.5025 | 8527.98 | 4285.31 | 1645.33 | 1990.02 | 235.01 | 649.96 | 15.93 | 6.48
|  | Затраты труда рабочих (ср 3,8) | чел.час | 31.7 | 15.93 | 103.29 | 1645.41 | 1645.41
|  | Затраты труда машинистов | чел.час | 12.9 | 6.48
| 1. 021102 | Краны на автомобильном ходу при работе на монтаже технологического оборудования 10 т | маш.-ч | 1.56 | 0.78 | 782.73 | 610.53 |  | 610.53
| 2. 030902 | Подъемники гидравлические высотой подъема 10 м | маш.-ч | 9.75 | 4.9 | 172.11 | 843.34 |  | 843.34
| 3. 040502 | Установки для сварки ручной дуговой (постоянного тока) | маш.-ч | 3.17 | 1.59 | 18.43 | 29.3 |  | 29.3
| 4. 331451 | Перфораторы электрические | маш.-ч | 2.16 | 1.09 | 6.3 | 6.87 |  | 6.87
| 5. 400002 | Автомобили бортовые грузоподъемностью до 8 т | маш.-ч | 1.56 | 0.78 | 634.02 | 494.54 |  | 494.54 | 233.84
| 6. 101-1924 | Электроды диаметром 4 мм Э42А | кг | 6.84 | 3.437 | 35 | 120.3 |  |  |  | 120.3
| 7. 101-1977 | Болты строительные с гайками и шайбами | кг | 0.8 | 0.402 | 65 | 26.13 |  |  |  | 26.13
| 8. 101-9100 | Патроны для пристрелки | 10шт | 12.5 | 6.281 | 30 | 188.43 |  |  |  | 188.43
| 9. 101-9103 | Дюбели распорные | 100шт | 0.4 | 0.201 | 80 | 16.08 |  |  |  | 16.08
| 10. 101-9109 | Дюбели для пристрелки | 10шт | 12.5 | 6.281 | 45 | 282.65 |  |  |  | 282.65
| 11. 500-9031 | Скобы | 10шт | 1.1 | 0.5528 | 29.6 | 16.36 |  |  |  | 16.36
18 | ГЭСНм08-02-396-02 | Короб на конструкциях, кронштейнах, по фермам и колоннам, длина, м: 3 (Муфты гибкие ПВХ 25мм) НР, (302,17 руб.): 95%*0,85 от ФОТ СП, (194,58 руб.): 65%*0,8 от ФОТ | 100 м |  | 0.1 | 8527.98 | 852.8 | 327.43 | 396.02 | 46.77 | 129.35 | 3.17 | 1.29
|  | Затраты труда рабочих (ср 3,8) | чел.час | 31.7 | 3.17 | 103.29 | 327.43 | 327.43
|  | Затраты труда машинистов | чел.час | 12.9 | 1.29
| 1. 021102 | Краны на автомобильном ходу при работе на монтаже технологического оборудования 10 т | маш.-ч | 1.56 | 0.16 | 782.73 | 125.24 |  | 125.24
| 2. 030902 | Подъемники гидравлические высотой подъема 10 м | маш.-ч | 9.75 | 0.98 | 172.11 | 168.67 |  | 168.67
| 3. 040502 | Установки для сварки ручной дуговой (постоянного тока) | маш.-ч | 3.17 | 0.32 | 18.43 | 5.9 |  | 5.9
| 4. 331451 | Перфораторы электрические | маш.-ч | 2.16 | 0.22 | 6.3 | 1.39 |  | 1.39
| 5. 400002 | Автомобили бортовые грузоподъемностью до 8 т | маш.-ч | 1.56 | 0.16 | 634.02 | 101.44 |  | 101.44 | 47.97
| 6. 101-1924 | Электроды диаметром 4 мм Э42А | кг | 6.84 | 0.684 | 35 | 23.94 |  |  |  | 23.94
| 7. 101-1977 | Болты строительные с гайками и шайбами | кг | 0.8 | 0.08 | 65 | 5.2 |  |  |  | 5.2
| 8. 101-9100 | Патроны для пристрелки | 10шт | 12.5 | 1.25 | 30 | 37.5 |  |  |  | 37.5
| 9. 101-9103 | Дюбели распорные | 100шт | 0.4 | 0.04 | 80 | 3.2 |  |  |  | 3.2
| 10. 101-9109 | Дюбели для пристрелки | 10шт | 12.5 | 1.25 | 45 | 56.25 |  |  |  | 56.25
| 11. 500-9031 | Скобы | 10шт | 1.1 | 0.11 | 29.6 | 3.26 |  |  |  | 3.26
19 | ГЭСНм08-02-407-01 | Труба стальная по установленным конструкциям, по стенам с креплением скобами, диаметр, мм, до: 25 (25х2) НР, (1743,76 руб.): 95%*0,85 от ФОТ СП, (1122,91 руб.): 65%*0,8 от ФОТ | 100 м |  | 0.65 | 7946.79 | 5165.41 | 2067.86 | 2772.46 | 91.59 | 325.09 | 20.02 | 13.59
|  | Затраты труда рабочих (ср 3,8) | чел.час | 30.8 | 20.02 | 103.29 | 2067.87 | 2067.87
|  | Затраты труда машинистов | чел.час | 20.9 | 13.58
| 1. 021102 | Краны на автомобильном ходу при работе на монтаже технологического оборудования 10 т | маш.-ч | 0.47 | 0.31 | 782.73 | 242.65 |  | 242.65
| 2. 030902 | Подъемники гидравлические высотой подъема 10 м | маш.-ч | 20 | 13 | 172.11 | 2237.43 |  | 2237.43
| 3. 040502 | Установки для сварки ручной дуговой (постоянного тока) | маш.-ч | 6.42 | 4.17 | 18.43 | 76.85 |  | 76.85
| 4. 331451 | Перфораторы электрические | маш.-ч | 6.18 | 4.02 | 6.3 | 25.33 |  | 25.33
| 5. 400002 | Автомобили бортовые грузоподъемностью до 8 т | маш.-ч | 0.47 | 0.31 | 634.02 | 196.55 |  | 196.55 | 92.94
| 6. 101-0813 | Проволока стальная низкоуглеродистая разного назначения оцинкованная диаметром 3,0 мм | т | 0.0021 | 0.001365 | 29000 | 39.59 |  |  |  | 39.59
| 7. 101-1924 | Электроды диаметром 4 мм Э42А | кг | 1.05 | 0.6825 | 35 | 23.89 |  |  |  | 23.89
| 8. 101-9103 | Дюбели распорные | 100шт | 0.82 | 0.533 | 80 | 42.64 |  |  |  | 42.64
| 9. 101-9852 | Краска | кг | 0.68 | 0.442 | 39.49 | 17.45 |  |  |  | 17.45
| 10. 110-9105 | Гайки установочные заземляющие | 100шт | 0.65 | 0.4225 | 80 | 33.8 |  |  |  | 33.8
| 11. 500-9030 | Заглушки | 10шт | 1.02 | 0.663 | 126 | 83.54 |  |  |  | 83.54
| 12. 500-9031 | Скобы | 10шт | 4.1 | 2.665 | 29.6 | 78.88 |  |  |  | 78.88
| 13. 500-9140 | Гильзы соединительные | 100шт | 0.08 | 0.052 | 15 | 0.78 |  |  |  | 0.78
| 14. 500-9627 | Лента ФУМ | кг | 0.03 | 0.0195 | 232 | 4.52 |  |  |  | 4.52
20 | ГЭСНм08-03-574-01 | Разводка по устройствам и подключение жил кабелей или проводов внешней сети к блокам зажимов и к зажимам аппаратов и приборов, установленных на устройствах. Кабели или провода, сечение, мм2, до: 10 НР, (4404,82 руб.): 95%*0,85 от ФОТ СП, (2836,54 руб.): 65%*0,8 от ФОТ | 100 жил |  | 2.98 | 2017.71 | 6012.78 | 5445.95 | 42.23 | 8.94 | 524.6 | 50.06 | 0.06
|  | Затраты труда рабочих (ср 4,2) | чел.час | 16.8 | 50.06 | 108.78 | 5445.53 | 5445.53
|  | Затраты труда машинистов | чел.час | 0.02 | 0.06
| 1. 021102 | Краны на автомобильном ходу при работе на монтаже технологического оборудования 10 т | маш.-ч | 0.01 | 0.03 | 782.73 | 23.48 |  | 23.48
| 2. 400002 | Автомобили бортовые грузоподъемностью до 8 т | маш.-ч | 0.01 | 0.03 | 634.02 | 19.02 |  | 19.02 | 8.99
| 3. 101-0501 | Лаки канифольные КФ-965 | т | 0.0001 | 0.000298 | 68000 | 20.26 |  |  |  | 20.26
| 4. 500-9101 | Кнопки монтажные | 1000 шт. | 0.1 | 0.298 | 990 | 295.02 |  |  |  | 295.02
| 5. 500-9623 | Лента К226 | 100м | 0.1 | 0.298 | 156 | 46.49 |  |  |  | 46.49
| 6. 522-0077 | Припои оловянно-свинцовые бессурьмянистые марки ПОС30 | кг | 0.08 | 0.2384 | 520.97 | 124.2 |  |  |  | 124.2
| 7. 544-0089 | Лента липкая изоляционная на поликасиновом компаунде марки ЛСЭПЛ, шириной 20-30 мм, толщиной от 0,14 до 0,19 мм включительно | кг | 0.2 | 0.596 | 64.8 | 38.62 |  |  |  | 38.62
21 | ГЭСНм08-02-412-02 | Затягивание проводов в проложенные трубы и металлические рукава. Провод первый одножильный или многожильный в общей оплетке, суммарное сечение, мм2, до: 6 НР, (18966,23 руб.): 95%*0,85 от ФОТ СП, (12213,55 руб.): 65%*0,8 от ФОТ | 100 м |  | 33,45 32,4+0,4+0,65 | 1058.92 | 35420.87 | 23286.89 | 947.64 | 200.7 | 11186.34 | 225.45 | 1.34
|  | Затраты труда рабочих (ср 3,8) | чел.час | 6.74 | 225.45 | 103.29 | 23286.73 | 23286.73
|  | Затраты труда машинистов | чел.час | 0.04 | 1.34
| 1. 021102 | Краны на автомобильном ходу при работе на монтаже технологического оборудования 10 т | маш.-ч | 0.02 | 0.67 | 782.73 | 524.43 |  | 524.43
| 2. 400002 | Автомобили бортовые грузоподъемностью до 8 т | маш.-ч | 0.02 | 0.67 | 634.02 | 424.79 |  | 424.79 | 200.87
| 3. 101-9852 | Краска | кг | 0.02 | 0.669 | 39.49 | 26.42 |  |  |  | 26.42
| 4. 500-9041 | Сжимы ответвительные | 100шт | 0.31 | 10.37 | 121 | 1254.77 |  |  |  | 1254.77
| 5. 500-9056 | Колпачки изолирующие | 10шт | 0.8 | 26.76 | 36 | 963.36 |  |  |  | 963.36
| 6. 500-9061 | Втулки изолирующие | шт | 12.2 | 408.1 | 21 | 8570.1 |  |  |  | 8570.1
| 7. 500-9140 | Гильзы соединительные | 100шт | 0.05 | 1.672 | 15 | 25.08 |  |  |  | 25.08
| 8. 544-0089 | Лента липкая изоляционная на поликасиновом компаунде марки ЛСЭПЛ, шириной 20-30 мм, толщиной от 0,14 до 0,19 мм включительно | кг | 0.16 | 5.352 | 64.8 | 346.81 |  |  |  | 346.81
22 | ГЭСНп01-10-001-01 | Сбор и реализация сигналов информации устройств защиты, автоматики электрических и НР, (14693,74 руб.): 65%*0,85 от ФОТ СП, (8510,4 руб.): 40%*0,8 от ФОТ | сигнал |  | 125 | 212.76 | 26595 | 26595 |  |  |  | 187.5
|  | Инженер по наладке и испытаниям, категория III | чел.час | 0.9 | 112.5 | 141.84 | 15957 | 15957
|  | Техник по наладке и испытаниям, категория I | чел.час | 0.6 | 75 | 141.84 | 10638 | 10638
23 | ГЭСНп02-01-002-09 | Автоматизированные системы управления II категории технической сложности: с количеством каналов 80 НР, (50624,82 руб.): 65%*0,85 от ФОТ СП, (29321,16 руб.): 40%*0,8 от ФОТ | система |  | 1 | 91628.64 | 91628.64 | 91628.64 |  |  |  | 646
|  | Ведущий инженер | чел.час | 129.2 | 129.2 | 141.84 | 18325.73 | 18325.73
|  | Инженер по наладке и испытаниям, категория I | чел.час | 129.2 | 129.2 | 141.84 | 18325.73 | 18325.73
|  | Инженер по наладке и испытаниям, категория II | чел.час | 323 | 323 | 141.84 | 45814.32 | 45814.32
|  | Инженер по наладке и испытаниям, категория III | чел.час | 64.6 | 64.6 | 141.84 | 9162.86 | 9162.86
23.1 | ГЭСНп02-01-002-10 | Автоматизированные системы управления II категории технической сложности: за каждый канал св. 80 до 159 добавлять к норме 9 НР, (27189,38 руб.): 65%*0,85 от ФОТ СП, (15747,7 руб.): 40%*0,8 от ФОТ | канал |  | 45 | 1093.59 | 49211.55 | 49211.55 |  |  |  | 346.95
|  | Ведущий инженер | чел.час | 1.542 | 69.39 | 141.84 | 9842.28 | 9842.28
|  | Инженер по наладке и испытаниям, категория I | чел.час | 1.542 | 69.39 | 141.84 | 9842.28 | 9842.28
|  | Инженер по наладке и испытаниям, категория II | чел.час | 3.855 | 173.48 | 141.84 | 24606.4 | 24606.4
|  | Инженер по наладке и испытаниям, категория III | чел.час | 0.771 | 34.7 | 141.84 | 4921.85 | 4921.85
Раздел 2. Материалы и оборудование СОУЭ
24 |  | Трансляционный усилитель | шт |  | 1 | 37750 | 37750 |  |  |  | 37750
25 |  | Блок резервного питания | шт |  | 2 | 18220 | 36440 |  |  |  | 36440
26 |  | Прибор управления | шт |  | 1 | 47050 | 47050 |  |  |  | 47050
27 |  | Информационная приставка | шт |  | 1 | 17040 | 17040 |  |  |  | 17040
28 |  | Речевой пожарный оповещатель 1кВТ | шт |  | 8 | 610 | 4880 |  |  |  | 4880
29 |  | Речевой пожарный оповещатель 2кВТ | шт |  | 30 | 610 | 18300 |  |  |  | 18300
30 |  | Речевой пожарный оповещатель 10кВТ | шт |  | 10 | 1490 | 14900 |  |  |  | 14900
31 |  | Указатель световой Выход | шт |  | 31 | 194 | 6014 |  |  |  | 6014
32 |  | Световой пожарный оповещатель | шт |  | 40 | 335 | 13400 |  |  |  | 13400
33 |  | Кабель КПСВВ 1*2*0.5 | м |  | 1620 | 12.99 | 21043.8 |  |  |  | 21043.8
34 |  | Кабель КПСВВ 1*2*1.0 | м |  | 1620 | 26.21 | 42460.2 |  |  |  | 42460.2
35 |  | Коробка коммутационная | шт |  | 88 | 30.95 | 2723.6 |  |  |  | 2723.6
36 |  | Подризетник | шт |  | 88 | 10.59 | 931.92 |  |  |  | 931.92
37 |  | Коробка ответвительная | шт |  | 88 | 31 | 2728 |  |  |  | 2728
38 |  | Держатель для труб с дюбилем | шт |  | 1050 | 14.91 | 15655.5 |  |  |  | 15655.5
39 |  | Трубы ПХВ 25мм. | м |  | 1611 | 13.6 | 21909.6 |  |  |  | 21909.6
40 |  | Муфта ПХВ 25мм. | шт |  | 335 | 2.42 | 810.7 |  |  |  | 810.7
41 |  | Муфта гибкая ПХВ 25мм. | шт |  | 40 | 84.16 | 3366.4 |  |  |  | 3366.4
42 |  | Трубы стальные 25*2,8 | м |  | 65 | 68.64 | 4461.6 |  |  |  | 4461.6
Раздел 3. Проект ЭМ
43 | ГЭСНм08-03-571-04 | Щит заводского изготовления, однорядный или двухрядный: шкафного исполнения, глубина до 600 мм НР, (718,97 руб.): 95%*0,85 от ФОТ СП, (462,99 руб.): 65%*0,8 от ФОТ | м ширины по фронту |  | 1 | 1927.48 | 1927.48 | 638.54 | 1230.62 | 251.83 | 58.32 | 5.87 | 1.68
|  | Затраты труда рабочих (ср 4,2) | чел.час | 5.87 | 5.87 | 108.78 | 638.54 | 638.54
|  | Затраты труда машинистов | чел.час | 1.68 | 1.68
| 1. 021102 | Краны на автомобильном ходу при работе на монтаже технологического оборудования 10 т | маш.-ч | 0.84 | 0.84 | 782.73 | 657.49 |  | 657.49
| 2. 040502 | Установки для сварки ручной дуговой (постоянного тока) | маш.-ч | 2.2 | 2.2 | 18.43 | 40.55 |  | 40.55
| 3. 400002 | Автомобили бортовые грузоподъемностью до 8 т | маш.-ч | 0.84 | 0.84 | 634.02 | 532.58 |  | 532.58 | 251.83
| 4. 101-1755 | Сталь полосовая спокойная марки Ст3сп, шириной 50-200 мм толщиной 4-5 мм | т | 0.0004 | 0.0004 | 35000 | 14 |  |  |  | 14
| 5. 101-1924 | Электроды диаметром 4 мм Э42А | кг | 0.15 | 0.15 | 35 | 5.25 |  |  |  | 5.25
| 6. 101-1977 | Болты строительные с гайками и шайбами | кг | 0.51 | 0.51 | 65 | 33.15 |  |  |  | 33.15
| 7. 101-9852 | Краска | кг | 0.15 | 0.15 | 39.49 | 5.92 |  |  |  | 5.92
44 | ГЭСНм08-03-526-01 | Выключатели установочные автоматические (автоматы) или неавтоматические. Автомат одно-, двух-, трехполюсный, устанавливаемый на конструкции на стене или колонне, на ток, А, до: 25 НР, (132,07 руб.): 95%*0,85 от ФОТ СП, (85,05 руб.): 65%*0,8 от ФОТ | шт. |  | 1 | 304.56 | 304.56 | 162.96 | 5.45 | 0.6 | 136.15 | 1.56
|  | Затраты труда рабочих (ср 3,9) | чел.час | 1.56 | 1.56 | 104.46 | 162.96 | 162.96
|  | Затраты труда машинистов | чел.час | 0.004
| 1. 021102 | Краны на автомобильном ходу при работе на монтаже технологического оборудования 10 т | маш.-ч | 0.002 |  | 782.73
| 2. 040502 | Установки для сварки ручной дуговой (постоянного тока) | маш.-ч | 0.13 | 0.13 | 18.43 | 2.4 |  | 2.4
| 3. 330206 | Дрели электрические | маш.-ч | 0.04 | 0.04 | 5.3 | 0.21 |  | 0.21
| 4. 400002 | Автомобили бортовые грузоподъемностью до 8 т | маш.-ч | 0.002 |  | 634.02
| 5. 101-1924 | Электроды диаметром 4 мм Э42А | кг | 0.07 | 0.07 | 35 | 2.45 |  |  |  | 2.45
| 6. 101-1977 | Болты строительные с гайками и шайбами | кг | 0.049 | 0.049 | 65 | 3.19 |  |  |  | 3.19
| 7. 101-9100 | Патроны для пристрелки | 10шт | 1.22 | 1.22 | 30 | 36.6 |  |  |  | 36.6
| 8. 101-9103 | Дюбели распорные | 100шт | 0.014 | 0.014 | 80 | 1.12 |  |  |  | 1.12
| 9. 101-9109 | Дюбели для пристрелки | 10шт | 1.22 | 1.22 | 45 | 54.9 |  |  |  | 54.9
| 10. 101-9760 | Лак электроизоляционный 318 | кг | 0.006 | 0.006 | 115.25 | 0.69 |  |  |  | 0.69
| 11. 101-9852 | Краска | кг | 0.036 | 0.036 | 39.49 | 1.42 |  |  |  | 1.42
| 12. 201-9408 | Конструкции стальные индивидуальные решетчатые сварные массой до 0.1 т | т | 0.001 | 0.001 | 35000 | 35 |  |  |  | 35
| 13. 544-0089 | Лента липкая изоляционная на поликасиновом компаунде марки ЛСЭПЛ, шириной 20-30 мм, толщиной от 0,14 до 0,19 мм включительно | кг | 0.012 | 0.012 | 64.8 | 0.78 |  |  |  | 0.78
45 | ГЭСНм08-03-526-01 | Выключатели установочные автоматические (автоматы) или неавтоматические. Автомат одно-, двух-, трехполюсный, устанавливаемый на конструкции на стене или колонне, на ток, А, до: 25 НР, (660,37 руб.): 95%*0,85 от ФОТ СП, (425,26 руб.): 65%*0,8 от ФОТ | шт. |  | 5 | 304.56 | 1522.8 | 814.8 | 27.25 | 3 | 680.75 | 7.8 | 0.02
|  | Затраты труда рабочих (ср 3,9) | чел.час | 1.56 | 7.8 | 104.46 | 814.79 | 814.79
|  | Затраты труда машинистов | чел.час | 0.004 | 0.02
| 1. 021102 | Краны на автомобильном ходу при работе на монтаже технологического оборудования 10 т | маш.-ч | 0.002 | 0.01 | 782.73 | 7.83 |  | 7.83
| 2. 040502 | Установки для сварки ручной дуговой (постоянного тока) | маш.-ч | 0.13 | 0.65 | 18.43 | 11.98 |  | 11.98
| 3. 330206 | Дрели электрические | маш.-ч | 0.04 | 0.2 | 5.3 | 1.06 |  | 1.06
| 4. 400002 | Автомобили бортовые грузоподъемностью до 8 т | маш.-ч | 0.002 | 0.01 | 634.02 | 6.34 |  | 6.34 | 3
| 5. 101-1924 | Электроды диаметром 4 мм Э42А | кг | 0.07 | 0.35 | 35 | 12.25 |  |  |  | 12.25
| 6. 101-1977 | Болты строительные с гайками и шайбами | кг | 0.049 | 0.245 | 65 | 15.93 |  |  |  | 15.93
| 7. 101-9100 | Патроны для пристрелки | 10шт | 1.22 | 6.1 | 30 | 183 |  |  |  | 183
| 8. 101-9103 | Дюбели распорные | 100шт | 0.014 | 0.07 | 80 | 5.6 |  |  |  | 5.6
| 9. 101-9109 | Дюбели для пристрелки | 10шт | 1.22 | 6.1 | 45 | 274.5 |  |  |  | 274.5
| 10. 101-9760 | Лак электроизоляционный 318 | кг | 0.006 | 0.03 | 115.25 | 3.46 |  |  |  | 3.46
| 11. 101-9852 | Краска | кг | 0.036 | 0.18 | 39.49 | 7.11 |  |  |  | 7.11
| 12. 201-9408 | Конструкции стальные индивидуальные решетчатые сварные массой до 0.1 т | т | 0.001 | 0.005 | 35000 | 175 |  |  |  | 175
| 13. 544-0089 | Лента липкая изоляционная на поликасиновом компаунде марки ЛСЭПЛ, шириной 20-30 мм, толщиной от 0,14 до 0,19 мм включительно | кг | 0.012 | 0.06 | 64.8 | 3.89 |  |  |  | 3.89
46 | ГЭСНм08-03-526-01 | Выключатели установочные автоматические (автоматы) или неавтоматические. Автомат одно-, двух-, трехполюсный, устанавливаемый на конструкции на стене или колонне, на ток, А, до: 25 НР, (1188,67 руб.): 95%*0,85 от ФОТ СП, (765,46 руб.): 65%*0,8 от ФОТ | шт. |  | 9 | 304.56 | 2741.04 | 1466.64 | 49.05 | 5.4 | 1225.35 | 14.04 | 0.04
|  | Затраты труда рабочих (ср 3,9) | чел.час | 1.56 | 14.04 | 104.46 | 1466.62 | 1466.62
|  | Затраты труда машинистов | чел.час | 0.004 | 0.04
| 1. 021102 | Краны на автомобильном ходу при работе на монтаже технологического оборудования 10 т | маш.-ч | 0.002 | 0.02 | 782.73 | 15.65 |  | 15.65
| 2. 040502 | Установки для сварки ручной дуговой (постоянного тока) | маш.-ч | 0.13 | 1.17 | 18.43 | 21.56 |  | 21.56
| 3. 330206 | Дрели электрические | маш.-ч | 0.04 | 0.36 | 5.3 | 1.91 |  | 1.91
| 4. 400002 | Автомобили бортовые грузоподъемностью до 8 т | маш.-ч | 0.002 | 0.02 | 634.02 | 12.68 |  | 12.68 | 6
| 5. 101-1924 | Электроды диаметром 4 мм Э42А | кг | 0.07 | 0.63 | 35 | 22.05 |  |  |  | 22.05
| 6. 101-1977 | Болты строительные с гайками и шайбами | кг | 0.049 | 0.441 | 65 | 28.67 |  |  |  | 28.67
| 7. 101-9100 | Патроны для пристрелки | 10шт | 1.22 | 10.98 | 30 | 329.4 |  |  |  | 329.4
| 8. 101-9103 | Дюбели распорные | 100шт | 0.014 | 0.126 | 80 | 10.08 |  |  |  | 10.08
| 9. 101-9109 | Дюбели для пристрелки | 10шт | 1.22 | 10.98 | 45 | 494.1 |  |  |  | 494.1
| 10. 101-9760 | Лак электроизоляционный 318 | кг | 0.006 | 0.054 | 115.25 | 6.22 |  |  |  | 6.22
| 11. 101-9852 | Краска | кг | 0.036 | 0.324 | 39.49 | 12.79 |  |  |  | 12.79
| 12. 201-9408 | Конструкции стальные индивидуальные решетчатые сварные массой до 0.1 т | т | 0.001 | 0.009 | 35000 | 315 |  |  |  | 315
| 13. 544-0089 | Лента липкая изоляционная на поликасиновом компаунде марки ЛСЭПЛ, шириной 20-30 мм, толщиной от 0,14 до 0,19 мм включительно | кг | 0.012 | 0.108 | 64.8 | 7 |  |  |  | 7
47 | ГЭСНм08-03-574-01 | Разводка по устройствам и подключение жил кабелей или проводов внешней сети к блокам зажимов и к зажимам аппаратов и приборов, установленных на устройствах. Кабели или провода, сечение, мм2, до: 10 НР, (886,88 руб.): 95%*0,85 от ФОТ СП, (571,12 руб.): 65%*0,8 от ФОТ | 100 жил |  | 0.6 | 2017.71 | 1210.63 | 1096.5 | 8.5 | 1.8 | 105.63 | 10.08 | 0.01
|  | Затраты труда рабочих (ср 4,2) | чел.час | 16.8 | 10.08 | 108.78 | 1096.5 | 1096.5
|  | Затраты труда машинистов | чел.час | 0.02 | 0.01
| 1. 021102 | Краны на автомобильном ходу при работе на монтаже технологического оборудования 10 т | маш.-ч | 0.01 | 0.01 | 782.73 | 7.83 |  | 7.83
| 2. 400002 | Автомобили бортовые грузоподъемностью до 8 т | маш.-ч | 0.01 | 0.01 | 634.02 | 6.34 |  | 6.34 | 3
| 3. 101-0501 | Лаки канифольные КФ-965 | т | 0.0001 | 6e-05 | 68000 | 4.08 |  |  |  | 4.08
| 4. 500-9101 | Кнопки монтажные | 1000 шт. | 0.1 | 0.06 | 990 | 59.4 |  |  |  | 59.4
| 5. 500-9623 | Лента К226 | 100м | 0.1 | 0.06 | 156 | 9.36 |  |  |  | 9.36
| 6. 522-0077 | Припои оловянно-свинцовые бессурьмянистые марки ПОС30 | кг | 0.08 | 0.048 | 520.97 | 25.01 |  |  |  | 25.01
| 7. 544-0089 | Лента липкая изоляционная на поликасиновом компаунде марки ЛСЭПЛ, шириной 20-30 мм, толщиной от 0,14 до 0,19 мм включительно | кг | 0.2 | 0.12 | 64.8 | 7.78 |  |  |  | 7.78
48 | ГЭСНм08-03-571-04 | Щит заводского изготовления, однорядный или двухрядный: шкафного исполнения, глубина до 600 мм НР, (718,97 руб.): 95%*0,85 от ФОТ СП, (462,99 руб.): 65%*0,8 от ФОТ | м ширины по фронту |  | 1 | 1927.48 | 1927.48 | 638.54 | 1230.62 | 251.83 | 58.32 | 5.87 | 1.68
|  | Затраты труда рабочих (ср 4,2) | чел.час | 5.87 | 5.87 | 108.78 | 638.54 | 638.54
|  | Затраты труда машинистов | чел.час | 1.68 | 1.68
| 1. 021102 | Краны на автомобильном ходу при работе на монтаже технологического оборудования 10 т | маш.-ч | 0.84 | 0.84 | 782.73 | 657.49 |  | 657.49
| 2. 040502 | Установки для сварки ручной дуговой (постоянного тока) | маш.-ч | 2.2 | 2.2 | 18.43 | 40.55 |  | 40.55
| 3. 400002 | Автомобили бортовые грузоподъемностью до 8 т | маш.-ч | 0.84 | 0.84 | 634.02 | 532.58 |  | 532.58 | 251.83
| 4. 101-1755 | Сталь полосовая спокойная марки Ст3сп, шириной 50-200 мм толщиной 4-5 мм | т | 0.0004 | 0.0004 | 35000 | 14 |  |  |  | 14
| 5. 101-1924 | Электроды диаметром 4 мм Э42А | кг | 0.15 | 0.15 | 35 | 5.25 |  |  |  | 5.25
| 6. 101-1977 | Болты строительные с гайками и шайбами | кг | 0.51 | 0.51 | 65 | 33.15 |  |  |  | 33.15
| 7. 101-9852 | Краска | кг | 0.15 | 0.15 | 39.49 | 5.92 |  |  |  | 5.92
49 | ГЭСНм08-03-599-06 | Щитки осветительные, устанавливаемые в нише болтами на конструкции, масса щитка, кг, до: 15 НР, (399,03 руб.): 95%*0,85 от ФОТ СП, (256,96 руб.): 65%*0,8 от ФОТ | шт. |  | 1 | 595.03 | 595.03 | 485.16 | 43.61 | 8.99 | 66.26 | 4.46 | 0.06
|  | Затраты труда рабочих (ср 4,2) | чел.час | 4.46 | 4.46 | 108.78 | 485.16 | 485.16
|  | Затраты труда машинистов | чел.час | 0.06 | 0.06
| 1. 021102 | Краны на автомобильном ходу при работе на монтаже технологического оборудования 10 т | маш.-ч | 0.03 | 0.03 | 782.73 | 23.48 |  | 23.48
| 2. 040502 | Установки для сварки ручной дуговой (постоянного тока) | маш.-ч | 0.06 | 0.06 | 18.43 | 1.11 |  | 1.11
| 3. 400002 | Автомобили бортовые грузоподъемностью до 8 т | маш.-ч | 0.03 | 0.03 | 634.02 | 19.02 |  | 19.02 | 8.99
| 4. 101-1924 | Электроды диаметром 4 мм Э42А | кг | 0.05 | 0.05 | 35 | 1.75 |  |  |  | 1.75
| 5. 101-1977 | Болты строительные с гайками и шайбами | кг | 0.25 | 0.25 | 65 | 16.25 |  |  |  | 16.25
| 6. 101-9100 | Патроны для пристрелки | 10шт | 0.41 | 0.41 | 30 | 12.3 |  |  |  | 12.3
| 7. 101-9103 | Дюбели распорные | 100шт | 0.041 | 0.041 | 80 | 3.28 |  |  |  | 3.28
| 8. 101-9109 | Дюбели для пристрелки | 10шт | 0.41 | 0.41 | 45 | 18.45 |  |  |  | 18.45
| 9. 101-9852 | Краска | кг | 0.2 | 0.2 | 39.49 | 7.9 |  |  |  | 7.9
| 10. 500-9041 | Сжимы ответвительные | 100шт | 0.04 | 0.04 | 121 | 4.84 |  |  |  | 4.84
| 11. 544-0089 | Лента липкая изоляционная на поликасиновом компаунде марки ЛСЭПЛ, шириной 20-30 мм, толщиной от 0,14 до 0,19 мм включительно | кг | 0.023 | 0.023 | 64.8 | 1.49 |  |  |  | 1.49
50 | ГЭСНм08-01-102-01 | Шкаф управления и регулирования НР, (8633,26 руб.): 95%*0,85 от ФОТ СП, (5559,5 руб.): 65%*0,8 от ФОТ | шкаф |  | 6 | 2730.31 | 16381.86 | 9252.3 | 6800.4 | 1439.04 | 329.16 | 87.6 | 9.6
|  | Затраты труда рабочих (ср 4) | чел.час | 14.6 | 87.6 | 105.62 | 9252.31 | 9252.31
|  | Затраты труда машинистов | чел.час | 1.6 | 9.6
| 1. 021102 | Краны на автомобильном ходу при работе на монтаже технологического оборудования 10 т | маш.-ч | 0.8 | 4.8 | 782.73 | 3757.1 |  | 3757.1
| 2. 400002 | Автомобили бортовые грузоподъемностью до 8 т | маш.-ч | 0.8 | 4.8 | 634.02 | 3043.3 |  | 3043.3 | 1439.04
| 3. 101-1977 | Болты строительные с гайками и шайбами | кг | 0.77 | 4.62 | 65 | 300.3 |  |  |  | 300.3
| 4. 500-9101 | Кнопки монтажные | 1000 шт. | 0.0041 | 0.0246 | 990 | 24.35 |  |  |  | 24.35
| 5. 500-9623 | Лента К226 | 100м | 0.0048 | 0.0288 | 156 | 4.49 |  |  |  | 4.49
54 | ГЭСНм08-03-599-06 | Щитки осветительные, устанавливаемые в нише болтами на конструкции, масса щитка, кг, до: 15 НР, (2394,16 руб.): 95%*0,85 от ФОТ СП, (1541,75 руб.): 65%*0,8 от ФОТ | шт. |  | 6 | 595.03 | 3570.18 | 2910.96 | 261.66 | 53.94 | 397.56 | 26.76 | 0.36
|  | Затраты труда рабочих (ср 4,2) | чел.час | 4.46 | 26.76 | 108.78 | 2910.95 | 2910.95
|  | Затраты труда машинистов | чел.час | 0.06 | 0.36
| 1. 021102 | Краны на автомобильном ходу при работе на монтаже технологического оборудования 10 т | маш.-ч | 0.03 | 0.18 | 782.73 | 140.89 |  | 140.89
| 2. 040502 | Установки для сварки ручной дуговой (постоянного тока) | маш.-ч | 0.06 | 0.36 | 18.43 | 6.63 |  | 6.63
| 3. 400002 | Автомобили бортовые грузоподъемностью до 8 т | маш.-ч | 0.03 | 0.18 | 634.02 | 114.12 |  | 114.12 | 53.96
| 4. 101-1924 | Электроды диаметром 4 мм Э42А | кг | 0.05 | 0.3 | 35 | 10.5 |  |  |  | 10.5
| 5. 101-1977 | Болты строительные с гайками и шайбами | кг | 0.25 | 1.5 | 65 | 97.5 |  |  |  | 97.5
| 6. 101-9100 | Патроны для пристрелки | 10шт | 0.41 | 2.46 | 30 | 73.8 |  |  |  | 73.8
| 7. 101-9103 | Дюбели распорные | 100шт | 0.041 | 0.246 | 80 | 19.68 |  |  |  | 19.68
| 8. 101-9109 | Дюбели для пристрелки | 10шт | 0.41 | 2.46 | 45 | 110.7 |  |  |  | 110.7
| 9. 101-9852 | Краска | кг | 0.2 | 1.2 | 39.49 | 47.39 |  |  |  | 47.39
| 10. 500-9041 | Сжимы ответвительные | 100шт | 0.04 | 0.24 | 121 | 29.04 |  |  |  | 29.04
| 11. 544-0089 | Лента липкая изоляционная на поликасиновом компаунде марки ЛСЭПЛ, шириной 20-30 мм, толщиной от 0,14 до 0,19 мм включительно | кг | 0.023 | 0.138 | 64.8 | 8.94 |  |  |  | 8.94
55 | ГЭСНм08-02-402-01 | Кабели по установленным конструкциям и лоткам с установкой ответвительных коробок. Кабель двух-четырехжильный: в помещениях с нормальной средой сечением жилы до 10 мм2 НР, (2817,21 руб.): 95%*0,85 от ФОТ СП, (1814,18 руб.): 65%*0,8 от ФОТ | 100 м |  | 1,625 0,57+0,055+0,08+0,92 | 5062.36 | 8226.34 | 2568.05 | 5415.49 | 920.76 | 242.8 | 24.86 | 11.65
|  | Затраты труда рабочих (ср 3,8) | чел.час | 15.3 | 24.86 | 103.29 | 2567.79 | 2567.79
|  | Затраты труда машинистов | чел.час | 7.17 | 11.65
| 1. 021102 | Краны на автомобильном ходу при работе на монтаже технологического оборудования 10 т | маш.-ч | 1.89 | 3.07 | 782.73 | 2402.98 |  | 2402.98
| 2. 030902 | Подъемники гидравлические высотой подъема 10 м | маш.-ч | 3.39 | 5.51 | 172.11 | 948.33 |  | 948.33
| 3. 040502 | Установки для сварки ручной дуговой (постоянного тока) | маш.-ч | 2.7 | 4.39 | 18.43 | 80.91 |  | 80.91
| 4. 331451 | Перфораторы электрические | маш.-ч | 3.45 | 5.61 | 6.3 | 35.34 |  | 35.34
| 5. 400002 | Автомобили бортовые грузоподъемностью до 8 т | маш.-ч | 1.89 | 3.07 | 634.02 | 1946.44 |  | 1946.44 | 920.39
| 6. 101-1924 | Электроды диаметром 4 мм Э42А | кг | 1.9 | 3.087 | 35 | 108.05 |  |  |  | 108.05
| 7. 101-9852 | Краска | кг | 0.4 | 0.65 | 39.49 | 25.67 |  |  |  | 25.67
| 8. 500-9041 | Сжимы ответвительные | 100шт | 0.16 | 0.26 | 121 | 31.46 |  |  |  | 31.46
| 9. 500-9101 | Кнопки монтажные | 1000 шт. | 0.02 | 0.0325 | 990 | 32.18 |  |  |  | 32.18
| 10. 500-9623 | Лента К226 | 100м | 0.055 | 0.08938 | 156 | 13.94 |  |  |  | 13.94
| 11. 500-9719 | Полоски и пряжки для крепления проводов | 100шт | 0.3 | 0.4875 | 30 | 14.63 |  |  |  | 14.63
| 12. 544-0089 | Лента липкая изоляционная на поликасиновом компаунде марки ЛСЭПЛ, шириной 20-30 мм, толщиной от 0,14 до 0,19 мм включительно | кг | 0.16 | 0.26 | 64.8 | 16.85 |  |  |  | 16.85
56 | ГЭСНм08-02-412-02 | Затягивание проводов в проложенные трубы и металлические рукава. Провод первый одножильный или многожильный в общей оплетке, суммарное сечение, мм2, до: 6 НР, (238,14 руб.): 95%*0,85 от ФОТ СП, (153,35 руб.): 65%*0,8 от ФОТ | 100 м |  | 0.42 | 1058.92 | 444.75 | 292.39 | 11.9 | 2.52 | 140.46 | 2.83 | 0.02
|  | Затраты труда рабочих (ср 3,8) | чел.час | 6.74 | 2.83 | 103.29 | 292.31 | 292.31
|  | Затраты труда машинистов | чел.час | 0.04 | 0.02
| 1. 021102 | Краны на автомобильном ходу при работе на монтаже технологического оборудования 10 т | маш.-ч | 0.02 | 0.01 | 782.73 | 7.83 |  | 7.83
| 2. 400002 | Автомобили бортовые грузоподъемностью до 8 т | маш.-ч | 0.02 | 0.01 | 634.02 | 6.34 |  | 6.34 | 3
| 3. 101-9852 | Краска | кг | 0.02 | 0.0084 | 39.49 | 0.33 |  |  |  | 0.33
| 4. 500-9041 | Сжимы ответвительные | 100шт | 0.31 | 0.1302 | 121 | 15.75 |  |  |  | 15.75
| 5. 500-9056 | Колпачки изолирующие | 10шт | 0.8 | 0.336 | 36 | 12.1 |  |  |  | 12.1
| 6. 500-9061 | Втулки изолирующие | шт | 12.2 | 5.124 | 21 | 107.6 |  |  |  | 107.6
| 7. 500-9140 | Гильзы соединительные | 100шт | 0.05 | 0.021 | 15 | 0.32 |  |  |  | 0.32
| 8. 544-0089 | Лента липкая изоляционная на поликасиновом компаунде марки ЛСЭПЛ, шириной 20-30 мм, толщиной от 0,14 до 0,19 мм включительно | кг | 0.16 | 0.0672 | 64.8 | 4.35 |  |  |  | 4.35
57 | ГЭСНм08-02-412-04 | Затягивание проводов в проложенные трубы и металлические рукава. Провод первый одножильный или многожильный в общей оплетке, суммарное сечение, мм2, до: 35 НР, (410,02 руб.): 95%*0,85 от ФОТ СП, (264,04 руб.): 65%*0,8 от ФОТ | 100 м |  | 0.43 | 1614.98 | 694.44 | 497.45 | 48.74 | 10.31 | 148.25 | 4.82 | 0.07
|  | Затраты труда рабочих (ср 3,8) | чел.час | 11.2 | 4.82 | 103.29 | 497.86 | 497.86
|  | Затраты труда машинистов | чел.час | 0.16 | 0.07
| 1. 021102 | Краны на автомобильном ходу при работе на монтаже технологического оборудования 10 т | маш.-ч | 0.08 | 0.03 | 782.73 | 23.48 |  | 23.48
| 2. 400002 | Автомобили бортовые грузоподъемностью до 8 т | маш.-ч | 0.08 | 0.03 | 634.02 | 19.02 |  | 19.02 | 8.99
| 3. 101-9852 | Краска | кг | 0.02 | 0.0086 | 39.49 | 0.34 |  |  |  | 0.34
| 4. 500-9041 | Сжимы ответвительные | 100шт | 0.31 | 0.1333 | 121 | 16.13 |  |  |  | 16.13
| 5. 500-9056 | Колпачки изолирующие | 10шт | 0.8 | 0.344 | 36 | 12.38 |  |  |  | 12.38
| 6. 500-9061 | Втулки изолирующие | шт | 12.2 | 5.246 | 21 | 110.17 |  |  |  | 110.17
| 7. 500-9140 | Гильзы соединительные | 100шт | 0.05 | 0.0215 | 15 | 0.32 |  |  |  | 0.32
| 8. 544-0089 | Лента липкая изоляционная на поликасиновом компаунде марки ЛСЭПЛ, шириной 20-30 мм, толщиной от 0,14 до 0,19 мм включительно | кг | 0.32 | 0.1376 | 64.8 | 8.92 |  |  |  | 8.92
58 | ГЭСНм08-02-407-01 | Труба стальная по установленным конструкциям, по стенам с креплением скобами, диаметр, мм, до: 25 НР, (670,68 руб.): 95%*0,85 от ФОТ СП, (431,89 руб.): 65%*0,8 от ФОТ | 100 м |  | 0,25 0,18+0,07 | 7946.79 | 1986.7 | 795.33 | 1066.33 | 35.23 | 125.04 | 7.7 | 5.23
|  | Затраты труда рабочих (ср 3,8) | чел.час | 30.8 | 7.7 | 103.29 | 795.33 | 795.33
|  | Затраты труда машинистов | чел.час | 20.9 | 5.23
| 1. 021102 | Краны на автомобильном ходу при работе на монтаже технологического оборудования 10 т | маш.-ч | 0.47 | 0.12 | 782.73 | 93.93 |  | 93.93
| 2. 030902 | Подъемники гидравлические высотой подъема 10 м | маш.-ч | 20 | 5 | 172.11 | 860.55 |  | 860.55
| 3. 040502 | Установки для сварки ручной дуговой (постоянного тока) | маш.-ч | 6.42 | 1.61 | 18.43 | 29.67 |  | 29.67
| 4. 331451 | Перфораторы электрические | маш.-ч | 6.18 | 1.55 | 6.3 | 9.77 |  | 9.77
| 5. 400002 | Автомобили бортовые грузоподъемностью до 8 т | маш.-ч | 0.47 | 0.12 | 634.02 | 76.08 |  | 76.08 | 35.98
| 6. 101-0813 | Проволока стальная низкоуглеродистая разного назначения оцинкованная диаметром 3,0 мм | т | 0.0021 | 0.000525 | 29000 | 15.23 |  |  |  | 15.23
| 7. 101-1924 | Электроды диаметром 4 мм Э42А | кг | 1.05 | 0.2625 | 35 | 9.19 |  |  |  | 9.19
| 8. 101-9103 | Дюбели распорные | 100шт | 0.82 | 0.205 | 80 | 16.4 |  |  |  | 16.4
| 9. 101-9852 | Краска | кг | 0.68 | 0.17 | 39.49 | 6.71 |  |  |  | 6.71
| 10. 110-9105 | Гайки установочные заземляющие | 100шт | 0.65 | 0.1625 | 80 | 13 |  |  |  | 13
| 11. 500-9030 | Заглушки | 10шт | 1.02 | 0.255 | 126 | 32.13 |  |  |  | 32.13
| 12. 500-9031 | Скобы | 10шт | 4.1 | 1.025 | 29.6 | 30.34 |  |  |  | 30.34
| 13. 500-9140 | Гильзы соединительные | 100шт | 0.08 | 0.02 | 15 | 0.3 |  |  |  | 0.3
| 14. 500-9627 | Лента ФУМ | кг | 0.03 | 0.0075 | 232 | 1.74 |  |  |  | 1.74
59 | ГЭСНм08-02-407-03 | Труба стальная по установленным конструкциям, по стенам с креплением скобами, диаметр, мм, до: 50 НР, (834,75 руб.): 95%*0,85 от ФОТ СП, (537,55 руб.): 65%*0,8 от ФОТ | 100 м |  | 0.2 | 12727.05 | 2545.41 | 979.19 | 1341.71 | 54.56 | 224.51 | 9.48 | 6.52
|  | Затраты труда рабочих (ср 3,8) | чел.час | 47.4 | 9.48 | 103.29 | 979.19 | 979.19
|  | Затраты труда машинистов | чел.час | 32.6 | 6.52
| 1. 021102 | Краны на автомобильном ходу при работе на монтаже технологического оборудования 10 т | маш.-ч | 0.91 | 0.18 | 782.73 | 140.89 |  | 140.89
| 2. 030902 | Подъемники гидравлические высотой подъема 10 м | маш.-ч | 30.8 | 6.16 | 172.11 | 1060.2 |  | 1060.2
| 3. 040502 | Установки для сварки ручной дуговой (постоянного тока) | маш.-ч | 6.42 | 1.28 | 18.43 | 23.59 |  | 23.59
| 4. 400002 | Автомобили бортовые грузоподъемностью до 8 т | маш.-ч | 0.91 | 0.18 | 634.02 | 114.12 |  | 114.12 | 53.96
| 5. 101-0813 | Проволока стальная низкоуглеродистая разного назначения оцинкованная диаметром 3,0 мм | т | 0.0021 | 0.00042 | 29000 | 12.18 |  |  |  | 12.18
| 6. 101-1924 | Электроды диаметром 4 мм Э42А | кг | 1.05 | 0.21 | 35 | 7.35 |  |  |  | 7.35
| 7. 101-9100 | Патроны для пристрелки | 10шт | 10 | 2 | 30 | 60 |  |  |  | 60
| 8. 101-9103 | Дюбели распорные | 100шт | 0.82 | 0.164 | 80 | 13.12 |  |  |  | 13.12
| 9. 101-9109 | Дюбели для пристрелки | 10шт | 10 | 2 | 45 | 90 |  |  |  | 90
| 10. 101-9852 | Краска | кг | 0.68 | 0.136 | 39.49 | 5.37 |  |  |  | 5.37
| 11. 110-9105 | Гайки установочные заземляющие | 100шт | 0.65 | 0.13 | 80 | 10.4 |  |  |  | 10.4
| 12. 500-9031 | Скобы | 10шт | 4.1 | 0.82 | 29.6 | 24.27 |  |  |  | 24.27
| 13. 500-9140 | Гильзы соединительные | 100шт | 0.08 | 0.016 | 15 | 0.24 |  |  |  | 0.24
| 14. 500-9627 | Лента ФУМ | кг | 0.034 | 0.0068 | 232 | 1.58 |  |  |  | 1.58
60 | ГЭСНм08-02-412-09 | Затягивание проводов в проложенные трубы и металлические рукава. Провод каждый последующий одножильный или многожильный в общей оплетке, суммарное сечение, мм2, до: 6 НР, (87,04 руб.): 95%*0,85 от ФОТ СП, (56,05 руб.): 65%*0,8 от ФОТ | 100 м |  | 0.45 | 555.57 | 250.01 | 106.44 | 6.38 | 1.35 | 137.19 | 1.03 | 0.01
|  | Затраты труда рабочих (ср 3,8) | чел.час | 2.29 | 1.03 | 103.29 | 106.39 | 106.39
|  | Затраты труда машинистов | чел.час | 0.02 | 0.01
| 1. 021102 | Краны на автомобильном ходу при работе на монтаже технологического оборудования 10 т | маш.-ч | 0.01 |  | 782.73
| 2. 400002 | Автомобили бортовые грузоподъемностью до 8 т | маш.-ч | 0.01 |  | 634.02
| 3. 101-9852 | Краска | кг | 0.02 | 0.009 | 39.49 | 0.36 |  |  |  | 0.36
| 4. 500-9041 | Сжимы ответвительные | 100шт | 0.31 | 0.1395 | 121 | 16.88 |  |  |  | 16.88
| 5. 500-9061 | Втулки изолирующие | шт | 12.2 | 5.49 | 21 | 115.29 |  |  |  | 115.29
| 6. 544-0089 | Лента липкая изоляционная на поликасиновом компаунде марки ЛСЭПЛ, шириной 20-30 мм, толщиной от 0,14 до 0,19 мм включительно | кг | 0.16 | 0.072 | 64.8 | 4.67 |  |  |  | 4.67
61 | ГЭСН46-03-010-02 | Пробивка в бетонных стенах и полах толщиной 100 мм отверстий площадью: до 100 см2 НР, (346,04 руб.): 110%*0,85 от ФОТ СП, (207,26 руб.): 70%*0,8 от ФОТ | 100 отверстий |  | 0.1 | 7714.87 | 771.49 | 370.1 | 401.39 |  |  | 3.54 | 0.9
|  | Затраты труда рабочих (ср 3,9) | чел.час | 35.43 | 3.54 | 104.46 | 369.79 | 369.79
|  | Затраты труда машинистов | чел.час | 8.99 | 0.9
| 1. 050102 | Компрессоры передвижные с двигателем внутреннего сгорания давлением до 686 кПа (7 ат) 5 м3/мин | маш.-ч | 8.99 | 0.9 | 308.7 | 277.83 |  | 277.83
| 2. 330804 | Молотки отбойные пневматические при работе от передвижных компрессорных станций | маш.-ч | 17.98 | 1.8 | 68.89 | 124 |  | 124
62 | ГЭСН06-01-015-07 | Установка закладных деталей весом: до 4 кг НР, (674,12 руб.): 105%*0,85 от ФОТ СП, (392,77 руб.): 65%*0,8 от ФОТ | 1 т |  | 0.035 | 55244 | 1933.54 | 753.18 | 7.86 | 2.14 | 1172.5 | 7.55 | 0.01
|  | Затраты труда рабочих (ср 3,5) | чел.час | 215.82 | 7.55 | 99.71 | 752.81 | 752.81
|  | Затраты труда машинистов | чел.час | 0.36 | 0.01
| 1. 021141 | Краны на автомобильном ходу при работе на других видах строительства (кроме магистральных трубопроводов) 10 т | маш.-ч | 0.15 | 0.01 | 825.25 | 8.25 |  | 8.25
| 2. 400001 | Автомобили бортовые грузоподъемностью до 5 т | маш.-ч | 0.21 | 0.01 | 480 | 4.8 |  | 4.8 | 2.91
| 3. 204-9180 | Детали закладные и накладные | т | 1 | 0.035 | 33500 | 1172.5 |  |  |  | 1172.5
63 | ГЭСНм08-02-412-09 | Затягивание проводов в проложенные трубы и металлические рукава. Провод каждый последующий одножильный или многожильный в общей оплетке, суммарное сечение, мм2, до: 6 НР, (162,48 руб.): 95%*0,85 от ФОТ СП, (104,63 руб.): 65%*0,8 от ФОТ | 100 м |  | 0.84 | 555.57 | 466.68 | 198.69 | 11.9 | 2.52 | 256.09 | 1.92 | 0.02
|  | Затраты труда рабочих (ср 3,8) | чел.час | 2.29 | 1.92 | 103.29 | 198.32 | 198.32
|  | Затраты труда машинистов | чел.час | 0.02 | 0.02
| 1. 021102 | Краны на автомобильном ходу при работе на монтаже технологического оборудования 10 т | маш.-ч | 0.01 | 0.01 | 782.73 | 7.83 |  | 7.83
| 2. 400002 | Автомобили бортовые грузоподъемностью до 8 т | маш.-ч | 0.01 | 0.01 | 634.02 | 6.34 |  | 6.34 | 3
| 3. 101-9852 | Краска | кг | 0.02 | 0.0168 | 39.49 | 0.66 |  |  |  | 0.66
| 4. 500-9041 | Сжимы ответвительные | 100шт | 0.31 | 0.2604 | 121 | 31.51 |  |  |  | 31.51
| 5. 500-9061 | Втулки изолирующие | шт | 12.2 | 10.25 | 21 | 215.25 |  |  |  | 215.25
| 6. 544-0089 | Лента липкая изоляционная на поликасиновом компаунде марки ЛСЭПЛ, шириной 20-30 мм, толщиной от 0,14 до 0,19 мм включительно | кг | 0.16 | 0.1344 | 64.8 | 8.71 |  |  |  | 8.71
65 | ГЭСНм08-02-412-09 | Затягивание проводов в проложенные трубы и металлические рукава. Провод каждый последующий одножильный или многожильный в общей оплетке, суммарное сечение, мм2, до: 6 НР, (162,48 руб.): 95%*0,85 от ФОТ СП, (104,63 руб.): 65%*0,8 от ФОТ | 100 м |  | 0.84 | 555.57 | 466.68 | 198.69 | 11.9 | 2.52 | 256.09 | 1.92 | 0.02
|  | Затраты труда рабочих (ср 3,8) | чел.час | 2.29 | 1.92 | 103.29 | 198.32 | 198.32
|  | Затраты труда машинистов | чел.час | 0.02 | 0.02
| 1. 021102 | Краны на автомобильном ходу при работе на монтаже технологического оборудования 10 т | маш.-ч | 0.01 | 0.01 | 782.73 | 7.83 |  | 7.83
| 2. 400002 | Автомобили бортовые грузоподъемностью до 8 т | маш.-ч | 0.01 | 0.01 | 634.02 | 6.34 |  | 6.34 | 3
| 3. 101-9852 | Краска | кг | 0.02 | 0.0168 | 39.49 | 0.66 |  |  |  | 0.66
| 4. 500-9041 | Сжимы ответвительные | 100шт | 0.31 | 0.2604 | 121 | 31.51 |  |  |  | 31.51
| 5. 500-9061 | Втулки изолирующие | шт | 12.2 | 10.25 | 21 | 215.25 |  |  |  | 215.25
| 6. 544-0089 | Лента липкая изоляционная на поликасиновом компаунде марки ЛСЭПЛ, шириной 20-30 мм, толщиной от 0,14 до 0,19 мм включительно | кг | 0.16 | 0.1344 | 64.8 | 8.71 |  |  |  | 8.71
66 | ГЭСНм08-02-472-09 | Проводник заземляющий открыто по строительным основаниям из круглой стали, диаметр, мм: 12 НР, (1002,41 руб.): 95%*0,85 от ФОТ СП, (645,51 руб.): 65%*0,8 от ФОТ | 100 м |  | 0.55 | 3316.86 | 1824.27 | 1210.04 | 182.11 | 31.33 | 432.12 | 11.72 | 0.21
|  | Затраты труда рабочих (ср 3,8) | чел.час | 21.3 | 11.72 | 103.29 | 1210.56 | 1210.56
|  | Затраты труда машинистов | чел.час | 0.38 | 0.21
| 1. 021102 | Краны на автомобильном ходу при работе на монтаже технологического оборудования 10 т | маш.-ч | 0.19 | 0.1 | 782.73 | 78.27 |  | 78.27
| 2. 040502 | Установки для сварки ручной дуговой (постоянного тока) | маш.-ч | 3.36 | 1.85 | 18.43 | 34.1 |  | 34.1
| 3. 400002 | Автомобили бортовые грузоподъемностью до 8 т | маш.-ч | 0.19 | 0.1 | 634.02 | 63.4 |  | 63.4 | 29.98
| 4. 101-1924 | Электроды диаметром 4 мм Э42А | кг | 0.9 | 0.495 | 35 | 17.33 |  |  |  | 17.33
| 5. 101-9100 | Патроны для пристрелки | 10шт | 8.2 | 4.51 | 30 | 135.3 |  |  |  | 135.3
| 6. 101-9109 | Дюбели для пристрелки | 10шт | 8.2 | 4.51 | 45 | 202.95 |  |  |  | 202.95
| 7. 101-9852 | Краска | кг | 2.4 | 1.32 | 39.49 | 52.13 |  |  |  | 52.13
| 8. 500-9031 | Скобы | 10шт | 1.5 | 0.825 | 29.6 | 24.42 |  |  |  | 24.42
68 | ГЭСНм08-02-472-09 | Проводник заземляющий открыто по строительным основаниям из круглой стали, диаметр, мм: 12 НР, (1002,41 руб.): 95%*0,85 от ФОТ СП, (645,51 руб.): 65%*0,8 от ФОТ | 100 м |  | 0.55 | 3316.86 | 1824.27 | 1210.04 | 182.11 | 31.33 | 432.12 | 11.72 | 0.21
|  | Затраты труда рабочих (ср 3,8) | чел.час | 21.3 | 11.72 | 103.29 | 1210.56 | 1210.56
|  | Затраты труда машинистов | чел.час | 0.38 | 0.21
| 1. 021102 | Краны на автомобильном ходу при работе на монтаже технологического оборудования 10 т | маш.-ч | 0.19 | 0.1 | 782.73 | 78.27 |  | 78.27
| 2. 040502 | Установки для сварки ручной дуговой (постоянного тока) | маш.-ч | 3.36 | 1.85 | 18.43 | 34.1 |  | 34.1
| 3. 400002 | Автомобили бортовые грузоподъемностью до 8 т | маш.-ч | 0.19 | 0.1 | 634.02 | 63.4 |  | 63.4 | 29.98
| 4. 101-1924 | Электроды диаметром 4 мм Э42А | кг | 0.9 | 0.495 | 35 | 17.33 |  |  |  | 17.33
| 5. 101-9100 | Патроны для пристрелки | 10шт | 8.2 | 4.51 | 30 | 135.3 |  |  |  | 135.3
| 6. 101-9109 | Дюбели для пристрелки | 10шт | 8.2 | 4.51 | 45 | 202.95 |  |  |  | 202.95
| 7. 101-9852 | Краска | кг | 2.4 | 1.32 | 39.49 | 52.13 |  |  |  | 52.13
| 8. 500-9031 | Скобы | 10шт | 1.5 | 0.825 | 29.6 | 24.42 |  |  |  | 24.42
69 | ГЭСНм08-02-396-05 | Короб по стенам и потолкам, длина, м: 2 НР, (1964,2 руб.): 95%*0,85 от ФОТ СП, (1264,87 руб.): 65%*0,8 от ФОТ | 100 м |  | 0,57 0,15+0,12+0,18+0,12 | 8930.83 | 5090.57 | 2213.71 | 2187.79 | 218.73 | 689.07 | 21.43 | 8.04
|  | Затраты труда рабочих (ср 3,8) | чел.час | 37.6 | 21.43 | 103.29 | 2213.5 | 2213.5
|  | Затраты труда машинистов | чел.час | 14.1 | 8.04
| 1. 021102 | Краны на автомобильном ходу при работе на монтаже технологического оборудования 10 т | маш.-ч | 1.28 | 0.73 | 782.73 | 571.39 |  | 571.39
| 2. 030902 | Подъемники гидравлические высотой подъема 10 м | маш.-ч | 11.5 | 6.56 | 172.11 | 1129.04 |  | 1129.04
| 3. 040502 | Установки для сварки ручной дуговой (постоянного тока) | маш.-ч | 2.47 | 1.41 | 18.43 | 25.99 |  | 25.99
| 4. 400002 | Автомобили бортовые грузоподъемностью до 8 т | маш.-ч | 1.28 | 0.73 | 634.02 | 462.83 |  | 462.83 | 218.85
| 5. 101-1924 | Электроды диаметром 4 мм Э42А | кг | 6.84 | 3.899 | 35 | 136.47 |  |  |  | 136.47
| 6. 101-9100 | Патроны для пристрелки | 10шт | 12.5 | 7.125 | 30 | 213.75 |  |  |  | 213.75
| 7. 101-9103 | Дюбели распорные | 100шт | 0.4 | 0.228 | 80 | 18.24 |  |  |  | 18.24
| 8. 101-9109 | Дюбели для пристрелки | 10шт | 12.5 | 7.125 | 45 | 320.63 |  |  |  | 320.63
70 | ГЭСНм08-02-405-01 | Провод по установленным стальным конструкциям и панелям, сечение, мм2, до: 16 НР, (6542,55 руб.): 95%*0,85 от ФОТ СП, (4213,16 руб.): 65%*0,8 от ФОТ | 100 м |  | 2.01 | 4669.13 | 9384.95 | 7951.58 | 1005.94 | 150.65 | 427.43 | 76.98 | 1.01
|  | Затраты труда рабочих (ср 3,8) | чел.час | 38.3 | 76.98 | 103.29 | 7951.26 | 7951.26
|  | Затраты труда машинистов | чел.час | 0.5 | 1
| 1. 021102 | Краны на автомобильном ходу при работе на монтаже технологического оборудования 10 т | маш.-ч | 0.25 | 0.5 | 782.73 | 391.37 |  | 391.37
| 2. 040502 | Установки для сварки ручной дуговой (постоянного тока) | маш.-ч | 6.18 | 12.42 | 18.43 | 228.9 |  | 228.9
| 3. 330206 | Дрели электрические | маш.-ч | 6.11 | 12.28 | 5.3 | 65.08 |  | 65.08
| 4. 400002 | Автомобили бортовые грузоподъемностью до 8 т | маш.-ч | 0.25 | 0.5 | 634.02 | 317.01 |  | 317.01 | 149.9
| 5. 101-0115 | Винты с полукруглой головкой длиной 50 мм | т | 0.0006 | 0.001166 | 65000 | 75.79 |  |  |  | 75.79
| 6. 101-1924 | Электроды диаметром 4 мм Э42А | кг | 3 | 6.03 | 35 | 211.05 |  |  |  | 211.05
| 7. 101-9852 | Краска | кг | 0.1 | 0.201 | 39.49 | 7.94 |  |  |  | 7.94
| 8. 500-9719 | Полоски и пряжки для крепления проводов | 100шт | 2.2 | 4.422 | 30 | 132.66 |  |  |  | 132.66
71 | ГЭСНм08-02-411-01 | Рукав металлический, наружный диаметр, мм, до: 48 НР, (176,85 руб.): 95%*0,85 от ФОТ СП, (113,89 руб.): 65%*0,8 от ФОТ | 100 м |  | 0.06 | 9256.66 | 555.4 | 215.05 | 40.17 | 3.96 | 300.18 | 2.08 | 0.03
|  | Затраты труда рабочих (ср 3,8) | чел.час | 34.7 | 2.08 | 103.29 | 214.84 | 214.84
|  | Затраты труда машинистов | чел.час | 0.44 | 0.03
| 1. 021102 | Краны на автомобильном ходу при работе на монтаже технологического оборудования 10 т | маш.-ч | 0.22 | 0.01 | 782.73 | 7.83 |  | 7.83
| 2. 040502 | Установки для сварки ручной дуговой (постоянного тока) | маш.-ч | 17.9 | 1.07 | 18.43 | 19.72 |  | 19.72
| 3. 331451 | Перфораторы электрические | маш.-ч | 4.44 | 0.27 | 6.3 | 1.7 |  | 1.7
| 4. 400002 | Автомобили бортовые грузоподъемностью до 8 т | маш.-ч | 0.22 | 0.01 | 634.02 | 6.34 |  | 6.34 | 3
| 5. 101-0115 | Винты с полукруглой головкой длиной 50 мм | т | 0.0022 | 0.0001308 | 65000 | 8.5 |  |  |  | 8.5
| 6. 101-0813 | Проволока стальная низкоуглеродистая разного назначения оцинкованная диаметром 3,0 мм | т | 0.003 | 0.00018 | 29000 | 5.22 |  |  |  | 5.22
| 7. 101-1755 | Сталь полосовая спокойная марки Ст3сп, шириной 50-200 мм толщиной 4-5 мм | т | 0.0515 | 0.00309 | 35000 | 108.15 |  |  |  | 108.15
| 8. 101-1924 | Электроды диаметром 4 мм Э42А | кг | 1.05 | 0.063 | 35 | 2.21 |  |  |  | 2.21
| 9. 101-9100 | Патроны для пристрелки | 10шт | 21.8 | 1.308 | 30 | 39.24 |  |  |  | 39.24
| 10. 101-9109 | Дюбели для пристрелки | 10шт | 21.8 | 1.308 | 45 | 58.86 |  |  |  | 58.86
| 11. 103-9160 | Муфты соединительные | шт | 10 | 0.6 | 35 | 21 |  |  |  | 21
| 12. 500-9031 | Скобы | 10шт | 25 | 1.5 | 29.6 | 44.4 |  |  |  | 44.4
| 13. 500-9061 | Втулки изолирующие | шт | 10 | 0.6 | 21 | 12.6 |  |  |  | 12.6
72 | ГЭСНп01-10-001-01 | Сбор и реализация сигналов информации устройств защиты, автоматики электрических и НР, (2468,55 руб.): 65%*0,85 от ФОТ СП, (1429,75 руб.): 40%*0,8 от ФОТ | сигнал |  | 21 | 212.76 | 4467.96 | 4467.96 |  |  |  | 31.5
|  | Инженер по наладке и испытаниям, категория III | чел.час | 0.9 | 18.9 | 141.84 | 2680.78 | 2680.78
|  | Техник по наладке и испытаниям, категория I | чел.час | 0.6 | 12.6 | 141.84 | 1787.18 | 1787.18
73 | ГЭСНм08-03-574-01 | Разводка по устройствам и подключение жил кабелей или проводов внешней сети к блокам зажимов и к зажимам аппаратов и приборов, установленных на устройствах. Кабели или провода, сечение, мм2, до: 10 НР, (1537,25 руб.): 95%*0,85 от ФОТ СП, (989,93 руб.): 65%*0,8 от ФОТ | 100 жил |  | 1,04 1+0,04 | 2017.71 | 2098.42 | 1900.6 | 14.74 | 3.12 | 183.08 | 17.47 | 0.02
|  | Затраты труда рабочих (ср 4,2) | чел.час | 16.8 | 17.47 | 108.78 | 1900.39 | 1900.39
|  | Затраты труда машинистов | чел.час | 0.02 | 0.02
| 1. 021102 | Краны на автомобильном ходу при работе на монтаже технологического оборудования 10 т | маш.-ч | 0.01 | 0.01 | 782.73 | 7.83 |  | 7.83
| 2. 400002 | Автомобили бортовые грузоподъемностью до 8 т | маш.-ч | 0.01 | 0.01 | 634.02 | 6.34 |  | 6.34 | 3
| 3. 101-0501 | Лаки канифольные КФ-965 | т | 0.0001 | 0.000104 | 68000 | 7.07 |  |  |  | 7.07
| 4. 500-9101 | Кнопки монтажные | 1000 шт. | 0.1 | 0.104 | 990 | 102.96 |  |  |  | 102.96
| 5. 500-9623 | Лента К226 | 100м | 0.1 | 0.104 | 156 | 16.22 |  |  |  | 16.22
| 6. 522-0077 | Припои оловянно-свинцовые бессурьмянистые марки ПОС30 | кг | 0.08 | 0.0832 | 520.97 | 43.34 |  |  |  | 43.34
| 7. 544-0089 | Лента липкая изоляционная на поликасиновом компаунде марки ЛСЭПЛ, шириной 20-30 мм, толщиной от 0,14 до 0,19 мм включительно | кг | 0.2 | 0.208 | 64.8 | 13.48 |  |  |  | 13.48
74 | ГЭСНм08-02-472-09 | Проводник заземляющий открыто по строительным основаниям из круглой стали, диаметр, мм: 12 НР, (200,49 руб.): 95%*0,85 от ФОТ СП, (129,11 руб.): 65%*0,8 от ФОТ | 100 м |  | 0.11 | 3316.86 | 364.85 | 242.01 | 36.42 | 6.27 | 86.42 | 2.34 | 0.04
|  | Затраты труда рабочих (ср 3,8) | чел.час | 21.3 | 2.34 | 103.29 | 241.7 | 241.7
|  | Затраты труда машинистов | чел.час | 0.38 | 0.04
| 1. 021102 | Краны на автомобильном ходу при работе на монтаже технологического оборудования 10 т | маш.-ч | 0.19 | 0.02 | 782.73 | 15.65 |  | 15.65
| 2. 040502 | Установки для сварки ручной дуговой (постоянного тока) | маш.-ч | 3.36 | 0.37 | 18.43 | 6.82 |  | 6.82
| 3. 400002 | Автомобили бортовые грузоподъемностью до 8 т | маш.-ч | 0.19 | 0.02 | 634.02 | 12.68 |  | 12.68 | 6
| 4. 101-1924 | Электроды диаметром 4 мм Э42А | кг | 0.9 | 0.099 | 35 | 3.47 |  |  |  | 3.47
| 5. 101-9100 | Патроны для пристрелки | 10шт | 8.2 | 0.902 | 30 | 27.06 |  |  |  | 27.06
| 6. 101-9109 | Дюбели для пристрелки | 10шт | 8.2 | 0.902 | 45 | 40.59 |  |  |  | 40.59
| 7. 101-9852 | Краска | кг | 2.4 | 0.264 | 39.49 | 10.43 |  |  |  | 10.43
| 8. 500-9031 | Скобы | 10шт | 1.5 | 0.165 | 29.6 | 4.88 |  |  |  | 4.88
75 | ГЭСНм08-03-574-01 | Разводка по устройствам и подключение жил кабелей или проводов внешней сети к блокам зажимов и к зажимам аппаратов и приборов, установленных на устройствах. Кабели или провода, сечение, мм2, до: 10 НР, (147,81 руб.): 95%*0,85 от ФОТ СП, (95,19 руб.): 65%*0,8 от ФОТ | 100 жил |  | 0.1 | 2017.71 | 201.77 | 182.75 | 1.42 | 0.3 | 17.6 | 1.68
|  | Затраты труда рабочих (ср 4,2) | чел.час | 16.8 | 1.68 | 108.78 | 182.75 | 182.75
|  | Затраты труда машинистов | чел.час | 0.02
| 1. 021102 | Краны на автомобильном ходу при работе на монтаже технологического оборудования 10 т | маш.-ч | 0.01 |  | 782.73
| 2. 400002 | Автомобили бортовые грузоподъемностью до 8 т | маш.-ч | 0.01 |  | 634.02
| 3. 101-0501 | Лаки канифольные КФ-965 | т | 0.0001 | 1e-05 | 68000 | 0.68 |  |  |  | 0.68
| 4. 500-9101 | Кнопки монтажные | 1000 шт. | 0.1 | 0.01 | 990 | 9.9 |  |  |  | 9.9
| 5. 500-9623 | Лента К226 | 100м | 0.1 | 0.01 | 156 | 1.56 |  |  |  | 1.56
| 6. 522-0077 | Припои оловянно-свинцовые бессурьмянистые марки ПОС30 | кг | 0.08 | 0.008 | 520.97 | 4.17 |  |  |  | 4.17
| 7. 544-0089 | Лента липкая изоляционная на поликасиновом компаунде марки ЛСЭПЛ, шириной 20-30 мм, толщиной от 0,14 до 0,19 мм включительно | кг | 0.2 | 0.02 | 64.8 | 1.3 |  |  |  | 1.3
76 | ГЭСНп02-01-001-09 | Автоматизированные системы управления I категории технической сложности: с количеством каналов 80 НР, (38556,37 руб.): 65%*0,85 от ФОТ СП, (22331,29 руб.): 40%*0,8 от ФОТ | система |  | 1 | 69785.29 | 69785.29 | 69785.29 |  |  |  | 492
|  | Ведущий инженер | чел.час | 49.2 | 49.2 | 141.84 | 6978.53 | 6978.53
|  | Инженер по наладке и испытаниям, категория I | чел.час | 98.4 | 98.4 | 141.84 | 13957.06 | 13957.06
|  | Инженер по наладке и испытаниям, категория II | чел.час | 221.4 | 221.4 | 141.84 | 31403.38 | 31403.38
|  | Инженер по наладке и испытаниям, категория III | чел.час | 98.4 | 98.4 | 141.84 | 13957.06 | 13957.06
|  | Техник по наладке и испытаниям, категория I | чел.час | 24.6 | 24.6 | 141.84 | 3489.26 | 3489.26
77 | ГЭСНп01-10-001-10 | Сбор и реализация сигналов информации устройств защиты, автоматики электрических и НР, (4702 руб.): 65%*0,85 от ФОТ СП, (2723,33 руб.): 40%*0,8 от ФОТ | сигнал |  | 40 | 212.76 | 8510.4 | 8510.4 |  |  |  | 60
|  | Инженер по наладке и испытаниям, категория III | чел.час | 0.9 | 36 | 141.84 | 5106.24 | 5106.24
|  | Техник по наладке и испытаниям, категория I | чел.час | 0.6 | 24 | 141.84 | 3404.16 | 3404.16
78 | ГЭСНп01-13-021-04 | Технологический комплекс, включающий агрегаты в количестве, шт., до: 30 НР, (46157,93 руб.): 65%*0,85 от ФОТ СП, (26734 руб.): 40%*0,8 от ФОТ | 1комплекс |  | 1 | 83543.76 | 83543.76 | 83543.76 |  |  |  | 589
|  | Инженер по наладке и испытаниям, категория I | чел.час | 353.4 | 353.4 | 141.84 | 50126.26 | 50126.26
|  | Инженер по наладке и испытаниям, категория III | чел.час | 235.6 | 235.6 | 141.84 | 33417.5 | 33417.5
79 | ГЭСНп01-13-040-03 | Комплекс ПА с количеством взаимосвязанных устройств, шт., до: 20 НР, (12381,92 руб.): 65%*0,85 от ФОТ СП, (7171,43 руб.): 40%*0,8 от ФОТ | 1комплекс |  | 1 | 22410.72 | 22410.72 | 22410.72 |  |  |  | 158
|  | Инженер по наладке и испытаниям, категория I | чел.час | 79 | 79 | 141.84 | 11205.36 | 11205.36
|  | Инженер по наладке и испытаниям, категория III | чел.час | 79 | 79 | 141.84 | 11205.36 | 11205.36
Раздел 4. Оборудование м материалы ЭМ
80 |  | Шкаф силовой | шт |  | 1 | 3762.14 | 3762.14 |  |  |  | 3762.14
81 |  | Выключатель автоматический ВА57 3ф 250А | шт |  | 1 | 1640 | 1640 |  |  |  | 1640
82 |  | Выключатель автоматический ВА61-29-3в | шт |  | 5 | 115.73 | 578.65 |  |  |  | 578.65
83 |  | Выключатель автоматический ВА61-29-1в | шт |  | 9 | 33.55 | 301.95 |  |  |  | 301.95
84 |  | Ящик АВР | шт |  | 1 | 24570 | 24570 |  |  |  | 24570
85 |  | Ящик Я5111 32а | шт |  | 2 | 8136 | 16272 |  |  |  | 16272
86 |  | Ящик Я5111 2.5а | шт |  | 1 | 5590 | 5590 |  |  |  | 5590
87 |  | Кабель ВВГ 5*1,5 | м |  | 57 | 33.43 | 1905.51 |  |  |  | 1905.51
88 |  | Кабель ВВГ 5*2,5 | м |  | 5.5 | 55.25 | 303.88 |  |  |  | 303.88
89 |  | Кабель ВВГ 5*6 | м |  | 42 | 135.62 | 5696.04 |  |  |  | 5696.04
90 |  | Кабель ВВГ 5*35 | м |  | 43 | 868.4 | 37341.2 |  |  |  | 37341.2
91 |  | Кабель ВВГ 3*2,5 | м |  | 8 | 26.73 | 213.84 |  |  |  | 213.84
92 |  | Кабель ВВГ 3*1,5 | м |  | 92 | 20.91 | 1923.72 |  |  |  | 1923.72
93 |  | Трубы Д 50х3,5 мм | м |  | 20 | 150.95 | 3019 |  |  |  | 3019
94 |  | Трубы Д 25х2,8 мм | м |  | 7 | 68.64 | 480.48 |  |  |  | 480.48
95 |  | Трубы Д 20х2,8 мм | м |  | 18 | 51.35 | 924.3 |  |  |  | 924.3
96 |  | Ввод гибкий | шт |  | 6 | 197 | 1182 |  |  |  | 1182
97 |  | Лоток 20 мм | шт |  | 15 | 490.88 | 7363.2 |  |  |  | 7363.2
98 |  | Стойка ЦТУ | шт |  | 12 | 59.03 | 708.36 |  |  |  | 708.36
99 |  | Полка УЗ | шт |  | 18 | 21.48 | 386.64 |  |  |  | 386.64
100 |  | Скоба УЭ | шт |  | 12 | 16.87 | 202.44 |  |  |  | 202.44
Раздел 5. Проект АТП1
101 | ГЭСНм11-03-001-01 | Приборы, устанавливаемые на металлоконструкциях, щитах и пультах, масса, кг, до: 5 НР, (38,47 руб.): 80%*0,85 от ФОТ СП, (27,15 руб.): 60%*0,8 от ФОТ | шт. |  | 1 | 58.85 | 58.85 | 56.57 |  |  | 2.28 | 0.52
|  | Затраты труда рабочих (ср 4,2) | чел.час | 0.52 | 0.52 | 108.78 | 56.57 | 56.57
| 1. 101-2036 | Болты с гайками и шайбами оцинкованные, диаметр 6 мм | кг | 0.035 | 0.035 | 65 | 2.28 |  |  |  | 2.28
102 | ГЭСНм11-02-032-01 | Первичный преобразователь уровнемеров, устанавливаемый на резервуаре, работающем при атмосферном давлении, масса, кг, до: 10 (Датчик кондуктометрических) НР, (630,07 руб.): 80%*0,85 от ФОТ СП, (444,76 руб.): 60%*0,8 от ФОТ | шт. |  | 3 | 570.94 | 1712.82 | 734.28 | 836.16 | 192.3 | 142.38 | 6.75 | 1.32
|  | Затраты труда рабочих (ср 4,2) | чел.час | 2.25 | 6.75 | 108.78 | 734.27 | 734.27
|  | Затраты труда машинистов | чел.час | 0.44 | 1.32
| 1. 021102 | Краны на автомобильном ходу при работе на монтаже технологического оборудования 10 т | маш.-ч | 0.22 | 0.66 | 782.73 | 516.6 |  | 516.6
| 2. 040502 | Установки для сварки ручной дуговой (постоянного тока) | маш.-ч | 0.05 | 0.15 | 18.43 | 2.76 |  | 2.76
| 3. 400001 | Автомобили бортовые грузоподъемностью до 5 т | маш.-ч | 0.22 | 0.66 | 480 | 316.8 |  | 316.8 | 192.31
| 4. 101-0092 | Болты с шестигранной головкой диаметром резьбы 16-(18) мм | т | 0.0002 | 0.0006 | 65000 | 39 |  |  |  | 39
| 5. 101-0796 | Проволока канатная оцинкованная диаметром 5.5 мм | т | 0.0015 | 0.0045 | 22000 | 99 |  |  |  | 99
| 6. 101-1513 | Электроды диаметром 4 мм Э42 | т |  | 0.00012 | 35000 | 4.2 |  |  |  | 4.2
| 7. 101-2050 | Шайбы оцинкованные диаметр 18 мм | кг | 0.001 | 0.003 | 60 | 0.18 |  |  |  | 0.18
103 | ГЭСН18-07-001-03 | Установка манометров: с трехходовым краном и трубкой-сифоном (Установка манометра) НР, (36,15 руб.): 128%*0,85 от ФОТ СП, (22,06 руб.): 83%*0,8 от ФОТ | 1 комплект |  | 1 | 35.26 | 35.26 | 33.23 |  |  | 2.03 | 0.31
|  | Затраты труда рабочих (ср 4,1) | чел.час | 0.31 | 0.31 | 107.2 | 33.23 | 33.23
| 1. 101-0388 | Краски масляные земляные МА-0115: мумия, сурик железный | т |  | 2e-05 | 45760 | 0.92 |  |  |  | 0.92
| 2. 101-0628 | Олифа комбинированная К-3 | т |  | 1e-05 | 46610 | 0.47 |  |  |  | 0.47
| 3. 101-1669 | Очес льняной | кг | 0.01 | 0.01 | 63.76 | 0.64 |  |  |  | 0.64
104 | ГЭСНм11-02-001-01 | Приборы, устанавливаемые на резьбовых соединениях, масса, кг, до: 1,5 (Подключение манометра) НР, (76,19 руб.): 80%*0,85 от ФОТ СП, (53,78 руб.): 60%*0,8 от ФОТ | шт. |  | 1 | 115.12 | 115.12 | 112.04 |  |  | 3.08 | 1.03
|  | Затраты труда рабочих (ср 4,2) | чел.час | 1.03 | 1.03 | 108.78 | 112.04 | 112.04
| 1. 101-9892 | Прокладки паронитовые | кг | 0.042 | 0.042 | 73.31 | 3.08 |  |  |  | 3.08
105 | ГЭСН18-07-001-03 | Установка манометров: с трехходовым краном и трубкой-сифоном (Установка манометра) НР, (36,15 руб.): 128%*0,85 от ФОТ СП, (22,06 руб.): 83%*0,8 от ФОТ | 1 комплект |  | 1 | 35.26 | 35.26 | 33.23 |  |  | 2.03 | 0.31
|  | Затраты труда рабочих (ср 4,1) | чел.час | 0.31 | 0.31 | 107.2 | 33.23 | 33.23
| 1. 101-0388 | Краски масляные земляные МА-0115: мумия, сурик железный | т |  | 2e-05 | 45760 | 0.92 |  |  |  | 0.92
| 2. 101-0628 | Олифа комбинированная К-3 | т |  | 1e-05 | 46610 | 0.47 |  |  |  | 0.47
| 3. 101-1669 | Очес льняной | кг | 0.01 | 0.01 | 63.76 | 0.64 |  |  |  | 0.64
106 | ГЭСНм11-02-001-01 | Приборы, устанавливаемые на резьбовых соединениях, масса, кг, до: 1,5 (Укозательт световой) НР, (76,19 руб.): 80%*0,85 от ФОТ СП, (53,78 руб.): 60%*0,8 от ФОТ | шт. |  | 1 | 115.12 | 115.12 | 112.04 |  |  | 3.08 | 1.03
|  | Затраты труда рабочих (ср 4,2) | чел.час | 1.03 | 1.03 | 108.78 | 112.04 | 112.04
| 1. 101-9892 | Прокладки паронитовые | кг | 0.042 | 0.042 | 73.31 | 3.08 |  |  |  | 3.08
107 | ГЭСНм08-03-526-01 | Выключатели установочные автоматические (автоматы) или неавтоматические. Автомат одно-, двух-, трехполюсный, устанавливаемый на конструкции на стене или колонне, на ток, А, до: 25 НР, (132,07 руб.): 95%*0,85 от ФОТ СП, (85,05 руб.): 65%*0,8 от ФОТ | шт. |  | 1 | 304.56 | 304.56 | 162.96 | 5.45 | 0.6 | 136.15 | 1.56
|  | Затраты труда рабочих (ср 3,9) | чел.час | 1.56 | 1.56 | 104.46 | 162.96 | 162.96
|  | Затраты труда машинистов | чел.час | 0.004
| 1. 021102 | Краны на автомобильном ходу при работе на монтаже технологического оборудования 10 т | маш.-ч | 0.002 |  | 782.73
| 2. 040502 | Установки для сварки ручной дуговой (постоянного тока) | маш.-ч | 0.13 | 0.13 | 18.43 | 2.4 |  | 2.4
| 3. 330206 | Дрели электрические | маш.-ч | 0.04 | 0.04 | 5.3 | 0.21 |  | 0.21
| 4. 400002 | Автомобили бортовые грузоподъемностью до 8 т | маш.-ч | 0.002 |  | 634.02
| 5. 101-1924 | Электроды диаметром 4 мм Э42А | кг | 0.07 | 0.07 | 35 | 2.45 |  |  |  | 2.45
| 6. 101-1977 | Болты строительные с гайками и шайбами | кг | 0.049 | 0.049 | 65 | 3.19 |  |  |  | 3.19
| 7. 101-9100 | Патроны для пристрелки | 10шт | 1.22 | 1.22 | 30 | 36.6 |  |  |  | 36.6
| 8. 101-9103 | Дюбели распорные | 100шт | 0.014 | 0.014 | 80 | 1.12 |  |  |  | 1.12
| 9. 101-9109 | Дюбели для пристрелки | 10шт | 1.22 | 1.22 | 45 | 54.9 |  |  |  | 54.9
| 10. 101-9760 | Лак электроизоляционный 318 | кг | 0.006 | 0.006 | 115.25 | 0.69 |  |  |  | 0.69
| 11. 101-9852 | Краска | кг | 0.036 | 0.036 | 39.49 | 1.42 |  |  |  | 1.42
| 12. 201-9408 | Конструкции стальные индивидуальные решетчатые сварные массой до 0.1 т | т | 0.001 | 0.001 | 35000 | 35 |  |  |  | 35
| 13. 544-0089 | Лента липкая изоляционная на поликасиновом компаунде марки ЛСЭПЛ, шириной 20-30 мм, толщиной от 0,14 до 0,19 мм включительно | кг | 0.012 | 0.012 | 64.8 | 0.78 |  |  |  | 0.78
108 | ГЭСНм11-02-001-01 | Приборы, устанавливаемые на резьбовых соединениях, масса, кг, до: 1,5 (Сирена) НР, (304,75 руб.): 80%*0,85 от ФОТ СП, (215,12 руб.): 60%*0,8 от ФОТ | шт. |  | 4 | 115.12 | 460.48 | 448.16 |  |  | 12.32 | 4.12
|  | Затраты труда рабочих (ср 4,2) | чел.час | 1.03 | 4.12 | 108.78 | 448.17 | 448.17
| 1. 101-9892 | Прокладки паронитовые | кг | 0.042 | 0.168 | 73.31 | 12.32 |  |  |  | 12.32
109 | ГЭСНм11-02-001-01 | Приборы, устанавливаемые на резьбовых соединениях, масса, кг, до: 1,5 (звонок) НР, (76,19 руб.): 80%*0,85 от ФОТ СП, (53,78 руб.): 60%*0,8 от ФОТ | шт. |  | 1 | 115.12 | 115.12 | 112.04 |  |  | 3.08 | 1.03
|  | Затраты труда рабочих (ср 4,2) | чел.час | 1.03 | 1.03 | 108.78 | 112.04 | 112.04
| 1. 101-9892 | Прокладки паронитовые | кг | 0.042 | 0.042 | 73.31 | 3.08 |  |  |  | 3.08
110 | ГЭСНм10-08-001-11 | Устройства промежуточные на количество лучей 10 (Пост сигнализации) НР, (1080,81 руб.): 80%*0,85 от ФОТ СП, (762,92 руб.): 60%*0,8 от ФОТ | шт. |  | 1 | 1620.24 | 1620.24 | 1589.42 | 0.69 |  | 30.13 | 14
|  | Затраты труда рабочих (ср 4,5) | чел.час | 14 | 14 | 113.53 | 1589.42 | 1589.42
| 1. 330206 | Дрели электрические | маш.-ч | 0.13 | 0.13 | 5.3 | 0.69 |  | 0.69
| 2. 101-1963 | Канифоль сосновая | кг | 0.004 | 0.004 | 489 | 1.96 |  |  |  | 1.96
| 3. 101-0219 | Гипсовые вяжущие Г-3 | т |  | 2e-05 | 2707 | 0.05 |  |  |  | 0.05
| 4. 101-2206 | Дюбели пластмассовые с шурупами 12х70 мм | 10шт | 0.3 | 0.3 | 18 | 5.4 |  |  |  | 5.4
| 5. 522-0076 | Припои оловянно-свинцовые бессурьмянистые марки ПОС40 | кг | 0.04 | 0.04 | 568 | 22.72 |  |  |  | 22.72
111 | ГЭСНм08-03-574-01 | Разводка по устройствам и подключение жил кабелей или проводов внешней сети к блокам зажимов и к зажимам аппаратов и приборов, установленных на устройствах. Кабели или провода, сечение, мм2, до: 10 (Подключение приборов) НР, (1005,13 руб.): 95%*0,85 от ФОТ СП, (647,26 руб.): 65%*0,8 от ФОТ | 100 жил |  | 0.68 | 2017.71 | 1372.04 | 1242.7 | 9.64 | 2.04 | 119.7 | 11.42 | 0.01
|  | Затраты труда рабочих (ср 4,2) | чел.час | 16.8 | 11.42 | 108.78 | 1242.27 | 1242.27
|  | Затраты труда машинистов | чел.час | 0.02 | 0.01
| 1. 021102 | Краны на автомобильном ходу при работе на монтаже технологического оборудования 10 т | маш.-ч | 0.01 | 0.01 | 782.73 | 7.83 |  | 7.83
| 2. 400002 | Автомобили бортовые грузоподъемностью до 8 т | маш.-ч | 0.01 | 0.01 | 634.02 | 6.34 |  | 6.34 | 3
| 3. 101-0501 | Лаки канифольные КФ-965 | т | 0.0001 | 6.8e-05 | 68000 | 4.62 |  |  |  | 4.62
| 4. 500-9101 | Кнопки монтажные | 1000 шт. | 0.1 | 0.068 | 990 | 67.32 |  |  |  | 67.32
| 5. 500-9623 | Лента К226 | 100м | 0.1 | 0.068 | 156 | 10.61 |  |  |  | 10.61
| 6. 522-0077 | Припои оловянно-свинцовые бессурьмянистые марки ПОС30 | кг | 0.08 | 0.0544 | 520.97 | 28.34 |  |  |  | 28.34
| 7. 544-0089 | Лента липкая изоляционная на поликасиновом компаунде марки ЛСЭПЛ, шириной 20-30 мм, толщиной от 0,14 до 0,19 мм включительно | кг | 0.2 | 0.136 | 64.8 | 8.81 |  |  |  | 8.81
112 | ГЭСНм08-02-402-01 | Кабели по установленным конструкциям и лоткам с установкой ответвительных коробок. Кабель двух-четырехжильный: в помещениях с нормальной средой сечением жилы до 10 мм2 НР, (11910,32 руб.): 95%*0,85 от ФОТ СП, (7669,8 руб.): 65%*0,8 от ФОТ | 100 м |  | 6,87 1,92+0,155+2,075+0,44+0,66+1,04+0,12+0,11+0,35 | 5062.36 | 34778.41 | 10856.94 | 22895.03 | 3892.68 | 1026.44 | 105.11 | 49.26
|  | Затраты труда рабочих (ср 3,8) | чел.час | 15.3 | 105.11 | 103.29 | 10856.81 | 10856.81
|  | Затраты труда машинистов | чел.час | 7.17 | 49.26
| 1. 021102 | Краны на автомобильном ходу при работе на монтаже технологического оборудования 10 т | маш.-ч | 1.89 | 12.98 | 782.73 | 10159.84 |  | 10159.84
| 2. 030902 | Подъемники гидравлические высотой подъема 10 м | маш.-ч | 3.39 | 23.29 | 172.11 | 4008.44 |  | 4008.44
| 3. 040502 | Установки для сварки ручной дуговой (постоянного тока) | маш.-ч | 2.7 | 18.55 | 18.43 | 341.88 |  | 341.88
| 4. 331451 | Перфораторы электрические | маш.-ч | 3.45 | 23.7 | 6.3 | 149.31 |  | 149.31
| 5. 400002 | Автомобили бортовые грузоподъемностью до 8 т | маш.-ч | 1.89 | 12.98 | 634.02 | 8229.58 |  | 8229.58 | 3891.4
| 6. 101-1924 | Электроды диаметром 4 мм Э42А | кг | 1.9 | 13.05 | 35 | 456.75 |  |  |  | 456.75
| 7. 101-9852 | Краска | кг | 0.4 | 2.748 | 39.49 | 108.52 |  |  |  | 108.52
| 8. 500-9041 | Сжимы ответвительные | 100шт | 0.16 | 1.099 | 121 | 132.98 |  |  |  | 132.98
| 9. 500-9101 | Кнопки монтажные | 1000 шт. | 0.02 | 0.1374 | 990 | 136.03 |  |  |  | 136.03
| 10. 500-9623 | Лента К226 | 100м | 0.055 | 0.3779 | 156 | 58.95 |  |  |  | 58.95
| 11. 500-9719 | Полоски и пряжки для крепления проводов | 100шт | 0.3 | 2.061 | 30 | 61.83 |  |  |  | 61.83
| 12. 544-0089 | Лента липкая изоляционная на поликасиновом компаунде марки ЛСЭПЛ, шириной 20-30 мм, толщиной от 0,14 до 0,19 мм включительно | кг | 0.16 | 1.099 | 64.8 | 71.22 |  |  |  | 71.22
113 | ГЭСН18-07-001-03 | Установка манометров: с трехходовым краном и трубкой-сифоном НР, (36,15 руб.): 128%*0,85 от ФОТ СП, (22,06 руб.): 83%*0,8 от ФОТ | 1 комплект |  | 1 | 35.26 | 35.26 | 33.23 |  |  | 2.03 | 0.31
|  | Затраты труда рабочих (ср 4,1) | чел.час | 0.31 | 0.31 | 107.2 | 33.23 | 33.23
| 1. 101-0388 | Краски масляные земляные МА-0115: мумия, сурик железный | т |  | 2e-05 | 45760 | 0.92 |  |  |  | 0.92
| 2. 101-0628 | Олифа комбинированная К-3 | т |  | 1e-05 | 46610 | 0.47 |  |  |  | 0.47
| 3. 101-1669 | Очес льняной | кг | 0.01 | 0.01 | 63.76 | 0.64 |  |  |  | 0.64
114 | ГЭСНм11-02-001-01 | Приборы, устанавливаемые на резьбовых соединениях, масса, кг, до: 1,5 (манометр) НР, (76,19 руб.): 80%*0,85 от ФОТ СП, (53,78 руб.): 60%*0,8 от ФОТ | шт. |  | 1 | 115.12 | 115.12 | 112.04 |  |  | 3.08 | 1.03
|  | Затраты труда рабочих (ср 4,2) | чел.час | 1.03 | 1.03 | 108.78 | 112.04 | 112.04
| 1. 101-9892 | Прокладки паронитовые | кг | 0.042 | 0.042 | 73.31 | 3.08 |  |  |  | 3.08
115 | ГЭСНм08-02-407-01 | Труба стальная по установленным конструкциям, по стенам с креплением скобами, диаметр, мм, до: 25 НР, (1716,93 руб.): 95%*0,85 от ФОТ СП, (1105,64 руб.): 65%*0,8 от ФОТ | 100 м |  | 0,64 0,02+0,08+0,21+0,25+0,08 | 7946.79 | 5085.95 | 2036.05 | 2729.8 | 90.18 | 320.1 | 19.71 | 13.38
|  | Затраты труда рабочих (ср 3,8) | чел.час | 30.8 | 19.71 | 103.29 | 2035.85 | 2035.85
|  | Затраты труда машинистов | чел.час | 20.9 | 13.38
| 1. 021102 | Краны на автомобильном ходу при работе на монтаже технологического оборудования 10 т | маш.-ч | 0.47 | 0.3 | 782.73 | 234.82 |  | 234.82
| 2. 030902 | Подъемники гидравлические высотой подъема 10 м | маш.-ч | 20 | 12.8 | 172.11 | 2203.01 |  | 2203.01
| 3. 040502 | Установки для сварки ручной дуговой (постоянного тока) | маш.-ч | 6.42 | 4.11 | 18.43 | 75.75 |  | 75.75
| 4. 331451 | Перфораторы электрические | маш.-ч | 6.18 | 3.96 | 6.3 | 24.95 |  | 24.95
| 5. 400002 | Автомобили бортовые грузоподъемностью до 8 т | маш.-ч | 0.47 | 0.3 | 634.02 | 190.21 |  | 190.21 | 89.94
| 6. 101-0813 | Проволока стальная низкоуглеродистая разного назначения оцинкованная диаметром 3,0 мм | т | 0.0021 | 0.001344 | 29000 | 38.98 |  |  |  | 38.98
| 7. 101-1924 | Электроды диаметром 4 мм Э42А | кг | 1.05 | 0.672 | 35 | 23.52 |  |  |  | 23.52
| 8. 101-9103 | Дюбели распорные | 100шт | 0.82 | 0.5248 | 80 | 41.98 |  |  |  | 41.98
| 9. 101-9852 | Краска | кг | 0.68 | 0.4352 | 39.49 | 17.19 |  |  |  | 17.19
| 10. 110-9105 | Гайки установочные заземляющие | 100шт | 0.65 | 0.416 | 80 | 33.28 |  |  |  | 33.28
| 11. 500-9030 | Заглушки | 10шт | 1.02 | 0.6528 | 126 | 82.25 |  |  |  | 82.25
| 12. 500-9031 | Скобы | 10шт | 4.1 | 2.624 | 29.6 | 77.67 |  |  |  | 77.67
| 13. 500-9140 | Гильзы соединительные | 100шт | 0.08 | 0.0512 | 15 | 0.77 |  |  |  | 0.77
| 14. 500-9627 | Лента ФУМ | кг | 0.03 | 0.0192 | 232 | 4.45 |  |  |  | 4.45
116 | ГЭСНм08-02-397-01 | Профиль перфорированный монтажный длиной 2 м НР, (194,47 руб.): 95%*0,85 от ФОТ СП, (125,23 руб.): 65%*0,8 от ФОТ | 100 м |  | 0.2 | 2712.29 | 542.46 | 221.04 | 220.29 | 19.79 | 101.13 | 2.14 | 0.79
|  | Затраты труда рабочих (ср 3,8) | чел.час | 10.7 | 2.14 | 103.29 | 221.04 | 221.04
|  | Затраты труда машинистов | чел.час | 3.94 | 0.79
| 1. 021102 | Краны на автомобильном ходу при работе на монтаже технологического оборудования 10 т | маш.-ч | 0.33 | 0.07 | 782.73 | 54.79 |  | 54.79
| 2. 030902 | Подъемники гидравлические высотой подъема 10 м | маш.-ч | 3.28 | 0.66 | 172.11 | 113.59 |  | 113.59
| 3. 040502 | Установки для сварки ручной дуговой (постоянного тока) | маш.-ч | 3.01 | 0.6 | 18.43 | 11.06 |  | 11.06
| 4. 331451 | Перфораторы электрические | маш.-ч | 2.21 | 0.44 | 6.3 | 2.77 |  | 2.77
| 5. 400002 | Автомобили бортовые грузоподъемностью до 8 т | маш.-ч | 0.33 | 0.07 | 634.02 | 44.38 |  | 44.38 | 20.99
| 6. 101-1924 | Электроды диаметром 4 мм Э42А | кг | 2.14 | 0.428 | 35 | 14.98 |  |  |  | 14.98
| 7. 101-1977 | Болты строительные с гайками и шайбами | кг | 1.25 | 0.25 | 65 | 16.25 |  |  |  | 16.25
| 8. 101-9100 | Патроны для пристрелки | 10шт | 4.34 | 0.868 | 30 | 26.04 |  |  |  | 26.04
| 9. 101-9103 | Дюбели распорные | 100шт | 0.3 | 0.06 | 80 | 4.8 |  |  |  | 4.8
| 10. 101-9109 | Дюбели для пристрелки | 10шт | 4.34 | 0.868 | 45 | 39.06 |  |  |  | 39.06
117 | ГЭСНм08-03-545-01 | Коробка (ящик) с зажимами для кабелей и проводов сечением до 6 мм2, устанавливаемая на конструкции на стене или колонне, количество зажимов, до: 10 НР, (1659,36 руб.): 95%*0,85 от ФОТ СП, (1068,57 руб.): 65%*0,8 от ФОТ | шт. |  | 6 | 523.89 | 3143.34 | 2051.34 | 45.96 | 3.6 | 1046.04 | 19.86 | 0.02
|  | Затраты труда рабочих (ср 3,8) | чел.час | 3.31 | 19.86 | 103.29 | 2051.34 | 2051.34
|  | Затраты труда машинистов | чел.час | 0.004 | 0.02
| 1. 021102 | Краны на автомобильном ходу при работе на монтаже технологического оборудования 10 т | маш.-ч | 0.002 | 0.01 | 782.73 | 7.83 |  | 7.83
| 2. 040502 | Установки для сварки ручной дуговой (постоянного тока) | маш.-ч | 0.25 | 1.5 | 18.43 | 27.65 |  | 27.65
| 3. 330206 | Дрели электрические | маш.-ч | 0.04 | 0.24 | 5.3 | 1.27 |  | 1.27
| 4. 400002 | Автомобили бортовые грузоподъемностью до 8 т | маш.-ч | 0.002 | 0.01 | 634.02 | 6.34 |  | 6.34 | 3
| 5. 101-1924 | Электроды диаметром 4 мм Э42А | кг | 0.07 | 0.42 | 35 | 14.7 |  |  |  | 14.7
| 6. 101-1977 | Болты строительные с гайками и шайбами | кг | 0.049 | 0.294 | 65 | 19.11 |  |  |  | 19.11
| 7. 101-9100 | Патроны для пристрелки | 10шт | 1.22 | 7.32 | 30 | 219.6 |  |  |  | 219.6
| 8. 101-9103 | Дюбели распорные | 100шт | 0.014 | 0.084 | 80 | 6.72 |  |  |  | 6.72
| 9. 101-9109 | Дюбели для пристрелки | 10шт | 1.22 | 7.32 | 45 | 329.4 |  |  |  | 329.4
| 10. 101-9760 | Лак электроизоляционный 318 | кг | 0.02 | 0.12 | 115.25 | 13.83 |  |  |  | 13.83
| 11. 101-9852 | Краска | кг | 0.03 | 0.18 | 39.49 | 7.11 |  |  |  | 7.11
| 12. 201-9408 | Конструкции стальные индивидуальные решетчатые сварные массой до 0.1 т | т | 0.002 | 0.012 | 35000 | 420 |  |  |  | 420
| 13. 544-0089 | Лента липкая изоляционная на поликасиновом компаунде марки ЛСЭПЛ, шириной 20-30 мм, толщиной от 0,14 до 0,19 мм включительно | кг | 0.04 | 0.24 | 64.8 | 15.55 |  |  |  | 15.55
118 | ГЭСНм08-03-545-01 | Коробка (ящик) с зажимами для кабелей и проводов сечением до 6 мм2, устанавливаемая на конструкции на стене или колонне, количество зажимов, до: 10 НР, (553,12 руб.): 95%*0,85 от ФОТ СП, (356,19 руб.): 65%*0,8 от ФОТ | шт. |  | 2 | 523.89 | 1047.78 | 683.78 | 15.32 | 1.2 | 348.68 | 6.62 | 0.01
|  | Затраты труда рабочих (ср 3,8) | чел.час | 3.31 | 6.62 | 103.29 | 683.78 | 683.78
|  | Затраты труда машинистов | чел.час | 0.004 | 0.01
| 1. 021102 | Краны на автомобильном ходу при работе на монтаже технологического оборудования 10 т | маш.-ч | 0.002 |  | 782.73
| 2. 040502 | Установки для сварки ручной дуговой (постоянного тока) | маш.-ч | 0.25 | 0.5 | 18.43 | 9.22 |  | 9.22
| 3. 330206 | Дрели электрические | маш.-ч | 0.04 | 0.08 | 5.3 | 0.42 |  | 0.42
| 4. 400002 | Автомобили бортовые грузоподъемностью до 8 т | маш.-ч | 0.002 |  | 634.02
| 5. 101-1924 | Электроды диаметром 4 мм Э42А | кг | 0.07 | 0.14 | 35 | 4.9 |  |  |  | 4.9
| 6. 101-1977 | Болты строительные с гайками и шайбами | кг | 0.049 | 0.098 | 65 | 6.37 |  |  |  | 6.37
| 7. 101-9100 | Патроны для пристрелки | 10шт | 1.22 | 2.44 | 30 | 73.2 |  |  |  | 73.2
| 8. 101-9103 | Дюбели распорные | 100шт | 0.014 | 0.028 | 80 | 2.24 |  |  |  | 2.24
| 9. 101-9109 | Дюбели для пристрелки | 10шт | 1.22 | 2.44 | 45 | 109.8 |  |  |  | 109.8
| 10. 101-9760 | Лак электроизоляционный 318 | кг | 0.02 | 0.04 | 115.25 | 4.61 |  |  |  | 4.61
| 11. 101-9852 | Краска | кг | 0.03 | 0.06 | 39.49 | 2.37 |  |  |  | 2.37
| 12. 201-9408 | Конструкции стальные индивидуальные решетчатые сварные массой до 0.1 т | т | 0.002 | 0.004 | 35000 | 140 |  |  |  | 140
| 13. 544-0089 | Лента липкая изоляционная на поликасиновом компаунде марки ЛСЭПЛ, шириной 20-30 мм, толщиной от 0,14 до 0,19 мм включительно | кг | 0.04 | 0.08 | 64.8 | 5.18 |  |  |  | 5.18
119 | ГЭСНм08-02-472-09 | Проводник заземляющий открыто по строительным основаниям из круглой стали, диаметр, мм: 12 НР, (419,19 руб.): 95%*0,85 от ФОТ СП, (269,94 руб.): 65%*0,8 от ФОТ | 100 м |  | 0,23 0,06+0,17 | 3316.86 | 762.88 | 506.02 | 76.15 | 13.1 | 180.71 | 4.9 | 0.09
|  | Затраты труда рабочих (ср 3,8) | чел.час | 21.3 | 4.9 | 103.29 | 506.12 | 506.12
|  | Затраты труда машинистов | чел.час | 0.38 | 0.09
| 1. 021102 | Краны на автомобильном ходу при работе на монтаже технологического оборудования 10 т | маш.-ч | 0.19 | 0.04 | 782.73 | 31.31 |  | 31.31
| 2. 040502 | Установки для сварки ручной дуговой (постоянного тока) | маш.-ч | 3.36 | 0.77 | 18.43 | 14.19 |  | 14.19
| 3. 400002 | Автомобили бортовые грузоподъемностью до 8 т | маш.-ч | 0.19 | 0.04 | 634.02 | 25.36 |  | 25.36 | 11.99
| 4. 101-1924 | Электроды диаметром 4 мм Э42А | кг | 0.9 | 0.207 | 35 | 7.25 |  |  |  | 7.25
| 5. 101-9100 | Патроны для пристрелки | 10шт | 8.2 | 1.886 | 30 | 56.58 |  |  |  | 56.58
| 6. 101-9109 | Дюбели для пристрелки | 10шт | 8.2 | 1.886 | 45 | 84.87 |  |  |  | 84.87
| 7. 101-9852 | Краска | кг | 2.4 | 0.552 | 39.49 | 21.8 |  |  |  | 21.8
| 8. 500-9031 | Скобы | 10шт | 1.5 | 0.345 | 29.6 | 10.21 |  |  |  | 10.21
120 | ГЭСНм08-02-396-05 | Короб по стенам и потолкам, длина, м: 2 НР, (3445,96 руб.): 95%*0,85 от ФОТ СП, (2219,07 руб.): 65%*0,8 от ФОТ | 100 м |  | 1 0,4+0,04+0,4+0,16 | 8930.83 | 8930.83 | 3883.7 | 3838.23 | 383.74 | 1208.9 | 37.6 | 14.1
|  | Затраты труда рабочих (ср 3,8) | чел.час | 37.6 | 37.6 | 103.29 | 3883.7 | 3883.7
|  | Затраты труда машинистов | чел.час | 14.1 | 14.1
| 1. 021102 | Краны на автомобильном ходу при работе на монтаже технологического оборудования 10 т | маш.-ч | 1.28 | 1.28 | 782.73 | 1001.89 |  | 1001.89
| 2. 030902 | Подъемники гидравлические высотой подъема 10 м | маш.-ч | 11.5 | 11.5 | 172.11 | 1979.27 |  | 1979.27
| 3. 040502 | Установки для сварки ручной дуговой (постоянного тока) | маш.-ч | 2.47 | 2.47 | 18.43 | 45.52 |  | 45.52
| 4. 400002 | Автомобили бортовые грузоподъемностью до 8 т | маш.-ч | 1.28 | 1.28 | 634.02 | 811.55 |  | 811.55 | 383.74
| 5. 101-1924 | Электроды диаметром 4 мм Э42А | кг | 6.84 | 6.84 | 35 | 239.4 |  |  |  | 239.4
| 6. 101-9100 | Патроны для пристрелки | 10шт | 12.5 | 12.5 | 30 | 375 |  |  |  | 375
| 7. 101-9103 | Дюбели распорные | 100шт | 0.4 | 0.4 | 80 | 32 |  |  |  | 32
| 8. 101-9109 | Дюбели для пристрелки | 10шт | 12.5 | 12.5 | 45 | 562.5 |  |  |  | 562.5
121 | ГЭСНм08-02-411-01 | Рукав металлический, наружный диаметр, мм, до: 48 НР, (58,95 руб.): 95%*0,85 от ФОТ СП, (37,96 руб.): 65%*0,8 от ФОТ | 100 м |  | 0.02 | 9256.66 | 185.13 | 71.68 | 13.39 | 1.32 | 100.06 | 0.69 | 0.01
|  | Затраты труда рабочих (ср 3,8) | чел.час | 34.7 | 0.69 | 103.29 | 71.27 | 71.27
|  | Затраты труда машинистов | чел.час | 0.44 | 0.01
| 1. 021102 | Краны на автомобильном ходу при работе на монтаже технологического оборудования 10 т | маш.-ч | 0.22 |  | 782.73
| 2. 040502 | Установки для сварки ручной дуговой (постоянного тока) | маш.-ч | 17.9 | 0.36 | 18.43 | 6.63 |  | 6.63
| 3. 331451 | Перфораторы электрические | маш.-ч | 4.44 | 0.09 | 6.3 | 0.57 |  | 0.57
| 4. 400002 | Автомобили бортовые грузоподъемностью до 8 т | маш.-ч | 0.22 |  | 634.02
| 5. 101-0115 | Винты с полукруглой головкой длиной 50 мм | т | 0.0022 | 4.36e-05 | 65000 | 2.83 |  |  |  | 2.83
| 6. 101-0813 | Проволока стальная низкоуглеродистая разного назначения оцинкованная диаметром 3,0 мм | т | 0.003 | 6e-05 | 29000 | 1.74 |  |  |  | 1.74
| 7. 101-1755 | Сталь полосовая спокойная марки Ст3сп, шириной 50-200 мм толщиной 4-5 мм | т | 0.0515 | 0.00103 | 35000 | 36.05 |  |  |  | 36.05
| 8. 101-1924 | Электроды диаметром 4 мм Э42А | кг | 1.05 | 0.021 | 35 | 0.74 |  |  |  | 0.74
| 9. 101-9100 | Патроны для пристрелки | 10шт | 21.8 | 0.436 | 30 | 13.08 |  |  |  | 13.08
| 10. 101-9109 | Дюбели для пристрелки | 10шт | 21.8 | 0.436 | 45 | 19.62 |  |  |  | 19.62
| 11. 103-9160 | Муфты соединительные | шт | 10 | 0.2 | 35 | 7 |  |  |  | 7
| 12. 500-9031 | Скобы | 10шт | 25 | 0.5 | 29.6 | 14.8 |  |  |  | 14.8
| 13. 500-9061 | Втулки изолирующие | шт | 10 | 0.2 | 21 | 4.2 |  |  |  | 4.2
122 | ГЭСНм08-03-545-01 | Коробка (ящик) с зажимами для кабелей и проводов сечением до 6 мм2, устанавливаемая на конструкции на стене или колонне, количество зажимов, до: 10 НР, (1935,92 руб.): 95%*0,85 от ФОТ СП, (1246,66 руб.): 65%*0,8 от ФОТ | шт. |  | 7 | 523.89 | 3667.23 | 2393.23 | 53.62 | 4.2 | 1220.38 | 23.17 | 0.03
|  | Затраты труда рабочих (ср 3,8) | чел.час | 3.31 | 23.17 | 103.29 | 2393.23 | 2393.23
|  | Затраты труда машинистов | чел.час | 0.004 | 0.03
| 1. 021102 | Краны на автомобильном ходу при работе на монтаже технологического оборудования 10 т | маш.-ч | 0.002 | 0.01 | 782.73 | 7.83 |  | 7.83
| 2. 040502 | Установки для сварки ручной дуговой (постоянного тока) | маш.-ч | 0.25 | 1.75 | 18.43 | 32.25 |  | 32.25
| 3. 330206 | Дрели электрические | маш.-ч | 0.04 | 0.28 | 5.3 | 1.48 |  | 1.48
| 4. 400002 | Автомобили бортовые грузоподъемностью до 8 т | маш.-ч | 0.002 | 0.01 | 634.02 | 6.34 |  | 6.34 | 3
| 5. 101-1924 | Электроды диаметром 4 мм Э42А | кг | 0.07 | 0.49 | 35 | 17.15 |  |  |  | 17.15
| 6. 101-1977 | Болты строительные с гайками и шайбами | кг | 0.049 | 0.343 | 65 | 22.3 |  |  |  | 22.3
| 7. 101-9100 | Патроны для пристрелки | 10шт | 1.22 | 8.54 | 30 | 256.2 |  |  |  | 256.2
| 8. 101-9103 | Дюбели распорные | 100шт | 0.014 | 0.098 | 80 | 7.84 |  |  |  | 7.84
| 9. 101-9109 | Дюбели для пристрелки | 10шт | 1.22 | 8.54 | 45 | 384.3 |  |  |  | 384.3
| 10. 101-9760 | Лак электроизоляционный 318 | кг | 0.02 | 0.14 | 115.25 | 16.14 |  |  |  | 16.14
| 11. 101-9852 | Краска | кг | 0.03 | 0.21 | 39.49 | 8.29 |  |  |  | 8.29
| 12. 201-9408 | Конструкции стальные индивидуальные решетчатые сварные массой до 0.1 т | т | 0.002 | 0.014 | 35000 | 490 |  |  |  | 490
| 13. 544-0089 | Лента липкая изоляционная на поликасиновом компаунде марки ЛСЭПЛ, шириной 20-30 мм, толщиной от 0,14 до 0,19 мм включительно | кг | 0.04 | 0.28 | 64.8 | 18.14 |  |  |  | 18.14
123 | ГЭСНм08-02-396-01 | Короб на конструкциях, кронштейнах, по фермам и колоннам, длина, м: 2 НР, (355,98 руб.): 95%*0,85 от ФОТ СП, (229,24 руб.): 65%*0,8 от ФОТ | 100 м |  | 0.1 | 9761.36 | 976.14 | 388.37 | 458.42 | 52.47 | 129.35 | 3.76 | 1.53
|  | Затраты труда рабочих (ср 3,8) | чел.час | 37.6 | 3.76 | 103.29 | 388.37 | 388.37
|  | Затраты труда машинистов | чел.час | 15.3 | 1.53
| 1. 021102 | Краны на автомобильном ходу при работе на монтаже технологического оборудования 10 т | маш.-ч | 1.75 | 0.18 | 782.73 | 140.89 |  | 140.89
| 2. 030902 | Подъемники гидравлические высотой подъема 10 м | маш.-ч | 11.8 | 1.18 | 172.11 | 203.09 |  | 203.09
| 3. 040502 | Установки для сварки ручной дуговой (постоянного тока) | маш.-ч | 3.17 | 0.32 | 18.43 | 5.9 |  | 5.9
| 4. 331451 | Перфораторы электрические | маш.-ч | 2.47 | 0.25 | 6.3 | 1.58 |  | 1.58
| 5. 400002 | Автомобили бортовые грузоподъемностью до 8 т | маш.-ч | 1.75 | 0.18 | 634.02 | 114.12 |  | 114.12 | 53.96
| 6. 101-1924 | Электроды диаметром 4 мм Э42А | кг | 6.84 | 0.684 | 35 | 23.94 |  |  |  | 23.94
| 7. 101-1977 | Болты строительные с гайками и шайбами | кг | 0.8 | 0.08 | 65 | 5.2 |  |  |  | 5.2
| 8. 101-9100 | Патроны для пристрелки | 10шт | 12.5 | 1.25 | 30 | 37.5 |  |  |  | 37.5
| 9. 101-9103 | Дюбели распорные | 100шт | 0.4 | 0.04 | 80 | 3.2 |  |  |  | 3.2
| 10. 101-9109 | Дюбели для пристрелки | 10шт | 12.5 | 1.25 | 45 | 56.25 |  |  |  | 56.25
| 11. 500-9031 | Скобы | 10шт | 1.1 | 0.11 | 29.6 | 3.26 |  |  |  | 3.26
124 | ГЭСНм11-06-001-04 | Щит, масса, кг, до: 250 НР, (1053,2 руб.): 80%*0,85 от ФОТ СП, (743,43 руб.): 60%*0,8 от ФОТ | шт. |  | 1 | 3966.68 | 3966.68 | 1508.03 | 296.09 | 40.79 | 2162.56 | 14.6 | 0.33
|  | Затраты труда рабочих (ср 3,8) | чел.час | 14.6 | 14.6 | 103.29 | 1508.03 | 1508.03
|  | Затраты труда машинистов | чел.час | 0.33 | 0.33
| 1. 021102 | Краны на автомобильном ходу при работе на монтаже технологического оборудования 10 т | маш.-ч | 0.19 | 0.19 | 782.73 | 148.72 |  | 148.72
| 2. 040502 | Установки для сварки ручной дуговой (постоянного тока) | маш.-ч | 0.35 | 0.35 | 18.43 | 6.45 |  | 6.45
| 3. 331002 | Станки сверлильные | маш.-ч | 2.67 | 2.67 | 27.61 | 73.72 |  | 73.72
| 4. 400001 | Автомобили бортовые грузоподъемностью до 5 т | маш.-ч | 0.14 | 0.14 | 480 | 67.2 |  | 67.2 | 40.79
| 5. 101-0838 | Растворители для лакокрасочных материалов Р-4 | т |  | 2e-05 | 59570 | 1.19 |  |  |  | 1.19
| 6. 101-1292 | Уайт-спирит | т |  | 1e-05 | 49000 | 0.49 |  |  |  | 0.49
| 7. 101-1513 | Электроды диаметром 4 мм Э42 | т | 0.0005 | 0.0005 | 35000 | 17.5 |  |  |  | 17.5
| 8. 101-2039 | Болты с гайками и шайбами оцинкованные, диаметр 12 мм | кг | 0.2378 | 0.2378 | 65 | 15.46 |  |  |  | 15.46
| 9. 111-0120 | Рамка для надписей 55х15 мм | шт | 50 | 50 | 32 | 1600 |  |  |  | 1600
| 10. 113-0021 | Грунтовка ГФ-021 красно-коричневая | т |  | 2e-05 | 68000 | 1.36 |  |  |  | 1.36
| 11. 113-0227 | Эмаль ХВ-124 защитная, зеленая | т |  | 3e-05 | 52000 | 1.56 |  |  |  | 1.56
| 12. 201-9180 | Подкладки металлические | кг | 15 | 15 | 35 | 525 |  |  |  | 525
125 | ГЭСНм08-03-526-01 | Выключатели установочные автоматические (автоматы) или неавтоматические. Автомат одно-, двух-, трехполюсный, устанавливаемый на конструкции на стене или колонне, на ток, А, до: 25 НР, (264,15 руб.): 95%*0,85 от ФОТ СП, (170,1 руб.): 65%*0,8 от ФОТ | шт. |  | 2 | 304.56 | 609.12 | 325.92 | 10.9 | 1.2 | 272.3 | 3.12 | 0.01
|  | Затраты труда рабочих (ср 3,9) | чел.час | 1.56 | 3.12 | 104.46 | 325.92 | 325.92
|  | Затраты труда машинистов | чел.час | 0.004 | 0.01
| 1. 021102 | Краны на автомобильном ходу при работе на монтаже технологического оборудования 10 т | маш.-ч | 0.002 |  | 782.73
| 2. 040502 | Установки для сварки ручной дуговой (постоянного тока) | маш.-ч | 0.13 | 0.26 | 18.43 | 4.79 |  | 4.79
| 3. 330206 | Дрели электрические | маш.-ч | 0.04 | 0.08 | 5.3 | 0.42 |  | 0.42
| 4. 400002 | Автомобили бортовые грузоподъемностью до 8 т | маш.-ч | 0.002 |  | 634.02
| 5. 101-1924 | Электроды диаметром 4 мм Э42А | кг | 0.07 | 0.14 | 35 | 4.9 |  |  |  | 4.9
| 6. 101-1977 | Болты строительные с гайками и шайбами | кг | 0.049 | 0.098 | 65 | 6.37 |  |  |  | 6.37
| 7. 101-9100 | Патроны для пристрелки | 10шт | 1.22 | 2.44 | 30 | 73.2 |  |  |  | 73.2
| 8. 101-9103 | Дюбели распорные | 100шт | 0.014 | 0.028 | 80 | 2.24 |  |  |  | 2.24
| 9. 101-9109 | Дюбели для пристрелки | 10шт | 1.22 | 2.44 | 45 | 109.8 |  |  |  | 109.8
| 10. 101-9760 | Лак электроизоляционный 318 | кг | 0.006 | 0.012 | 115.25 | 1.38 |  |  |  | 1.38
| 11. 101-9852 | Краска | кг | 0.036 | 0.072 | 39.49 | 2.84 |  |  |  | 2.84
| 12. 201-9408 | Конструкции стальные индивидуальные решетчатые сварные массой до 0.1 т | т | 0.001 | 0.002 | 35000 | 70 |  |  |  | 70
| 13. 544-0089 | Лента липкая изоляционная на поликасиновом компаунде марки ЛСЭПЛ, шириной 20-30 мм, толщиной от 0,14 до 0,19 мм включительно | кг | 0.012 | 0.024 | 64.8 | 1.56 |  |  |  | 1.56
126 | ГЭСНм08-03-530-07 | Пускатель магнитный общего назначения отдельностоящий, устанавливаемый на конструкции на стене или колонне на ток, А, до: 200 НР, (444,68 руб.): 95%*0,85 от ФОТ СП, (286,36 руб.): 65%*0,8 от ФОТ | шт. |  | 1 | 858.08 | 858.08 | 544.99 | 29.53 | 5.7 | 283.56 | 5.01 | 0.04
|  | Затраты труда рабочих (ср 4,2) | чел.час | 5.01 | 5.01 | 108.78 | 544.99 | 544.99
|  | Затраты труда машинистов | чел.час | 0.038 | 0.04
| 1. 021102 | Краны на автомобильном ходу при работе на монтаже технологического оборудования 10 т | маш.-ч | 0.019 | 0.02 | 782.73 | 15.65 |  | 15.65
| 2. 040502 | Установки для сварки ручной дуговой (постоянного тока) | маш.-ч | 0.13 | 0.13 | 18.43 | 2.4 |  | 2.4
| 3. 330206 | Дрели электрические | маш.-ч | 0.04 | 0.04 | 5.3 | 0.21 |  | 0.21
| 4. 400002 | Автомобили бортовые грузоподъемностью до 8 т | маш.-ч | 0.019 | 0.02 | 634.02 | 12.68 |  | 12.68 | 6
| 5. 101-1924 | Электроды диаметром 4 мм Э42А | кг | 0.08 | 0.08 | 35 | 2.8 |  |  |  | 2.8
| 6. 101-1977 | Болты строительные с гайками и шайбами | кг | 0.576 | 0.576 | 65 | 37.44 |  |  |  | 37.44
| 7. 101-9100 | Патроны для пристрелки | 10шт | 1.22 | 1.22 | 30 | 36.6 |  |  |  | 36.6
| 8. 101-9103 | Дюбели распорные | 100шт | 0.014 | 0.014 | 80 | 1.12 |  |  |  | 1.12
| 9. 101-9109 | Дюбели для пристрелки | 10шт | 1.22 | 1.22 | 45 | 54.9 |  |  |  | 54.9
| 10. 101-9760 | Лак электроизоляционный 318 | кг | 0.03 | 0.03 | 115.25 | 3.46 |  |  |  | 3.46
| 11. 101-9852 | Краска | кг | 0.065 | 0.065 | 39.49 | 2.57 |  |  |  | 2.57
| 12. 201-9408 | Конструкции стальные индивидуальные решетчатые сварные массой до 0.1 т | т | 0.004 | 0.004 | 35000 | 140 |  |  |  | 140
| 13. 544-0089 | Лента липкая изоляционная на поликасиновом компаунде марки ЛСЭПЛ, шириной 20-30 мм, толщиной от 0,14 до 0,19 мм включительно | кг | 0.072 | 0.072 | 64.8 | 4.67 |  |  |  | 4.67
127 | ГЭСНм10-04-101-02 | Трансформатор фидерный мощность, Вт 500 НР, (330,38 руб.): 92%*0,85 от ФОТ СП, (219,69 руб.): 65%*0,8 от ФОТ | шт. |  | 1 | 431 | 431 | 422.48 |  |  | 8.52 | 4
|  | Затраты труда рабочих (ср 4) | чел.час | 4 | 4 | 105.62 | 422.48 | 422.48
| 1. 522-0076 | Припои оловянно-свинцовые бессурьмянистые марки ПОС40 | кг | 0.015 | 0.015 | 568 | 8.52 |  |  |  | 8.52
128 | ГЭСНм10-04-101-01 | Трансформатор фидерный мощность, Вт 200 НР, (247,78 руб.): 92%*0,85 от ФОТ СП, (164,77 руб.): 65%*0,8 от ФОТ | шт. |  | 1 | 325.38 | 325.38 | 316.86 |  |  | 8.52 | 3
|  | Затраты труда рабочих (ср 4) | чел.час | 3 | 3 | 105.62 | 316.86 | 316.86
| 1. 522-0076 | Припои оловянно-свинцовые бессурьмянистые марки ПОС40 | кг | 0.015 | 0.015 | 568 | 8.52 |  |  |  | 8.52
129 | ГЭСНм08-01-081-01 | Аппарат (кнопка, ключ управления, замок электромагнитной блокировки, звуковой сигнал, сигнальная лампа), количество подключаемых концов, до: 2 НР, (3818,05 руб.): 95%*0,85 от ФОТ СП, (2458,68 руб.): 65%*0,8 от ФОТ | шт. |  | 36 9+4+9+1+1+2+1+9 | 179.92 | 6477.12 | 4296.6 | 2040.12 | 431.64 | 140.4 | 40.68 | 2.88
|  | Затраты труда рабочих (ср 4) | чел.час | 1.13 | 40.68 | 105.62 | 4296.62 | 4296.62
|  | Затраты труда машинистов | чел.час | 0.08 | 2.88
| 1. 021102 | Краны на автомобильном ходу при работе на монтаже технологического оборудования 10 т | маш.-ч | 0.04 | 1.44 | 782.73 | 1127.13 |  | 1127.13
| 2. 400002 | Автомобили бортовые грузоподъемностью до 8 т | маш.-ч | 0.04 | 1.44 | 634.02 | 912.99 |  | 912.99 | 431.71
| 3. 101-1977 | Болты строительные с гайками и шайбами | кг | 0.06 | 2.16 | 65 | 140.4 |  |  |  | 140.4
130 | ГЭСНм08-03-532-04 | Пост управления кнопочный общего назначения, устанавливаемый на конструкции на стене или колонне, количество элементов поста, до: 3 НР, (1216,61 руб.): 95%*0,85 от ФОТ СП, (783,45 руб.): 65%*0,8 от ФОТ | шт. |  | 8 5+1+2 | 362.87 | 2902.96 | 1504.24 | 32.16 | 2.4 | 1366.56 | 14.4 | 0.02
|  | Затраты труда рабочих (ср 3,9) | чел.час | 1.8 | 14.4 | 104.46 | 1504.22 | 1504.22
|  | Затраты труда машинистов | чел.час | 0.002 | 0.02
| 1. 021102 | Краны на автомобильном ходу при работе на монтаже технологического оборудования 10 т | маш.-ч | 0.001 | 0.01 | 782.73 | 7.83 |  | 7.83
| 2. 040502 | Установки для сварки ручной дуговой (постоянного тока) | маш.-ч | 0.13 | 1.04 | 18.43 | 19.17 |  | 19.17
| 3. 330206 | Дрели электрические | маш.-ч | 0.04 | 0.32 | 5.3 | 1.7 |  | 1.7
| 4. 400002 | Автомобили бортовые грузоподъемностью до 8 т | маш.-ч | 0.001 | 0.01 | 634.02 | 6.34 |  | 6.34 | 3
| 5. 101-1924 | Электроды диаметром 4 мм Э42А | кг | 0.06 | 0.48 | 35 | 16.8 |  |  |  | 16.8
| 6. 101-1977 | Болты строительные с гайками и шайбами | кг | 0.05 | 0.4 | 65 | 26 |  |  |  | 26
| 7. 101-9100 | Патроны для пристрелки | 10шт | 1.22 | 9.76 | 30 | 292.8 |  |  |  | 292.8
| 8. 101-9103 | Дюбели распорные | 100шт | 0.014 | 0.112 | 80 | 8.96 |  |  |  | 8.96
| 9. 101-9109 | Дюбели для пристрелки | 10шт | 1.22 | 9.76 | 45 | 439.2 |  |  |  | 439.2
| 10. 101-9760 | Лак электроизоляционный 318 | кг | 0.006 | 0.048 | 115.25 | 5.53 |  |  |  | 5.53
| 11. 101-9852 | Краска | кг | 0.035 | 0.28 | 39.49 | 11.06 |  |  |  | 11.06
| 12. 201-9408 | Конструкции стальные индивидуальные решетчатые сварные массой до 0.1 т | т | 0.002 | 0.016 | 35000 | 560 |  |  |  | 560
| 13. 544-0089 | Лента липкая изоляционная на поликасиновом компаунде марки ЛСЭПЛ, шириной 20-30 мм, толщиной от 0,14 до 0,19 мм включительно | кг | 0.012 | 0.096 | 64.8 | 6.22 |  |  |  | 6.22
131 | ГЭСНм08-03-526-02 | Выключатели установочные автоматические (автоматы) или неавтоматические. Автомат одно-, двух-, трехполюсный, устанавливаемый на конструкции на стене или колонне, на ток, А, до: 100 НР, (196,91 руб.): 95%*0,85 от ФОТ СП, (126,8 руб.): 65%*0,8 от ФОТ | шт. |  | 1 | 447.61 | 447.61 | 242.35 | 9.69 | 1.5 | 195.57 | 2.32 | 0.01
|  | Затраты труда рабочих (ср 3,9) | чел.час | 2.32 | 2.32 | 104.46 | 242.35 | 242.35
|  | Затраты труда машинистов | чел.час | 0.01 | 0.01
| 1. 021102 | Краны на автомобильном ходу при работе на монтаже технологического оборудования 10 т | маш.-ч | 0.005 | 0.01 | 782.73 | 7.83 |  | 7.83
| 2. 040502 | Установки для сварки ручной дуговой (постоянного тока) | маш.-ч | 0.13 | 0.13 | 18.43 | 2.4 |  | 2.4
| 3. 330206 | Дрели электрические | маш.-ч | 0.04 | 0.04 | 5.3 | 0.21 |  | 0.21
| 4. 400002 | Автомобили бортовые грузоподъемностью до 8 т | маш.-ч | 0.005 | 0.01 | 634.02 | 6.34 |  | 6.34 | 3
| 5. 101-1924 | Электроды диаметром 4 мм Э42А | кг | 0.07 | 0.07 | 35 | 2.45 |  |  |  | 2.45
| 6. 101-1977 | Болты строительные с гайками и шайбами | кг | 0.38 | 0.38 | 65 | 24.7 |  |  |  | 24.7
| 7. 101-9100 | Патроны для пристрелки | 10шт | 1.22 | 1.22 | 30 | 36.6 |  |  |  | 36.6
| 8. 101-9103 | Дюбели распорные | 100шт | 0.014 | 0.014 | 80 | 1.12 |  |  |  | 1.12
| 9. 101-9109 | Дюбели для пристрелки | 10шт | 1.22 | 1.22 | 45 | 54.9 |  |  |  | 54.9
| 10. 101-9760 | Лак электроизоляционный 318 | кг | 0.014 | 0.014 | 115.25 | 1.61 |  |  |  | 1.61
| 11. 101-9852 | Краска | кг | 0.047 | 0.047 | 39.49 | 1.86 |  |  |  | 1.86
| 12. 201-9408 | Конструкции стальные индивидуальные решетчатые сварные массой до 0.1 т | т | 0.002 | 0.002 | 35000 | 70 |  |  |  | 70
| 13. 544-0089 | Лента липкая изоляционная на поликасиновом компаунде марки ЛСЭПЛ, шириной 20-30 мм, толщиной от 0,14 до 0,19 мм включительно | кг | 0.036 | 0.036 | 64.8 | 2.33 |  |  |  | 2.33
132 | ГЭСНм11-03-001-01 | Приборы, устанавливаемые на металлоконструкциях, щитах и пультах, масса, кг, до: 5 НР, (2000,32 руб.): 80%*0,85 от ФОТ СП, (1411,99 руб.): 60%*0,8 от ФОТ | шт. |  | 52 2+4+10+34+2 | 58.85 | 3060.2 | 2941.64 |  |  | 118.56 | 27.04
|  | Затраты труда рабочих (ср 4,2) | чел.час | 0.52 | 27.04 | 108.78 | 2941.41 | 2941.41
| 1. 101-2036 | Болты с гайками и шайбами оцинкованные, диаметр 6 мм | кг | 0.035 | 1.82 | 65 | 118.3 |  |  |  | 118.3
133 | ГЭСНм08-03-545-01 | Коробка (ящик) с зажимами для кабелей и проводов сечением до 6 мм2, устанавливаемая на конструкции на стене или колонне, количество зажимов, до: 10 НР, (4424,97 руб.): 95%*0,85 от ФОТ СП, (2849,52 руб.): 65%*0,8 от ФОТ | шт. |  | 16 10+6 | 523.89 | 8382.24 | 5470.24 | 122.56 | 9.6 | 2789.44 | 52.96 | 0.06
|  | Затраты труда рабочих (ср 3,8) | чел.час | 3.31 | 52.96 | 103.29 | 5470.24 | 5470.24
|  | Затраты труда машинистов | чел.час | 0.004 | 0.06
| 1. 021102 | Краны на автомобильном ходу при работе на монтаже технологического оборудования 10 т | маш.-ч | 0.002 | 0.03 | 782.73 | 23.48 |  | 23.48
| 2. 040502 | Установки для сварки ручной дуговой (постоянного тока) | маш.-ч | 0.25 | 4 | 18.43 | 73.72 |  | 73.72
| 3. 330206 | Дрели электрические | маш.-ч | 0.04 | 0.64 | 5.3 | 3.39 |  | 3.39
| 4. 400002 | Автомобили бортовые грузоподъемностью до 8 т | маш.-ч | 0.002 | 0.03 | 634.02 | 19.02 |  | 19.02 | 8.99
| 5. 101-1924 | Электроды диаметром 4 мм Э42А | кг | 0.07 | 1.12 | 35 | 39.2 |  |  |  | 39.2
| 6. 101-1977 | Болты строительные с гайками и шайбами | кг | 0.049 | 0.784 | 65 | 50.96 |  |  |  | 50.96
| 7. 101-9100 | Патроны для пристрелки | 10шт | 1.22 | 19.52 | 30 | 585.6 |  |  |  | 585.6
| 8. 101-9103 | Дюбели распорные | 100шт | 0.014 | 0.224 | 80 | 17.92 |  |  |  | 17.92
| 9. 101-9109 | Дюбели для пристрелки | 10шт | 1.22 | 19.52 | 45 | 878.4 |  |  |  | 878.4
| 10. 101-9760 | Лак электроизоляционный 318 | кг | 0.02 | 0.32 | 115.25 | 36.88 |  |  |  | 36.88
| 11. 101-9852 | Краска | кг | 0.03 | 0.48 | 39.49 | 18.96 |  |  |  | 18.96
| 12. 201-9408 | Конструкции стальные индивидуальные решетчатые сварные массой до 0.1 т | т | 0.002 | 0.032 | 35000 | 1120 |  |  |  | 1120
| 13. 544-0089 | Лента липкая изоляционная на поликасиновом компаунде марки ЛСЭПЛ, шириной 20-30 мм, толщиной от 0,14 до 0,19 мм включительно | кг | 0.04 | 0.64 | 64.8 | 41.47 |  |  |  | 41.47
134 | ГЭСНм11-03-001-01 | Приборы, устанавливаемые на металлоконструкциях, щитах и пультах, масса, кг, до: 5 НР, (1154,03 руб.): 80%*0,85 от ФОТ СП, (814,61 руб.): 60%*0,8 от ФОТ | шт. |  | 30 | 58.85 | 1765.5 | 1697.1 |  |  | 68.4 | 15.6
|  | Затраты труда рабочих (ср 4,2) | чел.час | 0.52 | 15.6 | 108.78 | 1696.97 | 1696.97
| 1. 101-2036 | Болты с гайками и шайбами оцинкованные, диаметр 6 мм | кг | 0.035 | 1.05 | 65 | 68.25 |  |  |  | 68.25
135 | ГЭСНм08-03-574-01 | Разводка по устройствам и подключение жил кабелей или проводов внешней сети к блокам зажимов и к зажимам аппаратов и приборов, установленных на устройствах. Кабели или провода, сечение, мм2, до: 10 НР, (9105,27 руб.): 95%*0,85 от ФОТ СП, (5863,46 руб.): 65%*0,8 от ФОТ | 100 жил |  | 6,16 4,11+2,05 | 2017.71 | 12429.09 | 11257.4 | 87.29 | 18.48 | 1084.4 | 103.49 | 0.12
|  | Затраты труда рабочих (ср 4,2) | чел.час | 16.8 | 103.49 | 108.78 | 11257.64 | 11257.64
|  | Затраты труда машинистов | чел.час | 0.02 | 0.12
| 1. 021102 | Краны на автомобильном ходу при работе на монтаже технологического оборудования 10 т | маш.-ч | 0.01 | 0.06 | 782.73 | 46.96 |  | 46.96
| 2. 400002 | Автомобили бортовые грузоподъемностью до 8 т | маш.-ч | 0.01 | 0.06 | 634.02 | 38.04 |  | 38.04 | 17.99
| 3. 101-0501 | Лаки канифольные КФ-965 | т | 0.0001 | 0.000616 | 68000 | 41.89 |  |  |  | 41.89
| 4. 500-9101 | Кнопки монтажные | 1000 шт. | 0.1 | 0.616 | 990 | 609.84 |  |  |  | 609.84
| 5. 500-9623 | Лента К226 | 100м | 0.1 | 0.616 | 156 | 96.1 |  |  |  | 96.1
| 6. 522-0077 | Припои оловянно-свинцовые бессурьмянистые марки ПОС30 | кг | 0.08 | 0.4928 | 520.97 | 256.73 |  |  |  | 256.73
| 7. 544-0089 | Лента липкая изоляционная на поликасиновом компаунде марки ЛСЭПЛ, шириной 20-30 мм, толщиной от 0,14 до 0,19 мм включительно | кг | 0.2 | 1.232 | 64.8 | 79.83 |  |  |  | 79.83
136 | ГЭСНм08-02-412-09 | Затягивание проводов в проложенные трубы и металлические рукава. Провод каждый последующий одножильный или многожильный в общей оплетке, суммарное сечение, мм2, до: 6 НР, (119,92 руб.): 95%*0,85 от ФОТ СП, (77,23 руб.): 65%*0,8 от ФОТ | 100 м |  | 0.62 | 555.57 | 344.45 | 146.65 | 8.79 | 1.86 | 189.01 | 1.42 | 0.01
|  | Затраты труда рабочих (ср 3,8) | чел.час | 2.29 | 1.42 | 103.29 | 146.67 | 146.67
|  | Затраты труда машинистов | чел.час | 0.02 | 0.01
| 1. 021102 | Краны на автомобильном ходу при работе на монтаже технологического оборудования 10 т | маш.-ч | 0.01 | 0.01 | 782.73 | 7.83 |  | 7.83
| 2. 400002 | Автомобили бортовые грузоподъемностью до 8 т | маш.-ч | 0.01 | 0.01 | 634.02 | 6.34 |  | 6.34 | 3
| 3. 101-9852 | Краска | кг | 0.02 | 0.0124 | 39.49 | 0.49 |  |  |  | 0.49
| 4. 500-9041 | Сжимы ответвительные | 100шт | 0.31 | 0.1922 | 121 | 23.26 |  |  |  | 23.26
| 5. 500-9061 | Втулки изолирующие | шт | 12.2 | 7.564 | 21 | 158.84 |  |  |  | 158.84
| 6. 544-0089 | Лента липкая изоляционная на поликасиновом компаунде марки ЛСЭПЛ, шириной 20-30 мм, толщиной от 0,14 до 0,19 мм включительно | кг | 0.16 | 0.0992 | 64.8 | 6.43 |  |  |  | 6.43
137 | ГЭСНп01-10-001-01 | Сбор и реализация сигналов информации устройств защиты, автоматики электрических и НР, (3408,95 руб.): 65%*0,85 от ФОТ СП, (1974,41 руб.): 40%*0,8 от ФОТ | сигнал |  | 29 | 212.76 | 6170.04 | 6170.04 |  |  |  | 43.5
|  | Инженер по наладке и испытаниям, категория III | чел.час | 0.9 | 26.1 | 141.84 | 3702.02 | 3702.02
|  | Техник по наладке и испытаниям, категория I | чел.час | 0.6 | 17.4 | 141.84 | 2468.02 | 2468.02
138 | ГЭСНп02-01-002-09 | Автоматизированные системы управления II категории технической сложности: с количеством каналов 80 НР, (50624,82 руб.): 65%*0,85 от ФОТ СП, (29321,16 руб.): 40%*0,8 от ФОТ | система |  | 1 | 91628.64 | 91628.64 | 91628.64 |  |  |  | 646
|  | Ведущий инженер | чел.час | 129.2 | 129.2 | 141.84 | 18325.73 | 18325.73
|  | Инженер по наладке и испытаниям, категория I | чел.час | 129.2 | 129.2 | 141.84 | 18325.73 | 18325.73
|  | Инженер по наладке и испытаниям, категория II | чел.час | 323 | 323 | 141.84 | 45814.32 | 45814.32
|  | Инженер по наладке и испытаниям, категория III | чел.час | 64.6 | 64.6 | 141.84 | 9162.86 | 9162.86
139 | ГЭСНп02-01-002-10 | Автоматизированные системы управления II категории технической сложности: за каждый канал св. 80 до 159 добавлять к норме 9 НР, (21147,3 руб.): 65%*0,85 от ФОТ СП, (12248,21 руб.): 40%*0,8 от ФОТ | канал |  | 35 | 1093.59 | 38275.65 | 38275.65 |  |  |  | 269.85
|  | Ведущий инженер | чел.час | 1.542 | 53.97 | 141.84 | 7655.1 | 7655.1
|  | Инженер по наладке и испытаниям, категория I | чел.час | 1.542 | 53.97 | 141.84 | 7655.1 | 7655.1
|  | Инженер по наладке и испытаниям, категория II | чел.час | 3.855 | 134.93 | 141.84 | 19138.47 | 19138.47
|  | Инженер по наладке и испытаниям, категория III | чел.час | 0.771 | 26.99 | 141.84 | 3828.26 | 3828.26
140 | ГЭСНп02-01-001-11 | Автоматизированные системы управления I категории технической сложности: с количеством каналов 160 НР, (75388,67 руб.): 65%*0,85 от ФОТ СП, (43664,03 руб.): 40%*0,8 от ФОТ | система |  | 1 | 136450.09 | 136450.09 | 136450.09 |  |  |  | 962
|  | Ведущий инженер | чел.час | 96.2 | 96.2 | 141.84 | 13645.01 | 13645.01
|  | Инженер по наладке и испытаниям, категория I | чел.час | 192.4 | 192.4 | 141.84 | 27290.02 | 27290.02
|  | Инженер по наладке и испытаниям, категория II | чел.час | 432.9 | 432.9 | 141.84 | 61402.54 | 61402.54
|  | Инженер по наладке и испытаниям, категория III | чел.час | 192.4 | 192.4 | 141.84 | 27290.02 | 27290.02
|  | Техник по наладке и испытаниям, категория I | чел.час | 48.1 | 48.1 | 141.84 | 6822.5 | 6822.5
141 | ГЭСНп02-01-001-12 | Автоматизированные системы управления I категории технической сложности: за каждый канал св. 160 до 319 добавлять к норме 11 НР, (19572,01 руб.): 65%*0,85 от ФОТ СП, (11335,82 руб.): 40%*0,8 от ФОТ | канал |  | 45 | 787.21 | 35424.45 | 35424.45 |  |  |  | 249.75
|  | Ведущий инженер | чел.час | 0.555 | 24.98 | 141.84 | 3543.16 | 3543.16
|  | Инженер по наладке и испытаниям, категория I | чел.час | 1.11 | 49.95 | 141.84 | 7084.91 | 7084.91
|  | Инженер по наладке и испытаниям, категория II | чел.час | 2.4975 | 112.39 | 141.84 | 15941.4 | 15941.4
|  | Инженер по наладке и испытаниям, категория III | чел.час | 1.11 | 49.95 | 141.84 | 7084.91 | 7084.91
|  | Техник по наладке и испытаниям, категория I | чел.час | 0.2775 | 12.49 | 141.84 | 1771.58 | 1771.58
Раздел 6. Материалы АТП1
142 |  | Сигнализатор уровня жидкости | шт |  | 1 | 2203 | 2203 |  |  |  | 2203
143 |  | Датчик уровня жидкости | шт |  | 3 | 383 | 1149 |  |  |  | 1149
144 |  | Манометр электроконтактный | шт |  | 1 | 1386 | 1386 |  |  |  | 1386
145 |  | Указатель световой Выход | шт |  | 1 | 194 | 194 |  |  |  | 194
146 |  | Выключатель открытой установки | шт |  | 1 | 36.95 | 36.95 |  |  |  | 36.95
147 |  | Сирена | шт |  | 4 | 514.8 | 2059.2 |  |  |  | 2059.2
148 |  | Звонок | шт |  | 1 | 551.33 | 551.33 |  |  |  | 551.33
149 |  | Провод ПВ3 1*1,0 | м |  | 192 | 5.26 | 1009.92 |  |  |  | 1009.92
150 |  | Провод ПВ1 1*1,0 | м |  | 16 | 5 | 80 |  |  |  | 80
151 |  | Провод КВВГ 4*1,0 | м |  | 44 | 27 | 1188 |  |  |  | 1188
152 |  | Провод КВВГ 4*1,5 | м |  | 66 | 38.08 | 2513.28 |  |  |  | 2513.28
153 |  | Провод КВВГ 5*1,5 | м |  | 104 | 39.5 | 4108 |  |  |  | 4108
154 |  | Провод КВВГ 7*1,5 | м |  | 12 | 56 | 672 |  |  |  | 672
155 |  | Провод КВВГ 10*1,5 | м |  | 11 | 74 | 814 |  |  |  | 814
156 |  | Провод КВВГ 3*1,5 | м |  | 35 | 20.08 | 702.8 |  |  |  | 702.8
157 |  | Сигнализатор давления | шт |  | 1 | 560 | 560 |  |  |  | 560
158 |  | Труба Д10*2 | м |  | 18 10+8 | 31.16 | 560.88 |  |  |  | 560.88
159 |  | Труба Д20*2,8 | м |  | 21 | 41.92 | 880.32 |  |  |  | 880.32
160 |  | Труба Д25*2,8 | м |  | 25 | 61.19 | 1529.75 |  |  |  | 1529.75
161 |  | Коробка соеденительная | шт |  | 6 | 1295.7 | 7774.2 |  |  |  | 7774.2
162 |  | Коробка клемная | шт |  | 3 | 1453.14 | 4359.42 |  |  |  | 4359.42
163 |  | Проводник заземления 150 | шт |  | 6 | 35.1 | 210.6 |  |  |  | 210.6
164 |  | скоба металическая 15 | шт |  | 20 | 2 | 40 |  |  |  | 40
165 |  | скоба металическая К1157У3 | шт |  | 20 | 14.9 | 298 |  |  |  | 298
166 |  | Уголок перфорированный | шт |  | 20 | 207.09 | 4141.8 |  |  |  | 4141.8
167 |  | Ввод гибкий | шт |  | 2 | 218 | 436 |  |  |  | 436
168 |  | Коробка соеденительная взрывозащищенная | шт |  | 7 | 6925.01 | 48475.07 |  |  |  | 48475.07
169 |  | Подставка для Щита 600*350 | шт |  | 2 | 486 | 972 |  |  |  | 972
170 |  | Проводник заземляющий П 750 | шт |  | 17 | 81.43 | 1384.31 |  |  |  | 1384.31
171 |  | Стойка приборов | шт |  | 2 | 456.3 | 912.6 |  |  |  | 912.6
172 |  | Кронштейн К3 | шт |  | 8 | 42 | 336 |  |  |  | 336
173 |  | Полка приборов ЛП85 | шт |  | 5 | 456.3 | 2281.5 |  |  |  | 2281.5
174 |  | Щит АНКС 1400*600*500 | шт |  | 1
175 |  | Выключатель автоматический ВА21-29 10А | шт |  | 2 | 4859.23 | 9718.46 |  |  |  | 9718.46
176 |  | Пускатель магнитный | шт |  | 1 | 210 | 210 |  |  |  | 210
177 |  | Реле ПЭ37-42 220 | шт |  | 9 | 614.25 | 5528.25 |  |  |  | 5528.25
178 |  | Реле ПЭ37-44 220 | шт |  | 4 | 614.25 | 2457 |  |  |  | 2457
179 |  | Реле ПЭ37-22 220 | шт |  | 9 | 614.25 | 5528.25 |  |  |  | 5528.25
180 |  | Реле ПЭ37-22 24В | шт |  | 1 | 614.25 | 614.25 |  |  |  | 614.25
181 |  | Реле промежуточное РП 321 | шт |  | 1 | 1636.03 | 1636.03 |  |  |  | 1636.03
182 |  | Реле контроля напряжения БЛ-11 380В | шт |  | 2 | 938 | 1876 |  |  |  | 1876
183 |  | Реле времени | шт |  | 1 | 2359.5 | 2359.5 |  |  |  | 2359.5
184 |  | Выключатель кнопочный 11 | шт |  | 5 | 102.38 | 511.9 |  |  |  | 511.9
185 |  | Выключатель кнопочный 12 | шт |  | 1 | 163.8 | 163.8 |  |  |  | 163.8
186 |  | Переключатель ТВ 1-1 | шт |  | 2 | 163.81 | 327.62 |  |  |  | 327.62
187 |  | Переключатель УП 5312 | шт |  | 1 | 750.75 | 750.75 |  |  |  | 750.75
188 |  | Арматура светосигнальная АМЕ325221У2 220 | шт |  | 2 | 50.05 | 100.1 |  |  |  | 100.1
189 |  | Арматура светосигнальная АМЕ325221У2 24 | шт |  | 4 | 52.34 | 209.36 |  |  |  | 209.36
190 |  | Арматура светосигнальная АМЕ325222У2 24 | шт |  | 10 | 52.35 | 523.5 |  |  |  | 523.5
191 |  | Диод | шт |  | 36 | 45.67 | 1644.12 |  |  |  | 1644.12
Итого прямые затраты по смете в текущих ценах | [6 empty] | 1912169.58 | 1014082.36 | 235478.35 | 35298.8 | 662608.87 | 8048.34 | 595.42
Итого прямые затраты по смете с учетом коэффициентов к итогам | [6 empty] | 1965973.43 | 1014082.36 | 235478.35 | 35298.8 | 716412.72 | 8048.34 | 595.42
В том числе, справочно:
Транспортный МАТ=6% (Поз. 24-32, 35-42, 80-86, 145-148, 33-34, 87-100, 142-144, 149-191, 62, 103, 105, 113, 1-5, 9-10, 101-102, 104, 106, 108-110, 114, 124, 132, 134, 6-8, 127-128, 11-21, 43-50, 54-60, 63, 65-66, 68-71, 73-75, 107, 111-112, 115-123, 125-126, 129-131, 133, 135-136) | [6 empty] | 39756.54 |  |  |  | 39756.53
ЗСР МАТ=2% (Поз. 24-32, 35-42, 80-86, 145-148, 33-34, 87-100, 142-144, 149-191, 62, 103, 105, 113, 1-5, 9-10, 101-102, 104, 106, 108-110, 114, 124, 132, 134, 6-8, 127-128, 11-21, 43-50, 54-60, 63, 65-66, 68-71, 73-75, 107, 111-112, 115-123, 125-126, 129-131, 133, 135-136) | [6 empty] | 14047.31 |  |  |  | 14047.31
Накладные расходы | [6 empty] | 674695.18
Сметная прибыль | [6 empty] | 411879.73
Итоги по смете:
Итого Строительные работы | [6 empty] | 603912.66 |  |  |  |  | 12.02 | 0.91
Итого Монтажные работы | [6 empty] | 1205104.33 |  |  |  |  | 3354.27 | 594.51
Итого Прочие затраты | [6 empty] | 1243531.35 |  |  |  |  | 4682.05
Итого | [6 empty] | 3052548.34 |  |  |  |  | 8048.34 | 595.42
В том числе:
Материалы | [6 empty] | 716412.72
Машины и механизмы | [6 empty] | 235478.35
ФОТ | [6 empty] | 1049381.16
Накладные расходы | [6 empty] | 674695.18
Сметная прибыль | [6 empty] | 411879.73
Непредвиденные затраты 2% | [6 empty] | 61050.97
Итого с непредвиденными | [6 empty] | 3113599.31
НДС 18% | [6 empty] | 560447.88
ВСЕГО по смете | [6 empty] | 3674047.19 |  |  |  |  | 8048.34 | 595.42
Составил
Проверил