## Локальная смета
СОГЛАСОВАНО: | [8 empty] | УТВЕРЖДАЮ:
________________ | [8 empty] | ________________
" _____ " ________________ 201_ г. | [8 empty] | "______ " _______________201_ г.
(наименование стройки)
ЛОКАЛЬНЫЙ СМЕТНЫЙ РАСЧЕТ №
(локальная смета)
| на | дополнительные (неучтённые) работы при ремонте фасада здания
(наименование работ и затрат, наименование объекта)
Основание:
|  | Сметная стоимость строительных работ _______________________________________________________________________________________________ |  | ___________________________99,183 |  | тыс. руб.
|  | Средства на оплату труда _______________________________________________________________________________________________ |  | ___________________________9,052 |  | тыс. руб.
|  | Сметная трудоемкость _______________________________________________________________________________________________ |  | _______________________________________________________________________________________________141,27 |  | чел.час
Составлен(а) в текущих (прогнозных) ценах по состоянию на _______201_ г.
№ пп | Обоснование | Наименование | Ед. изм. | Кол. | Стоимость единицы, руб. |  |  |  | Общая стоимость, руб.
[5 empty] | Всего | В том числе |  |  | Всего | В том числе
[6 empty] | Осн.З/п | Эк.Маш. | З/пМех |  | Осн.З/п | Эк.Маш. | З/пМех
1 | 2 | 3 | 4 | 5 | 6 | 7 | 8 | 9 | 10 | 11 | 12 | 13
Раздел 1. Тамбур входа - 2 ед.
1 | ФЕРр62-41-1 | Очистка вручную поверхности фасадов от перхлорвиниловых и масляных красок: с земли и лесов ИНДЕКС К ПОЗИЦИИ: 1 ОЗП=7,64; ЭМ=4,57; ЗПМ=7,64; МАТ=4,44 НР (276 руб.): 80%*0,9 * 0,7 от ФОТ СП (209 руб.): 50%*0,85 * 0,9 от ФОТ | 100 м2 расчищенной поверхности | 0.441 | 1239.51 | 1239.51 |  |  | 547 | 547
2 | ФЕРр61-2-7 | Ремонт штукатурки внутренних стен по камню и бетону цементно-известковым раствором, площадью отдельных мест: до 1 м2 толщиной слоя до 20 мм ИНДЕКС К ПОЗИЦИИ: 1 ОЗП=7,64; ЭМ=4,57; ЗПМ=7,64; МАТ=4,44 НР (324 руб.): 79%*0,9 * 0,7 от ФОТ СП (249 руб.): 50%*0,85 * 0,9 от ФОТ | 100 м2 отремонтированной поверхности | 0.042 | 20615.41 | 15457.1 | 95.7 | 59.36 | 866 | 649 | 4 | 2
3 | ФЕРр61-5-1 | Ремонт штукатурки потолков по дереву известково-алебастровым раствором площадью отдельных мест: до 1 м2 толщиной слоя до 25 мм ИНДЕКС К ПОЗИЦИИ: 1 ОЗП=7,64; ЭМ=4,57; ЗПМ=7,64; МАТ=4,44 НР (245 руб.): 79%*0,9 * 0,7 от ФОТ СП (188 руб.): 50%*0,85 * 0,9 от ФОТ | 100 м2 отремонтированной поверхности | 0.028 | 26637.88 | 17511.64 | 102.87 | 63.79 | 746 | 490 | 3 | 2
4 | ФЕР11-01-002-03 | Устройство подстилающих слоев: гравийных ИНДЕКС К ПОЗИЦИИ: 1 ОЗП=7,64; ЭМ=4,57; ЗПМ=7,64; МАТ=4,44 НР (257 руб.): 123%*0,9 * 0,7 от ФОТ СП (190 руб.): 75%*0,85 * 0,9 от ФОТ | 1 м3 подстилающего слоя | 1.24 | 1052.94 | 225.99 | 249.61 | 42.25 | 1306 | 280 | 310 | 52
5 | ФЕР11-01-015-01 | Устройство покрытий: бетонных толщиной 30 мм ИНДЕКС К ПОЗИЦИИ: 1 ОЗП=7,64; ЭМ=4,57; ЗПМ=7,64; МАТ=4,44 НР (183 руб.): 123%*0,9 * 0,7 от ФОТ СП (135 руб.): 75%*0,85 * 0,9 от ФОТ | 100 м2 покрытия | 0.088 | 12516.71 | 2452.52 | 991.32 | 228.05 | 1101 | 216 | 87 | 20
6 | ФЕР11-01-027-06 | Устройство покрытий на растворе их сухой смеси с приготовлением раствора в построечных условиях из плиток: гладких неглазурованных керамических для полов одноцветных ИНДЕКС К ПОЗИЦИИ: 1 ОЗП=7,64; ЭМ=4,57; ЗПМ=7,64; МАТ=4,44 НР (725 руб.): 123%*0,9 * 0,7 от ФОТ СП (536 руб.): 75%*0,85 * 0,9 от ФОТ | 100 м2 покрытия | 0.112 | 12862.91 | 7998.16 | 676.5 | 351.44 | 1441 | 896 | 76 | 39
Итого прямые затраты по разделу в текущих ценах | [8 empty] | 6007 | 3078 | 480 | 115
Накладные расходы | [8 empty] | 2010
В том числе, справочно:
79%*0,9 * 0,7 ФОТ (от 1143) (Поз. 2-3) | [8 empty] | 569
80%*0,9 * 0,7 ФОТ (от 547) (Поз. 1) | [8 empty] | 276
123%*0,9 * 0,7 ФОТ (от 1503) (Поз. 4-6) | [8 empty] | 1165
Сметная прибыль | [8 empty] | 1508
В том числе, справочно:
50%*0,85 * 0,9 ФОТ (от 1690) (Поз. 1-3) | [8 empty] | 646
75%*0,85 * 0,9 ФОТ (от 1503) (Поз. 4-6) | [8 empty] | 862
Итоги по разделу 1 Тамбур входа - 2 ед. :
Малярные работы (ремонтно-строительные) | [8 empty] | 1032
Штукатурные работы (ремонтно-строительные) | [8 empty] | 2618
Полы | [8 empty] | 5875
Итого | [8 empty] | 9525
В том числе:
Материалы | [8 empty] | 2449
Машины и механизмы | [8 empty] | 480
ФОТ | [8 empty] | 3193
Накладные расходы | [8 empty] | 2010
Сметная прибыль | [8 empty] | 1508
Итого по разделу 1 Тамбур входа - 2 ед. | [8 empty] | 9525
Раздел 2. Фасад здания
7 | ФЕРр58-3-1 | Разборка мелких покрытий: подоконных отливов ИНДЕКС К ПОЗИЦИИ: 1 ОЗП=7,64; ЭМ=4,57; ЗПМ=7,64; МАТ=4,44 НР (260 руб.): 79%*0,7 от ФОТ СП (212 руб.): 50%*0,9 от ФОТ | 100 м труб и покрытий | 0.866 | 543.2 | 542.29 | 0.91 |  | 470 | 470
8 | ФЕР12-01-010-01 | Устройство мелких покрытий (подоконные отливы) из листовой оцинкованной стали ИНДЕКС К ПОЗИЦИИ: 1 ОЗП=7,64; ЭМ=4,57; ЗПМ=7,64; МАТ=4,44 НР (794 руб.): 79%*0,9 * 0,7 от ФОТ СП (610 руб.): 50%*0,85 * 0,9 от ФОТ | 100 м2 покрытия | 0.2165 | 8041.57 | 7347.85 | 106.85 | 20.63 | 1741 | 1591 | 23 | 4
9 | Прайс-лист | Подоконный отлив из оцинкованной стали с полимерным покрытием шириной 250 мм | м | 86.6 | 381.36 |  |  |  | 33026
10 | ФЕР12-01-010-01 | Устройство мелких покрытий (цокольные отливы) из листовой оцинкованной стали ИНДЕКС К ПОЗИЦИИ: 1 ОЗП=7,64; ЭМ=4,57; ЗПМ=7,64; МАТ=4,44 НР (649 руб.): 79%*0,9 * 0,7 от ФОТ СП (499 руб.): 50%*0,85 * 0,9 от ФОТ | 100 м2 покрытия | 0.177 | 8041.57 | 7347.85 | 106.85 | 20.63 | 1423 | 1301 | 19 | 4
11 | Прайс-лист | Цокольный отливиз оцинкованной стали с полимерным покрытием шириной 200 мм | м | 88.2 | 360 |  |  |  | 31752
12 | ФЕР46-02-009-03 | Отбивка штукатурки с поверхностей: карнизов ИНДЕКС К ПОЗИЦИИ: 1 ОЗП=7,64; ЭМ=4,57; ЗПМ=7,64; МАТ=4,44 НР (940 руб.): 110%*0,9 * 0,7 от ФОТ СП (726 руб.): 70%*0,85 * 0,9 от ФОТ | 100 м2 | 0.518 | 2618.46 | 2618.46 |  |  | 1356 | 1356
13 | ФЕР46-02-009-04 | Отбивка штукатурки с поверхностей: откосов оконных ИНДЕКС К ПОЗИЦИИ: 1 ОЗП=7,64; ЭМ=4,57; ЗПМ=7,64; МАТ=4,44 НР (653 руб.): 110%*0,9 * 0,7 от ФОТ СП (504 руб.): 70%*0,85 * 0,9 от ФОТ | 100 м2 | 0.47 | 2004.66 | 2004.66 |  |  | 942 | 942
14 | ФЕРр53-1-1 | Разборка обшивки: карниза ИНДЕКС К ПОЗИЦИИ: 1 ОЗП=7,64; ЭМ=4,57; ЗПМ=7,64; МАТ=4,44 НР (101 руб.): 86%*0,7 от ФОТ СП (106 руб.): 70%*0,9 от ФОТ | 100 м2 стен | 0.222 | 940.77 | 710.44 | 230.33 | 46.45 | 209 | 158 | 51 | 10
Итого прямые затраты по разделу в текущих ценах | [8 empty] | 70919 | 5818 | 93 | 18
Накладные расходы | [8 empty] | 3397
В том числе, справочно:
79%*0,7 ФОТ (от 470) (Поз. 7) | [8 empty] | 260
79%*0,9 * 0,7 ФОТ (от 2900) (Поз. 8, 10) | [8 empty] | 1443
86%*0,7 ФОТ (от 168) (Поз. 14) | [8 empty] | 101
110%*0,9 * 0,7 ФОТ (от 2298) (Поз. 12-13) | [8 empty] | 1593
Сметная прибыль | [8 empty] | 2658
В том числе, справочно:
50%*0,85 * 0,9 ФОТ (от 2900) (Поз. 8, 10) | [8 empty] | 1109
50%*0,9 ФОТ (от 470) (Поз. 7) | [8 empty] | 212
70%*0,85 * 0,9 ФОТ (от 2298) (Поз. 12-13) | [8 empty] | 1231
70%*0,9 ФОТ (от 168) (Поз. 14) | [8 empty] | 106
Итоги по разделу 2 Фасад здания :
Штукатурные работы (ремонтно-строительные) | [8 empty] | 6658
Кровли | [8 empty] | 64778
Работы по реконструкции зданий и сооружений (усиление и замена существующих конструкций, разборка и возведение отдельных конструктивных элементов) | [8 empty] | 5122
Стены (ремонтно-строительные) | [8 empty] | 416
Итого | [8 empty] | 76974
В том числе:
Материалы | [8 empty] | 65008
Машины и механизмы | [8 empty] | 93
ФОТ | [8 empty] | 5836
Накладные расходы | [8 empty] | 3397
Сметная прибыль | [8 empty] | 2658
Итого по разделу 2 Фасад здания | [8 empty] | 76974
Раздел 3. Прочие работы
15 | ФСЦП311-01-146-1 | Мусор строительный с погрузкой вручную: погрузка ИНДЕКС К ПОЗИЦИИ: 1 ОЗП=7,64; ЭМ=4,57; ЗПМ=7,64; МАТ=4,44 НР (14 руб.): 100%*0,9 * 0,7 от ФОТ СП (11 руб.): 60%*0,85 * 0,9 от ФОТ | тонна | 0.7234 | 163.23 | 31.71 | 131.52 |  | 118 | 23 | 95
16 | ФСЦП310-3005-1 | Перевозка грузов автомобилями-самосвалами грузоподъемностью 10 т работающих вне карьера: расстояние перевозки 5 км; нормативное время пробега 0,613 час; класс груза 1 ИНДЕКС К ПОЗИЦИИ: 1 ОЗП=7,64; ЭМ=4,57; ЗПМ=7,64; МАТ=4,44 НР 0%*0,7 от ФОТ СП 0%*0,9 от ФОТ | 1 тонна | 0.7234 | 27.74 |  | 27.74 |  | 20 |  | 20
Итого прямые затраты по разделу в текущих ценах | [8 empty] | 138 | 23 | 115
Накладные расходы | [8 empty] | 14
В том числе, справочно:
100%*0,9 * 0,7 ФОТ (от 23) (Поз. 15) | [8 empty] | 14
Сметная прибыль | [8 empty] | 11
В том числе, справочно:
60%*0,85 * 0,9 ФОТ (от 23) (Поз. 15) | [8 empty] | 11
Итоги по разделу 3 Прочие работы :
Погрузо-разгрузочные работы при автомобильных перевозках | [8 empty] | 143
Перевозка грузов автомобильным транспортом | [8 empty] | 20
Итого | [8 empty] | 163
В том числе:
Машины и механизмы | [8 empty] | 115
ФОТ | [8 empty] | 23
Накладные расходы | [8 empty] | 14
Сметная прибыль | [8 empty] | 11
Итого по разделу 3 Прочие работы | [8 empty] | 163
ИТОГИ ПО СМЕТЕ:
Итого прямые затраты по смете в текущих ценах | [8 empty] | 77064 | 8919 | 688 | 133
Накладные расходы | [8 empty] | 5421
В том числе, справочно:
79%*0,7 ФОТ (от 470) (Поз. 7) | [8 empty] | 260
79%*0,9 * 0,7 ФОТ (от 4043) (Поз. 2-3, 8, 10) | [8 empty] | 2012
80%*0,9 * 0,7 ФОТ (от 547) (Поз. 1) | [8 empty] | 276
86%*0,7 ФОТ (от 168) (Поз. 14) | [8 empty] | 101
100%*0,9 * 0,7 ФОТ (от 23) (Поз. 15) | [8 empty] | 14
110%*0,9 * 0,7 ФОТ (от 2298) (Поз. 12-13) | [8 empty] | 1593
123%*0,9 * 0,7 ФОТ (от 1503) (Поз. 4-6) | [8 empty] | 1165
Сметная прибыль | [8 empty] | 4177
В том числе, справочно:
50%*0,85 * 0,9 ФОТ (от 4590) (Поз. 1-3, 8, 10) | [8 empty] | 1755
50%*0,9 ФОТ (от 470) (Поз. 7) | [8 empty] | 212
60%*0,85 * 0,9 ФОТ (от 23) (Поз. 15) | [8 empty] | 11
70%*0,85 * 0,9 ФОТ (от 2298) (Поз. 12-13) | [8 empty] | 1231
70%*0,9 ФОТ (от 168) (Поз. 14) | [8 empty] | 106
75%*0,85 * 0,9 ФОТ (от 1503) (Поз. 4-6) | [8 empty] | 862
Итоги по смете:
Малярные работы (ремонтно-строительные) | [8 empty] | 1032
Штукатурные работы (ремонтно-строительные) | [8 empty] | 9276
Полы | [8 empty] | 5875
Кровли | [8 empty] | 64778
Работы по реконструкции зданий и сооружений (усиление и замена существующих конструкций, разборка и возведение отдельных конструктивных элементов) | [8 empty] | 5122
Стены (ремонтно-строительные) | [8 empty] | 416
Погрузо-разгрузочные работы при автомобильных перевозках | [8 empty] | 143
Перевозка грузов автомобильным транспортом | [8 empty] | 20
Итого | [8 empty] | 86662
В том числе:
Материалы | [8 empty] | 67457
Машины и механизмы | [8 empty] | 688
ФОТ | [8 empty] | 9052
Накладные расходы | [8 empty] | 5421
Сметная прибыль | [8 empty] | 4177
Ставка НДС | [8 empty] | 0.18
удельный вес затрат на материалы в постатейной структуре накладных расходов: УВ_МАТ_НР | [8 empty] | 0.17
удельный вес затрат на материалы в постатейной структурес метной прибыли: УВ_МАТ_СП | [8 empty] | 0.15
МАТ*НДС | [8 empty] | 12142.26
(ЭМ-ЗПМ)*НДС | [8 empty] | 99.9
НР*УВ_МАТ_НР*НДС | [8 empty] | 165.88
СП*УВ_МАТ_СП*НДС | [8 empty] | 112.78
НДС при упрощённой схеме налогообложения | [8 empty] | 12520.82
ВСЕГО по смете | [8 empty] | 99182.82