## ЛСР 17 граф
СОГЛАСОВАНО: | [11 empty] | УТВЕРЖДАЮ:
_________________ | [11 empty] | _________________
" _____ " ________________ 2017 г. | [11 empty] | "____" ______________2017 г.
ЗАО "Юг Руси" филиал "Кировский"
(наименование стройки)
ЛОКАЛЬНЫЙ СМЕТНЫЙ РАСЧЕТ № 1
(локальная смета)
|  | на | Монтаж аспирационной сети АС-2 при УСН
(наименование работ и затрат, наименование объекта)
Основание:
|  |  | Сметная стоимость _______________________________________________________________________________________________ | [5 empty] | ___________________________339,644 |  | тыс. руб.
|  |  | строительных работ _______________________________________________________________________________________________ | [5 empty] | _______________________________________________________________________________________________170,353 |  | тыс. руб.
|  |  | монтажных работ _______________________________________________________________________________________________ | [5 empty] | _______________________________________________________________________________________________79,547 |  | тыс. руб.
|  |  | Средства на оплату труда _______________________________________________________________________________________________ | [5 empty] | ___________________________4,166 |  | тыс. руб.
|  |  | Сметная трудоемкость _______________________________________________________________________________________________ | [5 empty] | _______________________________________________________________________________________________399,51 |  | чел.час
Составлен(а) в текущих (прогнозных) ценах по состоянию на ______________
№ пп | Обосно- вание | Наименование | Ед. изм. | Кол. | Стоимость единицы, руб. |  |  |  | Общая стоимость, руб. |  |  |  | Т/з осн. раб.на ед. | Т/з осн. раб. Всего | Т/з мех. на ед. | Т/з мех. Всего
[5 empty] | Всего | В том числе |  |  | Всего | В том числе
[6 empty] | Осн.З/п | Эк.Маш | З/пМех |  | Осн.З/п | Эк.Маш | З/пМех
1 | 2 | 3 | 4 | 5 | 6 | 7 | 8 | 9 | 10 | 11 | 12 | 13 | 14 | 15 | 16 | 17
Раздел 1.
Монтажные работы
1 | ТЕР01-02-057-02 | Разработка грунта вручную в траншеях глубиной до 2 м без креплений с откосами, группа грунтов: 2 | 100 м3 грунта | 0,01 1 / 100 | 1201.2 | 1201.2 |  |  | 12.01 | 12.01 |  |  | 154 | 1.54
2 | ТЕРр69-19-24 | Пробивка отверстий в фундаменте 350*350 (t=500мм) | 1 м3 железобетона | 0,06125 0,35*0,35*0,5 | 1223.14 | 287.8 | 914.54 |  | 74.92 | 17.63 | 56.02 |  | 33.74 | 2.07
3 | ТЕР08-01-003-07 | Гидроизоляция боковая обмазочная битумная в 2 слоя по выровненной поверхности бутовой кладки, кирпичу, бетону | 100 м2 изолируемой поверхности | 0,007 0,7 / 100 | 1096.17 | 201.61 | 74.14 |  | 7.67 | 1.41 | 0.52 |  | 21.2 | 0.15
4 | ТЕРр52-15-1 | Герметизация вводов в подвальное помещение | 100 шт. | 0,01 1 / 100 | 1374.98 | 563.29 | 0.87 |  | 13.75 | 5.63 | 0.01 |  | 64.45 | 0.64
5 | ТЕРм38-01-001-04 | Изготовление воздуховодов и фасонных частей (прим.) 2 012,79 = 7 433,21 - 1,042 x 5 201,94 | 1 т конструкций | 0,312157 5,41*57,7/1000 | 2012.79 | 1212.12 | 567.32 | 6.75 | 628.31 | 378.37 | 177.09 | 2.11 | 126 | 39.33 | 0.5 | 0.16
6 | ТЕР20-01-001-01 | Прокладка воздуховодов из листовой, оцинкованной стали и алюминия класса Н (нормальные) толщиной : 0,7 мм, диаметром до 200 мм (прим.) (ОП п.1.20.19Индивидуальные испытания систем вентиляции и кондиционирования воздуха ОЗП=1,05; ЭМ=1,05 к расх.; ЗПМ=1,05; ТЗ=1,05; ТЗМ=1,05) | 100 м2 поверхности воздуховодов | 0,577 57,7 / 100 | 2091.18 | 1540.46 | 147.39 | 7.37 | 1206.61 | 888.85 | 85.04 | 4.25 | 176.253 | 101.7 | 0.546 | 0.32
7 | ТЕР20-02-017-07 | Установка люков герметических (ОП п.1.20.19Индивидуальные испытания систем вентиляции и кондиционирования воздуха ОЗП=1,05; ЭМ=1,05 к расх.; ЗПМ=1,05; ТЗ=1,05; ТЗМ=1,05) | 1 шт. | 3 | 45.18 | 13.5 | 8.38 |  | 135.54 | 40.5 | 25.14 |  | 1.323 | 3.97
8 | ТЕР20-02-009-01 | Установка зонтов над шахтами из листовой стали круглого сечения диаметром: 200 мм (ОП п.1.20.19Индивидуальные испытания систем вентиляции и кондиционирования воздуха ОЗП=1,05; ЭМ=1,05 к расх.; ЗПМ=1,05; ТЗ=1,05; ТЗМ=1,05) | 1 зонт | 1 | 8.23 | 4.53 | 1.56 |  | 8.23 | 4.53 | 1.56 |  | 0.4935 | 0.49
9 | ТЕР20-02-018-01 | Установка вставок гибких к радиальным вентиляторам (ОП п.1.20.19Индивидуальные испытания систем вентиляции и кондиционирования воздуха ОЗП=1,05; ЭМ=1,05 к расх.; ЗПМ=1,05; ТЗ=1,05; ТЗМ=1,05) | 1 м2 | 0.125 | 57.25 | 52.77 | 0.91 |  | 7.16 | 6.6 | 0.11 |  | 6.0375 | 0.75
10 | ТЕР20-02-020-03 | Установка виброизолятора: номер 40 (ОП п.1.20.19Индивидуальные испытания систем вентиляции и кондиционирования воздуха ОЗП=1,05; ЭМ=1,05 к расх.; ЗПМ=1,05; ТЗ=1,05; ТЗМ=1,05) | 10 виброизоляторов | 0,4 4 / 10 | 91.35 | 50 | 0.91 |  | 36.54 | 20 | 0.36 |  | 5.04 | 2.02
11 | ТЕРм07-03-001-02 | Вентилятор радиальный с электродвигателем на: одной оси, масса до 0,1 т | 1 шт. | 1 | 167.47 | 92.72 | 25.56 | 1.08 | 167.47 | 92.72 | 25.56 | 1.08 | 10.1 | 10.1 | 0.08 | 0.08
12 | ТЕРм04-02-037-02 | Пылеулавливатель батарейный, производительность: 40000 м3/ч (прим.)(Установка батарейного циклона-3020м3/ч) | 1 шт. | 1 | 5290.77 | 1559.64 | 2539.38 | 440.52 | 5290.77 | 1559.64 | 2539.38 | 440.52 | 164 | 164 | 36.71 | 36.71
13 | ТЕРм38-01-003-04 | Изготовление рамы и креплений для циклона, вентилятора (прим.) | 1 т конструкций | 0,062 62/1000 | 7796.75 | 1154.4 | 378.82 | 15.2 | 483.4 | 71.57 | 23.49 | 0.94 | 120 | 7.44 | 1.34 | 0.08
14 | ТЕР09-03-039-01 | Монтаж опорных конструкций: для крепления массой до 0,1 т (прим.) | 1 т конструкций | 0.062 | 1255.53 | 727.6 | 305.26 | 1.49 | 77.84 | 45.11 | 18.93 | 0.09 | 80.22 | 4.97 | 0.11 | 0.01
15 | ТЕР01-02-061-02 | Засыпка вручную траншей, пазух котлованов и ям, группа грунтов: 2 | 100 м3 грунта | 0,01 1 / 100 | 729 | 729 |  |  | 7.29 | 7.29 |  |  | 97.2 | 0.97
16 | ТЕРм08-03-573-04 | Шкаф (пульт) управления навесной, высота, ширина и глубина: до 600х600х350 мм | 1 шт. | 1 | 67.11 | 23.51 | 40.63 | 3.16 | 67.11 | 23.51 | 40.63 | 3.16 | 2.37 | 2.37 | 0.29 | 0.29
17 | ТЕРм08-03-530-04 | Пускатель магнитный общего назначения отдельно стоящий, устанавливаемый на конструкции: на стене или колонне, на ток до 40 А | 1 шт. | 2 | 75.6 | 29.45 | 3.17 | 0.14 | 151.2 | 58.9 | 6.34 | 0.28 | 3.17 | 6.34 | 0.01 | 0.02
18 | ТЕРм08-02-409-01 | Труба винипластовая по установленным конструкциям, по стенам и колоннам с креплением скобами, диаметр: до 25 мм (прим.) | 100 м | 2 200 / 100 | 264.82 | 178.98 | 68.34 | 1.22 | 529.64 | 357.96 | 136.68 | 2.44 | 19.04 | 38.08 | 0.09 | 0.18
19 | ТЕРм08-02-412-03 | Затягивание провода в проложенные трубы и металлические рукава первого одножильного или многожильного в общей оплетке, суммарное сечение: до 16 мм2 | 100 м | 2 200 / 100 | 95.78 | 59.13 | 5.78 | 0.41 | 191.56 | 118.26 | 11.56 | 0.82 | 6.29 | 12.58 | 0.03 | 0.06
Материалы
20 | Прайс-лист | Пылеприемник 400*300/Ф 125,оц.,б-0,7,фл25-фл25 Цена: 1223,04/7,02 Формулы цены единицы: МАТ=1223,04/7,02 | шт | 1 | 174,22 1223,04/7,02 |  |  |  | 174.22
21 | Прайс-лист | Пылеприемник 600*400/Ф 125,оц.,б-0,7,фл25-фл25 Цена: 1642,93/7,02 Формулы цены единицы: МАТ=1642,93/7,02 | шт | 1 | 234,04 1642,93/7,02 |  |  |  | 234.04
22 | Прайс-лист | Тройник 30,Ф 125,оц.,б-0,7,фл25-фл25,с продув.клапаном Цена: 933,6/7,02 Формулы цены единицы: МАТ=933,6/7,02 | шт | 1 | 132,99 933,6/7,02 |  |  |  | 132.99
23 | Прайс-лист | Тройник 30,Ф 125/Ф 125/Ф 180,оц.,б-0,7,фл25-фл25 Цена: 664,72/7,02 Формулы цены единицы: МАТ=664,72/7,02 | шт | 1 | 94,69 664,72/7,02 |  |  |  | 94.69
24 | Прайс-лист | Отвод 90,R-1,5D,Ф 160,оц.,б-0,7,фл25-фл25 Цена: 784,68/7,02 Формулы цены единицы: МАТ=784,68/7,02 | шт | 2 | 111,78 784,68/7,02 |  |  |  | 223.56
25 | Прайс-лист | Отвод 60,R-1,5D,Ф 160,оц.,б-0,7,фл25-фл25 Цена: 677,75/7,02 Формулы цены единицы: МАТ=677,75/7,02 | шт | 2 | 96,55 677,75/7,02 |  |  |  | 193.1
26 | Прайс-лист | Отвод 90,R-1,5D,Ф 180,оц.,б-0,7,фл25-фл25 Цена: 1017,12/7,02 Формулы цены единицы: МАТ=1017,12/7,02 | шт | 6 | 144,89 1017,12/7,02 |  |  |  | 869.34
27 | Прайс-лист | Отвод 90,R-1,5D,Ф 200,оц.,б-0,7,фл25-фл25 Цена: 1009,32/7,02 Формулы цены единицы: МАТ=1009,32/7,02 | шт | 2 | 143,78 1009,32/7,02 |  |  |  | 287.56
28 | Прайс-лист | Переход Ф 180/360*130,оц.,б-0,7,фл25-фл25 Цена: 758,75/7,02 Формулы цены единицы: МАТ=758,75/7,02 | шт | 1 | 108,08 758,75/7,02 |  |  |  | 108.08
29 | Прайс-лист | Переход 200*400/Ф 200,оц.,б-0,7,фл25-фл25 Цена: 966,35/7,02 Формулы цены единицы: МАТ=966,35/7,02 | шт | 1 | 137,66 966,35/7,02 |  |  |  | 137.66
30 | Прайс-лист | Воздуховод L-1250,Ф 125,оц.,б-0,7,фл25-фл25 Цена: 648,96/7,02 Формулы цены единицы: МАТ=648,96/7,02 | шт | 15 | 92,44 648,96/7,02 |  |  |  | 1386.6
31 | Прайс-лист | Воздуховод L-1250,Ф 180,оц.,б-0,7,фл25-фл25 Цена: 983,27/7,02 Формулы цены единицы: МАТ=983,27/7,02 | шт | 16 | 140,07 983,27/7,02 |  |  |  | 2241.12
32 | Прайс-лист | Воздуховод L-1250,Ф 200,оц.,б-0,7,фл25-фл25 Цена: 1137,24/7,02 Формулы цены единицы: МАТ=1137,24/7,02 | шт | 11 | 162 1137,24/7,02 |  |  |  | 1782
33 | Прайс-лист | переходник 240х240/ф200 оц.,б-0,7,фл25-фл25 Цена: 1670/7,02 Формулы цены единицы: МАТ=1670/7,02 | шт | 11 | 237,89 1670/7,02 |  |  |  | 2616.79
34 | Прайс-лист | Шибер фф125 оц.,б-0,7,фл25-фл25 Цена: 1560/7,02 Формулы цены единицы: МАТ=1560/7,02 | шт | 3 | 222,22 1560/7,02 |  |  |  | 666.66
35 | Прайс-лист | Лючки для аэродинамических замеров Цена: 125,11/7,02 Формулы цены единицы: МАТ=125,11/7,0 | шт | 3 | 17,87 125,11/7,0 |  |  |  | 53.61
36 | Прайс-лист | Зонт ЗК Ф 200,оц.,б-0,7,фл25-фл25 Цена: 779,06/7,02 Формулы цены единицы: МАТ=779,06/7,02 | шт | 1 | 110,98 779,06/7,02 |  |  |  | 110.98
37 | Прайс-лист | Гибкая вставка Ф 200,фл-фл, L-200мм Цена: 1137,24/7,02 Формулы цены единицы: МАТ=705,12/7,02 | шт | 1 | 100,44 705,12/7,02 |  |  |  | 100.44
38 | Прайс-лист | Виброизолятор ДО-40 Цена: 340/7,02 Формулы цены единицы: МАТ=340/7,02 | шт | 4 | 48,43 340/7,02 |  |  |  | 193.72
39 | Прайс-лист | Сталь угловая 25*3 Цена: 110000/7,02 Формулы цены единицы: МАТ=110000/7,02 | т | 0.062 | 15669,52 110000/7,02 |  |  |  | 971.51
40 | Прайс-лист | Комплект КИПиА для вентилятора ВР100-45 №4 (шкаф управления) Цена: 28200/7,02 Формулы цены единицы: МАТ=28200/7,02 | шт | 1 | 4017,09 28200/7,02 |  |  |  | 4017.09
41 | Прайс-лист | Пускатель ПМЛ 2230 Исп.Б 25А, 380В Цена: 7500/7,02 Формулы цены единицы: МАТ=7500/7,02 | шт | 2 | 1068,38 7500/7,02 |  |  |  | 2136.76
42 | Прайс-лист | Провод ПВС 3*2,5 РЭК ГОСТ 7399-97 Цена: 60/7,02 Формулы цены единицы: МАТ=60/7,02 | м | 200 | 8,55 60/7,02 |  |  |  | 1710
43 | Прайс-лист | Труба ПВХ гофр. 16мм DKC Цена: 8/7,02 Формулы цены единицы: МАТ=8/7,02 | м | 200 | 1,14 8/7,02 |  |  |  | 228
Итого прямые затраты по разделу в ценах 2001г. | [8 empty] | 29767.54 | 3710.49 | 3148.42 | 455.69 |  | 399.51 |  | 37.91
Накладные расходы | [8 empty] | 3593.52
Сметная прибыль | [8 empty] | 2237.26
Итого по разделу 1 | [8 empty] | 249900.21 |  |  |  |  | 399.51 |  | 37.91
Раздел 2. Оборудование поставки Заказчика
44 | Прайс-лист | Вентилятор ВР100-45 №4-4/3000 Цена: 26800р | шт | 1
45 О | Прайс-лист | Циклон У21-ББЦ-300 в комплекте с шлызовым затвором ШУ15У и эл. приводом 1.1 кВ. Цена: 203855р | шт | 1
Итого прямые затраты по разделу в ценах 2001г.
Итого по разделу 2 Оборудование поставки Заказчика
ИТОГИ ПО СМЕТЕ:
Итого прямые затраты по смете в ценах 2001г. | [8 empty] | 29767.54 | 3710.49 | 3148.42 | 455.69 |  | 399.51 |  | 37.91
Накладные расходы | [8 empty] | 3593.52
В том числе, справочно:
66%*0,94 ФОТ (от 452,99) (Поз. 5, 13) | [8 empty] | 281.04
78%*0,94 ФОТ (от 17,63) (Поз. 2) | [8 empty] | 12.93
80%*0,94 ФОТ (от 2113,26) (Поз. 1, 15, 11-12) | [8 empty] | 1589.17
90%*0,94 ФОТ (от 45,2) (Поз. 14) | [8 empty] | 38.24
93%*0,94 ФОТ (от 5,63) (Поз. 4) | [8 empty] | 4.92
95%*0,94 ФОТ (от 565,33) (Поз. 16-19) | [8 empty] | 504.84
122%*0,94 ФОТ (от 1,41) (Поз. 3) | [8 empty] | 1.62
128%*0,94 ФОТ (от 964,73) (Поз. 6-10, 20-44) | [8 empty] | 1160.76
Сметная прибыль | [8 empty] | 2237.26
В том числе, справочно:
45%*0,9 ФОТ (от 19,3) (Поз. 1, 15) | [8 empty] | 7.82
50%*0,9 ФОТ (от 17,63) (Поз. 2) | [8 empty] | 7.93
60%*0,9 ФОТ (от 2093,96) (Поз. 11-12) | [8 empty] | 1130.74
65%*0,9 ФОТ (от 565,33) (Поз. 16-19) | [8 empty] | 330.72
75%*0,9 ФОТ (от 5,63) (Поз. 4) | [8 empty] | 3.8
80%*0,9 ФОТ (от 1,41) (Поз. 3) | [8 empty] | 1.02
83%*0,9 ФОТ (от 964,73) (Поз. 6-10, 20-44) | [8 empty] | 720.65
85%*0,9 ФОТ (от 45,2) (Поз. 14) | [8 empty] | 34.58
Итоги по смете:
Итоги по Строительным работам
Земляные работы, выполняемые ручным способом | [8 empty] | 41.63 |  |  |  |  | 2.51
Прочие ремонтно-строительные работы | [8 empty] | 95.78 |  |  |  |  | 2.07
Конструкции из кирпича и блоков | [8 empty] | 10.31 |  |  |  |  | 0.15
Фундаменты (ремонтно-строительные) | [8 empty] | 22.47 |  |  |  |  | 0.64
Сантехнические работы - внутренние (трубопроводы, водопровод, канализация, отопление, газоснабжение, вентиляция и кондиционирование воздуха) | [8 empty] | 23946.01 |  |  |  |  | 108.93 |  | 0.32
Строительные металлические конструкции | [8 empty] | 150.66 |  |  |  |  | 4.97 |  | 0.01
Итого | [8 empty] | 24266.86 |  |  |  |  | 119.27 |  | 0.33
Всего с учетом "Индекс перехода в тек.цены на 4кв.2017г. СМР=7,02" | [8 empty] | 170353.36 |  |  |  |  | 119.27 |  | 0.33
Итого Монтажные работы | [8 empty] | 79546.85 |  |  |  |  | 280.24 |  | 37.58
Итого Оборудование
Итого | [8 empty] | 249900.21 |  |  |  |  | 399.51 |  | 37.91
Справочно, в ценах 2001г.:
Материалы | [8 empty] | 22908.63
Машины и механизмы | [8 empty] | 3148.42
ФОТ | [8 empty] | 4166.18
Накладные расходы | [8 empty] | 3593.52
Сметная прибыль | [8 empty] | 2237.26
Компенсация по заработной плате ((ТЗ+ТЗМ)*165-(ФОТ)*7,02)*1,309 | [8 empty] | 56192.38
Итого с учетом доп. затрат в тек ценах | [8 empty] | 306092.59
Затраты на компенсацию НДС при УСН (СМР) (МАТ+(ЭМ-ЗПМ)+НР*0,1712+СП*0,15)*7,02*0,18 | [8 empty] | 33551.31
ВСЕГО по смете | [8 empty] | 339643.9 |  |  |  |  | 399.51 |  | 37.91