## Локальная смета
(наименование стройки)
ЛОКАЛЬНЫЙ СМЕТНЫЙ РАСЧЕТ № 2-02
(локальная смета)
|  | на | ремонт туалета
(наименование работ и затрат, наименование объекта)
Основание: 35-07.12-КЖ
|  |  | Сметная стоимость строительных работ _______________________________________________________________________________________________ | [5 empty] | ___________________________177,854 |  | тыс. руб.
|  |  | Средства на оплату труда _______________________________________________________________________________________________ | [5 empty] | ___________________________9,784 |  | тыс. руб.
|  |  | Сметная трудоемкость _______________________________________________________________________________________________ | [5 empty] | _______________________________________________________________________________________________184,77 |  | чел.час
Составлен в ценах по состоянию на I квартал 2013г.
№ пп | Обосно- вание | Наименование | Ед. изм. | Кол. | Стоимость единицы, руб. |  |  |  | Общая стоимость, руб. |  |  |  |  | Т/з осн. раб.на ед. | Т/з осн. раб. Всего | Общая масса обору-дования, т
[5 empty] | Всего | В том числе |  |  | Обору- дование | Всего | В том числе
[6 empty] | Осн.З/п | Эк.Маш | З/пМех |  |  | Осн.З/п | Эк.Маш | З/пМех
1 | 2 | 3 | 4 | 5 | 6 | 7 | 8 | 9 | 10 | 11 | 12 | 13 | 14 | 15 | 16 | 17
Раздел 1. Земляные работы
1 | ФЕР01-01-004-06 Пр. Минрегион от 17.11.08 № 253 | Разработка грунта в отвал экскаваторами "драглайн" или "обратная лопата" с ковшом вместимостью: 0,25 м3, группа грунтов 3 | 1000 м3 грунта | 0.044 | 5821.47 | 138.06 | 5683.41 | 941.69 |  | 256 | 6 | 250 | 41 | 17.7 | 0.78
2 | ФЕР01-01-111-02 Пр. Минрегион от 17.11.08 № 253 | Планировка вручную: дна и откосов выемок каналов, группа грунтов 2 | 1000 м2 спланированной поверхности | 0.042 | 1100.37 | 1100.37 |  |  |  | 46 | 46 |  |  | 129 | 5.42
3 | ФЕР01-02-005-02 Пр. Минрегион от 17.11.08 № 253 | Уплотнение грунта пневматическими трамбовками, группа грунтов: 3-4 | 100 м3 уплотненного грунта | 0.04 | 498.62 | 127.61 | 371.01 | 36.52 |  | 20 | 5 | 15 | 1 | 14.96 | 0.6
4 | ФЕР01-01-033-02 Пр. Минрегион от 17.11.08 № 253 | Засыпка траншей и котлованов с перемещением грунта до 5 м бульдозерами мощностью: 59 кВт (80 л.с.), группа грунтов 2 | 1000 м3 грунта | 0.01 | 544.53 |  | 544.53 | 119.75 |  | 5 |  | 5 | 1
Раздел 2. Монтажные работы
5 | ФЕР08-01-002-02 И4-Пр. Минрегион от 13.07.11 №339 | Устройство основания под фундаменты: щебеночного | 1 м3 основания | 1.32 | 248.74 | 19.61 | 58.36 | 5.56 |  | 328 | 26 | 77 | 7 | 2.4 | 3.17
6 | ФЕР06-01-005-01 Пр. Минрегион от 17.11.08 № 253 | Устройство бетонных фундаментов общего назначения объемом: до 5 м3 | 100 м3 бетона и железобетона в деле | 0.02 | 68314.42 | 3733.23 | 3546.1 | 465.79 |  | 1366 | 75 | 71 | 9 | 441.28 | 8.83
7 | ФЕР08-01-003-03 Пр. Минрегион от 17.11.08 № 253 | Гидроизоляция стен, фундаментов: горизонтальная оклеечная в 2 слоя | 100 м2 изолируемой поверхности | 0.09 | 4257.72 | 171.45 | 163.32 |  |  | 383 | 15 | 15 |  | 20.1 | 1.81
8 | ФЕР11-01-011-01 И4-Пр. Минрегион от 13.07.11 №339 | Устройство стяжек: цементных толщиной 20 мм | 100 м2 стяжки | 0.09 | 1485.02 | 313.71 | 44.24 | 14.73 |  | 134 | 28 | 4 | 1 | 39.51 | 3.56
9 | ФЕР07-01-006-04 Пр. Минрегион от 17.11.08 № 253 | Укладка плит днища площадью: до 5 м2 при наибольшей массе монтажных элементов до 5 т | 100 шт. сборных конструкций | 0.02 | 18756.02 | 1540.36 | 3768.54 | 337.91 |  | 375 | 31 | 75 | 7 | 169.83 | 3.4
10 | ФССЦ-403-0693 Пр. Минрегион от 28.07.09 № 308 | Плиты железобетонные | м3 | 1.8 | 3076.31 |  |  |  |  | 5537
11 | ФЕР07-02-001-11 Пр. Минрегион от 17.11.08 № 253 | Установка панелей стен с опорной пятой шпоночного и клиновидного типа при вертикальных стыках, площадь вертикальной проекции панели: до 9 м2 | 100 м3 сборных железобетонных конструкций | 0.156 | 35720.47 | 4640.12 | 21821.71 | 2125.59 |  | 5572 | 724 | 3404 | 332 | 487.92 | 76.12
12 | ФССЦ-403-0412 Пр. Минрегион от 28.07.09 № 308 | Стеновые панели из легкого бетона, массой 1200 кг/м3, плоские толщиной 19-21 см, с расходом стали до 7,1 до 10,00 кг/м2 | м2 | 15.6 | 236.53 |  |  |  |  | 3690
13 | ФЕР07-01-006-04 Пр. Минрегион от 17.11.08 № 253 | Укладка плит перекрытий площадью: до 5 м2 при наибольшей массе монтажных элементов до 5 т | 100 шт. сборных конструкций | 0.02 | 18756.02 | 1540.36 | 3768.54 | 337.91 |  | 375 | 31 | 75 | 7 | 169.83 | 3.4
14 | ФССЦ-403-0693 Пр. Минрегион от 28.07.09 № 308 | Плиты перекрытий железобетонные | м3 | 1.8 | 3076.31 |  |  |  |  | 5537
15 | ФЕР12-01-017-01 Пр. Минрегион от 17.11.08 № 253 | Устройство выравнивающих стяжек: цементно-песчаных толщиной 15 мм | 100 м2 стяжки | 0.09 | 1292.15 | 235.18 | 225 | 21.86 |  | 116 | 21 | 20 | 2 | 27.22 | 2.45
16 | ФЕР08-01-003-01 Пр. Минрегион от 17.11.08 № 253 | Гидроизоляция стен, фундаментов: горизонтальная цементная с жидким стеклом | 100 м2 изолируемой поверхности | 0.09 | 1934.23 | 325.85 | 34.87 |  |  | 174 | 29 | 3 |  | 38.2 | 3.44
17 | ФЕР23-03-001-01 Пр. Минрегион от 17.11.08 № 253 | Устройство круглых сборных железобетонных канализационных колодцев диаметром: 0,7 м в сухих грунтах | 10 м3 железобетонных и бетонных конструкций колодца | 0.03 | 23427.95 | 2368.89 | 4959.33 | 548.91 |  | 703 | 71 | 149 | 16 | 271.04 | 8.13
18 | ФЕР23-04-011-01 Пр. Минрегион от 17.11.08 № 253 | Установка люка | 1 шт. | 1 | 587.47 | 11.32 | 6.1 |  |  | 587 | 11 | 6 |  | 1.31 | 1.31
19 | ФССЦ-101-2536 И3-Пр. Минрегион от 27.07.11 №356 | Люки чугунные тяжелые | шт. | 1 | 569.52 |  |  |  |  | 570
20 | ФЕР13-06-004-01 Пр. Минрегион от 17.11.08 № 253 | Обеспыливание поверхности | 1 м2 обеспыливаемой поверхности | 48.6 | 1.12 | 0.85 | 0.27 |  |  | 54 | 41 | 13 |  | 0.1 | 4.86
21 | ФЕР08-01-003-04 Пр. Минрегион от 17.11.08 № 253 | Гидроизоляция стен, фундаментов: боковая цементная с жидким стеклом | 100 м2 изолируемой поверхности | 0.396 | 2378.93 | 815.18 | 34.87 |  |  | 942 | 323 | 14 |  | 88.8 | 35.16
22 | ФЕР08-01-003-05 Пр. Минрегион от 17.11.08 № 253 | Гидроизоляция стен, фундаментов: боковая оклеечная по выровненной поверхности бутовой кладки, кирпичу и бетону в 2 слоя | 100 м2 изолируемой поверхности | 0.408 | 3490.01 | 445.07 | 155.34 |  |  | 1424 | 182 | 63 |  | 46.8 | 19.09
23 | ФЕР09-03-029-01 Пр. Минрегион от 17.11.08 № 253 | Монтаж лестниц прямолинейных и криволинейных, пожарных с ограждением | 1 т конструкций | 0.1 | 1084.67 | 304.28 | 691.89 | 76.25 |  | 108 | 30 | 69 | 8 | 32.37 | 3.24
24 | ФССЦ-201-0599 Пр. Минрегион от 28.07.09 № 308 | Площадки просадочные, мостики, кронштейны, маршевые лестницы, пожарные щиты переходных площадок, ограждений (лестница) | т | 0.01 | 11879.77 |  |  |  |  | 119
Итого прямые затраты по смете в ценах 2001г. | [9 empty] | 28421 | 1695 | 4328 | 432 |  | 184.77
Накладные расходы | [9 empty] | 2627
В том числе, справочно:
90% ФОТ (от 79) (Поз. 20, 23-24) | [9 empty] | 71
95% ФОТ (от 100) (Поз. 1-4) | [9 empty] | 95
105% ФОТ (от 84) (Поз. 6) | [9 empty] | 88
120% ФОТ (от 23) (Поз. 15) | [9 empty] | 28
122% ФОТ (от 582) (Поз. 5, 7, 16, 21-22) | [9 empty] | 710
123% ФОТ (от 29) (Поз. 8) | [9 empty] | 36
130% ФОТ (от 1230) (Поз. 9-14, 17-19) | [9 empty] | 1599
Сметная прибыль | [9 empty] | 1718
В том числе, справочно:
50% ФОТ (от 100) (Поз. 1-4) | [9 empty] | 50
65% ФОТ (от 107) (Поз. 6, 15) | [9 empty] | 70
70% ФОТ (от 41) (Поз. 20) | [9 empty] | 29
75% ФОТ (от 29) (Поз. 8) | [9 empty] | 22
80% ФОТ (от 582) (Поз. 5, 7, 16, 21-22) | [9 empty] | 466
85% ФОТ (от 1170) (Поз. 9-14, 23-24) | [9 empty] | 994
89% ФОТ (от 98) (Поз. 17-19) | [9 empty] | 87
Итоги по смете:
Земляные работы, выполняемые механизированным способом:
Итого Поз. 1-4 | [9 empty] | 327 | 57 | 270 | 43 |  | 6.8
Накладные расходы 95% ФОТ (от 100) | [9 empty] | 95
Сметная прибыль 50% ФОТ (от 100) | [9 empty] | 50
Итого c накладными и см. прибылью | [9 empty] | 472 |  |  |  |  | 6.8
Конструкции из кирпича и блоков:
Итого Поз. 5, 7, 16, 21-22 | [9 empty] | 3251 | 575 | 172 | 7 |  | 62.67
Накладные расходы 122% ФОТ (от 582) | [9 empty] | 710
Сметная прибыль 80% ФОТ (от 582) | [9 empty] | 466
Итого c накладными и см. прибылью | [9 empty] | 4427 |  |  |  |  | 62.67
Бетонные и железобетонные монолитные конструкции в промышленном строительстве:
Итого Поз. 6 | [9 empty] | 1366 | 75 | 71 | 9 |  | 8.83
Накладные расходы 105% ФОТ (от 84) | [9 empty] | 88
Сметная прибыль 65% ФОТ (от 84) | [9 empty] | 55
Итого c накладными и см. прибылью | [9 empty] | 1509 |  |  |  |  | 8.83
Полы:
Итого Поз. 8 | [9 empty] | 134 | 28 | 4 | 1 |  | 3.56
Накладные расходы 123% ФОТ (от 29) | [9 empty] | 36
Сметная прибыль 75% ФОТ (от 29) | [9 empty] | 22
Итого c накладными и см. прибылью | [9 empty] | 192 |  |  |  |  | 3.56
Бетонные и железобетонные сборные конструкции в промышленном строительстве:
Итого Поз. 9-14 | [9 empty] | 21086 | 786 | 3554 | 346 |  | 82.92
Накладные расходы 130% ФОТ (от 1 132) | [9 empty] | 1472
Сметная прибыль 85% ФОТ (от 1 132) | [9 empty] | 962
Итого c накладными и см. прибылью | [9 empty] | 23520 |  |  |  |  | 82.92
Кровли:
Итого Поз. 15 | [9 empty] | 116 | 21 | 20 | 2 |  | 2.45
Накладные расходы 120% ФОТ (от 23) | [9 empty] | 28
Сметная прибыль 65% ФОТ (от 23) | [9 empty] | 15
Итого c накладными и см. прибылью | [9 empty] | 159 |  |  |  |  | 2.45
Наружные сети водопровода, канализации, теплоснабжения, газопровода:
Итого Поз. 17-19 | [9 empty] | 1860 | 82 | 155 | 16 |  | 9.44
Накладные расходы 130% ФОТ (от 98) | [9 empty] | 127
Сметная прибыль 89% ФОТ (от 98) | [9 empty] | 87
Итого c накладными и см. прибылью | [9 empty] | 2074 |  |  |  |  | 9.44
Защита строительных конструкций и оборудования от коррозии:
Итого Поз. 20 | [9 empty] | 54 | 41 | 13 |  |  | 4.86
Накладные расходы 90% ФОТ (от 41) | [9 empty] | 37
Сметная прибыль 70% ФОТ (от 41) | [9 empty] | 29
Итого c накладными и см. прибылью | [9 empty] | 120 |  |  |  |  | 4.86
Строительные металлические конструкции:
Итого Поз. 23-24 | [9 empty] | 227 | 30 | 69 | 8 |  | 3.24
Накладные расходы 90% ФОТ (от 38) | [9 empty] | 34
Сметная прибыль 85% ФОТ (от 38) | [9 empty] | 32
Итого c накладными и см. прибылью | [9 empty] | 293 |  |  |  |  | 3.24
Итого | [9 empty] | 32766 |  |  |  |  | 184.77
В том числе:
Материалы | [9 empty] | 22398
Машины и механизмы | [9 empty] | 4328
ФОТ | [9 empty] | 2127
Накладные расходы | [9 empty] | 2627
Сметная прибыль | [9 empty] | 1718
Индекс изменения стоимости строительства к базовым ценам 2001г.ФЕР на1 квартал 2013 г. - 4.60 ( минрегион) | [9 empty] | 150723.6
НДС 18% | [9 empty] | 27130.25
ВСЕГО по смете | [9 empty] | 177853.85 |  |  |  |  | 184.77