## Смета
"СОГЛАСОВАНО" | [10 empty] | "УТВЕРЖДАЮ"
Подрядчик | [10 empty] | Заказчик |  | ООО "ЖЭУ"Подольск"
|  |  |  | / |  | / | [8 empty] | / | И.О.Астряб |  |  |  |  | /
"___"_____________2017 г. | [10 empty] | "___"_____________2017 г.
Наименование стройки: |  |  |  |  | установка забора вдоль торца многоквартирного дома расположенного по адресу: Москвская область, г.о. Подольск ул. Барамзиной д.3 корп. 2
Объект №
Локальный сметный расчет №
(Локальная смета)
на | установка забора вдоль торца многоквартирного дома расположенного по адресу: Москвская область, г.о. Подольск ул. Барамзиной д.3 корп. 2
Наименование объекта: |  |  |  |  | установка забора вдоль торца многоквартирного дома расположенного по адресу: Москвская область, г.о. Подольск ул. Барамзиной д.3 корп. 2
Основание:
[10 empty] | Сметная стоимость | [7 empty] | 212.531 |  | тыс.руб.
[10 empty] | Нормативная трудоемкость | [7 empty] | 196 |  | чел.час.
[10 empty] | Сметная заработная плата | [7 empty] | 40.743 |  | тыс.руб.
Составлен(а) в уровне цен на июнь 2017 г.
№пп |  | Шифр, номера нормативов и коды ресурсов |  | Наименование работ и затрат |  |  | Ед. изм. |  | Кол-во единиц | Цена на единицу измерения, руб. |  | Поправочные коэффициенты |  | Коэффициенты пересчета, номер |  |  | ВСЕГО затрат, руб. |  | Справ.
ЗТР, всего чел-ч
Стоим. ед. с нач., руб.
1 |  | 2 |  | 3 |  |  | 4 |  | 5 | 6 |  | 7 |  | 8 |  |  | 9 |  | 10
Раздел.
1 |  | Е01-02-058-05 МДС35 п.4.7 |  | Копание ям вручную без креплений для стоек и столбов с откосами глубиной до 1,5 м, группа грунтов 1 |  |  | 100 м3 грунта |  | 0.063 |  |  |  |  | п.783
|  |  |  | ЗП | [5 empty] | 920.4 |  | 1.15 |  | 24.47 |  |  | 1631.73
|  |  |  | НР от ФОТ |  |  | % |  | 35 | [7 empty] | 571.11
|  |  |  | ЗТР |  |  | чел-ч |  | 118 |  |  | 1.15 | [6 empty] | 8.55
|  |  |  | Всего по позиции | [12 empty] | 2202.84 |  | 34965.71
2 |  | Е09-03-012-12 МДС35 п.4.7 |  | Монтаж опорных стоек для пролетов до 24 м |  |  | 1 т конструкций |  | 0.831 |  |  |  |  | п.3715
|  |  |  | ЗП | [5 empty] | 59.11 |  | 1.15 |  | 24.47 |  |  | 1382.27
|  |  |  | ЭМ | [5 empty] | 273.93 |  | 1.25 |  | 7.22 |  |  | 2054.41
|  |  |  | в т.ч. ЗПМ | [5 empty] | 29.91 |  | 1.25 |  | 24.47 |  |  | (760,26)
|  |  |  | МР | [5 empty] | 121.53 |  | 1 |  | 7.58 |  |  | 765.52
|  | 1031865 |  | Трубы стальные прямоугольные (ГОСТ 8645-86) размером 100х50 мм, толщина стенки 4 мм |  |  | м |  | 75 | 47.3 |  | 1 |  | 6.49 |  |  | 23023.28
|  |  |  | НР от ФОТ |  |  | % |  | 39 | [7 empty] | 835.59
|  |  |  | ЗТР |  |  | чел-ч |  | 6.59 |  |  | 1.15 | [6 empty] | 6.3
|  |  |  | Всего по позиции | [12 empty] | 28061.07 |  | 33767.83
3 |  | Е06-01-001-01 МДС35 п.4.7 |  | Устройство бетонной подготовки |  |  | 100 м3 бетона, бутобетона и железобетона в деле |  | 0.061 |  |  |  |  | п.2315
|  |  |  | ЗП | [5 empty] | 1404 |  | 1.15 |  | 24.47 |  |  | 2410.06
|  |  |  | ЭМ | [5 empty] | 1590.53 |  | 1.25 |  | 8.34 |  |  | 1011.46
|  |  |  | в т.ч. ЗПМ | [5 empty] | 243 |  | 1.25 |  | 24.47 |  |  | (453,40)
|  |  |  | МР | [5 empty] | 55590.49 |  | 1 |  | 5.64 |  |  | 19125.35
|  | 4010061 |  | Бетон тяжелый, крупность заполнителя 20 мм, класс В3,5 (М50) |  |  | м3 |  | -6.222 | 520 |  | 1 |  | 5.65 |  |  | -18280.24
|  | 4010063 |  | Бетон тяжелый, крупность заполнителя 20 мм, класс В7,5 (М100) |  |  | м3 |  | 6.222 | 582.62 |  | 1 |  | 5.42 |  |  | 19647.83
|  |  |  | НР от ФОТ |  |  | % |  | 45 | [7 empty] | 1288.56
|  |  |  | ЗТР |  |  | чел-ч |  | 180 |  |  | 1.15 | [6 empty] | 12.63
|  |  |  | Всего по позиции | [12 empty] | 25203.02 |  | 413164.26
4 |  | Е09-06-001-02 МДС35 п.4.7 |  | Монтаж лотков, решеток, затворов из полосовой и тонколистовой стали |  |  | 1 т конструкций |  | 2.141 |  |  |  |  | п.3810
|  |  |  | ЗП | [5 empty] | 433.24 |  | 1.15 |  | 24.47 |  |  | 26102.19
|  |  |  | ЭМ | [5 empty] | 132.92 |  | 1.25 |  | 9 |  |  | 3201.54
|  |  |  | в т.ч. ЗПМ | [5 empty] | 1.62 |  | 1.25 |  | 24.47 |  |  | (106,09)
|  |  |  | МР | [5 empty] | 81.57 |  | 1 |  | 8.24 |  |  | 1439.04
|  | 2010843 |  | Конструкции стальные индивидуальные решетчатые сварные массой до 0,1 т |  |  | т |  | 2.141 | 11534.49 |  | 1 |  | 4.1 |  |  | 101250.91
|  |  |  | НР от ФОТ |  |  | % |  | 39 | [7 empty] | 10221.23
|  |  |  | ЗТР |  |  | чел-ч |  | 50.79 |  |  | 1.15 | [6 empty] | 125.05
|  |  |  | Всего по позиции | [12 empty] | 142214.91 |  | 66424.53
5 |  | Р62-35-2 {К=0.50} |  | Окраска масляными составами ранее окрашенных металлических решеток и оград без рельефа за 2 раза |  |  | 100 м2 окрашиваемой поверхности |  | 1.08 |  |  |  |  | п.1002
|  |  |  | ЗП | [5 empty] | 348.76 |  | 1 |  | 24.47 |  |  | 9216.89
|  |  |  | ЭМ | [5 empty] | 0.44 |  | 1 |  | 8.75 |  |  | 4.16
|  |  |  | в т.ч. ЗПМ | [5 empty] | 0 |  | 1 |  | 24.47 |  |  | (0,00)
|  |  |  | МР | [5 empty] | 166.23 |  | 1 |  | 4.23 |  |  | 759.41
|  |  |  | НР от ФОТ |  |  | % |  | 38 | [7 empty] | 3502.42
|  |  |  | ЗТР |  |  | чел-ч |  | 40.365 |  |  | 1 | [6 empty] | 43.59
|  |  |  | Всего по позиции | [12 empty] | 13482.88 |  | 12484.15
|  |  |  | Итого по разделу | [12 empty] | 211164.72
|  |  |  | Итого по всем разделам | [12 empty] | 211164.72
|  |  |  | Заработная плата | [12 empty] | 40743.14
|  |  |  | Затраты на эксплуатацию машин | [12 empty] | 6271.57
|  |  |  | в том числе оплата труда машинистов | [12 empty] | 1319.75
|  |  |  | Материалы | [12 empty] | 147731.1
|  |  |  | Прямые затраты | [12 empty] | 194745.81
|  |  |  | Накладные расходы | [12 empty] | 16418.91
|  |  |  | Сметная прибыль | [12 empty] | 0
|  |  |  | ИТОГО: | [12 empty] | 211164.72
Расчет компенсации затрат на оплату НДС сторонним поставщикам (письмо Госстроя РФ от 6 октября 2003 г. N НЗ-6292/10)
|  |  |  | Материалы | [12 empty] | 147731.1
|  |  |  | Эксплуатация машин без оплаты труда машинистов | [12 empty] | 4951.82
|  |  |  | Затраты на материалы в постатейной структуре НР (МДС 81.33-2004 прил.8) |  |  | % |  | 17.12 | [7 empty] | 2810.92
|  |  |  | Затраты на материалы в постатейной структуре СП |  |  | % |  | 15 | [7 empty] | 0
|  |  |  | База для расчета компенсации | [12 empty] | 7591.32
|  |  |  | Компенсация затрат на оплату НДС сторонним поставщикам |  |  | % |  | 18 | [7 empty] | 1366.44
|  |  |  | Компенсация стоимости ресурсов по письму Госстроя РФ от 6 октября 2003 г. N НЗ-6292/10 | [12 empty] | 1366.44
|  |  |  | % НДС от сметной стоимости | [12 empty] | 0.65
|  |  |  | Всего | [12 empty] | 212531.16
Составил |  |  | / |  |  |  |  | /
(должность, подпись (инициалы, фамилия))
Проверил |  |  | / |  |  |  |  | /
(должность, подпись (инициалы, фамилия))