## Локальная смета
Основание:
|  |  | Сметная стоимость _______________________________________________________________________________________________ | [5 empty] | ___________________________306,858 |  | тыс. руб.
|  |  | строительных работ _______________________________________________________________________________________________ | [5 empty] | _______________________________________________________________________________________________208,634 |  | тыс. руб.
|  |  | монтажных работ _______________________________________________________________________________________________ | [5 empty] | _______________________________________________________________________________________________32,727 |  | тыс. руб.
|  |  | Средства на оплату труда _______________________________________________________________________________________________ | [5 empty] | ___________________________53,187 |  | тыс. руб.
|  |  | Сметная трудоемкость _______________________________________________________________________________________________ | [5 empty] | _______________________________________________________________________________________________331,9 |  | чел.час
Составлен(а) в текущих (прогнозных) ценах по состоянию на ______________
№ пп | Обосно- вание | Наименование | Ед. изм. | Кол. | Стоимость единицы, руб. |  |  |  | Общая стоимость, руб. |  |  |  | Т/з осн. раб.на ед. | Т/з осн. раб. Всего | Т/з мех. на ед. | Т/з мех. Всего
[5 empty] | Всего | В том числе |  |  | Всего | В том числе
[6 empty] | Осн.З/п | Эк.Маш | З/пМех |  | Осн.З/п | Эк.Маш | З/пМех
1 | 2 | 3 | 4 | 5 | 6 | 7 | 8 | 9 | 10 | 11 | 12 | 13 | 14 | 15 | 16 | 17
1 | ТЕРр65-19-1 | Демонтаж: радиаторов весом до 80 кг НР (201 руб.): 68% от ФОТ СП (133 руб.): 45% от ФОТ | 100 шт. | 0.02 | 14940.43 | 14419.2 | 521.23 | 413.63 | 299 | 288 | 10 | 8 | 110 | 2.2 | 2.24 | 0.04
2 | ТЕР18-03-001-02 | Установка радиаторов алюминиевых НР (187 руб.): 68%*0.9 от ФОТ СП (117 руб.): 45%*0.85 от ФОТ | 100 кВт радиаторов и конвекторов | 0.0304 | 148703.16 | 9795.67 | 1725.09 | 239.15 | 4521 | 298 | 52 | 7 | 65.6 | 1.99 | 1.28 | 0.04
3 | ТСЦ-301-1242 | Радиаторы алюминивые, марка: «ALUX-500», количество секций 8, мощность 1520 Вт | шт. | 2 | 2657 |  |  |  | 5314
4 | ТСЦ-101-2797 | Дюбель распорный с металлическим стержнем: 10х150 мм | 10 шт. | 0.6 | 32.2 |  |  |  | 19
5 | ТЕР16-05-001-02 | Установка вентилей, задвижек, затворов, клапанов обратных, кранов проходных на трубопроводах из стальных труб диаметром: до 50 мм НР (1087 руб.): 68%*0.9 от ФОТ СП (679 руб.): 45%*0.85 от ФОТ | 1 шт. | 8 | 637.34 | 222.04 | 25.15 |  | 5099 | 1776 | 201 |  | 1.47 | 11.76
6 | торговая сеть | Кран "Маевского" класс герметичности А по ГОСТ 9544-93, диаметром 20 мм | шт. | 2 | 18.74 |  |  |  | 37
7 | торговая сеть | Кран шаровой полнопроходной с американкой 3/4" ручка-бабочка | шт. | 4 | 344 |  |  |  | 1376
8 | ТСЦ-302-1832 | Кран промывочный | шт. | 2 | 122.83 |  |  |  | 246
9 | ТЕРр62-32-2 | Окраска масляными составами ранее окрашенных поверхностей труб: стальных за 2 раза НР (108 руб.): 68% от ФОТ СП (72 руб.): 45% от ФОТ | 100 м2 окрашиваемой поверхности | 0.0146 | 12230.05 | 10859.43 | 7.11 |  | 179 | 159 |  |  | 80.6 | 1.18
10 | ТЕРр65-14-3 | Разборка трубопроводов из водогазопроводных труб в зданиях и сооружениях: на сварке диаметром до 50 мм НР (84 руб.): 68% от ФОТ СП (56 руб.): 45% от ФОТ | 100 м трубопровода | 0.02 | 6328.86 | 6192.38 | 26.13 |  | 127 | 124 | 1 |  | 43.6 | 0.87
11 | ТЕР16-02-005-01 | Прокладка трубопроводов отопления и водоснабжения из стальных электросварных труб диаметром: до 40 мм НР (122 руб.): 68%*0.9 от ФОТ СП (76 руб.): 45%*0.85 от ФОТ | 100 м трубопровода | 0.02 | 37065.64 | 9894.55 | 815.07 | 40.89 | 741 | 198 | 16 | 1 | 60.83 | 1.22 | 0.19
12 | ТЕР15-01-047-15 | Устройство: подвесных потолков типа <Армстронг> по каркасу из оцинкованного профиля НР (3170 руб.): 68%*0.9 от ФОТ СП (1981 руб.): 45%*0.85 от ФОТ | 100 м2 поверхности облицовки | 0.32 | 40065.8 | 16047.43 | 3464.18 | 140.39 | 12821 | 5135 | 1109 | 45 | 102.46 | 32.79 | 0.76 | 0.24
13 | ТЕР46-02-009-02 | Отбивка штукатурки с поверхностей: стен НР (1742 руб.): 68%*0.9 от ФОТ СП (1089 руб.): 45%*0.85 от ФОТ | 100 м2 | 0.96 | 2965.48 | 2965.48 |  |  | 2847 | 2847 |  |  | 22.82 | 21.91
14 | ТЕР15-02-016-03 | Штукатурка поверхностей внутри здания цементно-известковым или цементным раствором по камню и бетону: улучшенная стен НР (8558 руб.): 68%*0.9 от ФОТ СП (5349 руб.): 45%*0.85 от ФОТ | 100 м2 оштукатуриваемой поверхности | 0.96 | 21210.91 | 13444.37 | 1320.14 | 1122.01 | 20362 | 12907 | 1267 | 1077 | 85.84 | 82.41 | 6.29 | 6.04
15 | ТЕР15-04-027-05 | Шпатлевка при высококачественной окраске по штукатурке и сборным конструкциям: стен и откосов, подготовленных под окраску НР (1117 руб.): 68%*0.9 от ФОТ СП (698 руб.): 45%*0.85 от ФОТ | 100 м2 окрашиваемой поверхности | 0.96 | 2973.94 | 1898.95 | 23.69 | 1.89 | 2855 | 1823 | 23 | 2 | 11.99 | 11.51 | 0.01 | 0.01
16 | ТЕР15-04-048-07 | Отделка стен и откосов внутри помещений декоративными покрытиями тип "Крастоун" НР (6039 руб.): 68%*0.9 от ФОТ СП (3775 руб.): 45%*0.85 от ФОТ | 100 м2 отделываемой поверхности | 0.96 | 34700.71 | 10267.92 | 292.06 | 11.07 | 33313 | 9857 | 280 | 11 | 58.72 | 56.37 | 0.06 | 0.06
17 | ТЕРр57-3-1 | Разборка плинтусов: деревянных и из пластмассовых материалов НР (112 руб.): 68% от ФОТ СП (74 руб.): 45% от ФОТ | 100 м плинтуса | 0.3362 | 489.87 | 489.87 |  |  | 165 | 165 |  |  | 3.77 | 1.27
18 | ТЕР11-01-040-03 | Устройство плинтусов поливинилхлоридных: на винтах самонарезающих НР (210 руб.): 68%*0.9 от ФОТ СП (131 руб.): 45%*0.85 от ФОТ | 100 м плинтуса | 0.3362 | 4527.72 | 1018.85 | 49.71 |  | 1522 | 343 | 17 |  | 6.66 | 2.24
19 | ТЕРр57-2-1 | Разборка покрытий полов: из линолеума и релина НР (328 руб.): 68% от ФОТ СП (217 руб.): 45% от ФОТ | 100 м2 покрытия | 0.32 | 1510.43 | 1480.16 | 30.27 | 24.03 | 483 | 474 | 10 | 8 | 11.39 | 3.64 | 0.13 | 0.04
20 | ТЕР11-01-036-02 | Устройство покрытий: из линолеума на клее КН-2-коммерческий НР (1163 руб.): 68%*0.9 от ФОТ СП (727 руб.): 45%*0.85 от ФОТ | 100 м2 покрытия | 0.32 | 10954.79 | 5872.6 | 437.23 | 64.66 | 3506 | 1879 | 140 | 21 | 42.4 | 13.57 | 0.35 | 0.11
21 | ТСЦ-101-4208 | Линолеум коммерческий гетерогенный "ACCZENT TIMBER 2м (толщина 2 мм, толщина защитного слоя 0,7 мм, класс 34/43, пож. безопасность Г1, В2, РП1, Д3, Т2) | м2 | 32.64 | 412.7 |  |  |  | 13471
22 | ТЕР46-04-012-01 | Разборка деревянных заполнений проемов: оконных с подоконными досками НР (483 руб.): 68%*0.9 от ФОТ СП (302 руб.): 45%*0.85 от ФОТ | 100 м2 | 0.0294 | 27203.22 | 25402.29 | 1800.93 | 1429.34 | 800 | 747 | 53 | 42 | 188.54 | 5.54 | 7.74 | 0.23
23 | ТЕР10-01-034-07 | Установка в жилых и общественных зданиях оконных блоков из ПВХ профилей: поворотных (откидных, поворотно-откидных) с площадью проема до 2 м2 трехстворчатых, в том числе при наличии створок глухого остекления НР (515 руб.): 68%*0.9 от ФОТ СП (322 руб.): 45%*0.85 от ФОТ | 100 м2 проемов | 0.0294 | 455900.22 | 28310.79 | 3387.93 | 325.07 | 13403 | 832 | 100 | 10 | 194.34 | 5.71 | 1.76 | 0.05
24 | ТСЦ-203-8065 | Блоки оконные из металлопластиковых профилей KBE ГОСТ 30673-99 с листовым стеклом и стеклопакетом: двустворные усиленной запирающим устройством (ГОСТ 30674-99)ГОСТ Р ИСО 9001-2001 фурнитура"ROTA" | м2 | 2.94 | 7909.21 |  |  |  | 23253
25 | прайс лист | сетка москитная | шт. | 2 | 960 |  |  |  | 1920
26 | ТЕР10-01-035-01 | Установка подоконных досок из ПВХ: в каменных стенах толщиной до 0,51 м НР (77 руб.): 68%*0.9 от ФОТ СП (48 руб.): 45%*0.85 от ФОТ | 100 п. м | 0.042 | 15648.69 | 3009.64 | 115.95 | 7.42 | 657 | 126 | 5 |  | 21.19 | 0.89 | 0.04
27 | ТСЦ-101-2911 | Доски подоконные ПВХ, шириной: 500 мм | м | 4.2 | 442.13 |  |  |  | 1857
28 | ТЕР15-01-050-04 | Облицовка оконных и дверных откосов декоративным бумажно-слоистым пластиком или листами из синтетических материалов на клее НР (499 руб.): 68%*0.9 от ФОТ СП (312 руб.): 45%*0.85 от ФОТ | 100 м2 облицовки | 0.032 | 49069.64 | 25465.44 | 375.16 | 14.72 | 1570 | 815 | 12 |  | 166.47 | 5.33 | 0.08
29 | ТЕР11-01-040-01 | Устройство уголков поливинилхлоридных: на клее КН-2 НР (62 руб.): 68%*0.9 от ФОТ СП (39 руб.): 45%*0.85 от ФОТ | 100 м плинтуса | 0.07 | 1890.87 | 1462.3 | 21.33 |  | 132 | 102 | 1 |  | 8.99 | 0.63
30 | ТСЦ-101-5030 | Уголок декоративный пластиковый размером 45х45 мм | м | 7 | 18.14 |  |  |  | 127
31 | ТЕР12-01-010-01 | Устройство мелких покрытий (водоотлив шир.250 ) из листовой оцинкованной стали НР (108 руб.): 68%*0.9 от ФОТ СП (67 руб.): 45%*0.85 от ФОТ | 100 м2 покрытия | 0.011 | 16726.54 | 16013.71 | 147.47 | 43.02 | 184 | 176 | 2 |  | 112.75 | 1.24 | 0.2
32 | ТСЦ-101-2411 | Водоотлив оконный шириной планки 250 мм из оцинкованной стали с полимерным покрытием | п.м | 4.4 | 82.43 |  |  |  | 363
33 | ТЕР15-02-001-01 | Улучшенная штукатурка наружных откосов НР (78 руб.): 68%*0.9 от ФОТ СП (49 руб.): 45%*0.85 от ФОТ | 100 м2 оштукатуриваемой поверхности | 0.0108 | 17850.14 | 11359.87 | 641.64 | 493.14 | 193 | 123 | 7 | 5 | 70.88 | 0.77 | 2.78 | 0.03
34 | ТЕР15-04-012-01 | Окраска наружных откосов НР (14 руб.): 68%*0.9 от ФОТ СП (9 руб.): 45%*0.85 от ФОТ | 100 м2 окрашиваемой поверхности | 0.0108 | 10023.56 | 2174.08 | 86.98 |  | 108 | 23 | 1 |  | 14.39 | 0.16
35 | ТЕРр56-9-4 | Демонтаж дверных коробок: в деревянных стенах каркасных и в перегородках НР (61 руб.): 68% от ФОТ СП (40 руб.): 45% от ФОТ | 100 коробок | 0.01 | 8919.85 | 8919.85 |  |  | 89 | 89 |  |  | 67.4 | 0.67
36 | ТЕРр56-10-1 | Снятие дверных полотен НР (52 руб.): 68% от ФОТ СП (35 руб.): 45% от ФОТ | 100 м2 дверных полотен | 0.016 | 4801.41 | 4801.41 |  |  | 77 | 77 |  |  | 36.28 | 0.58
37 | ТЕР10-01-039-03 | Установка блоков в наружных и внутренних дверных проемах: в перегородках и деревянных нерубленых стенах, площадь проема до 3 м2 НР (168 руб.): 68%*0.9 от ФОТ СП (105 руб.): 45%*0.85 от ФОТ | 100 м2 проемов | 0.016 | 55570.95 | 17172.33 | 2772.56 |  | 889 | 275 | 44 |  | 115 | 1.84
38 | ТСЦ-203-0599 | Блоки дверные внутренние однопольные глухие из массива сосны ГОСТ -475-78 модель "Оникс категории Е Алтайскиеи двери" или эквивалент | компл. | 1 | 8429.4 |  |  |  | 8429
39 | ТСЦ-101-0889 | Скобяные изделия для блоков входных дверей в: помещение однопольных | компл. | 1 | 739.86 |  |  |  | 740
40 | ТСЦ-101-0951 | Замок врезной оцинкованный с цилиндровым: механизмом из латуни | компл. | 1 | 915.92 |  |  |  | 916
41 | СЦП2-1-30 | Погрузочные работы при автомобильных перевозках: Мусор строительный | т | 0.22 | 3.59 |  |  |  | 1
42 | СЦП3-7-5-1 | Перевозка массовых навалочных грузов, перевозимых автомобилями-самосвалами, работающими вне карьеров: расстояние перевозки 5 км, класс груза 1 | 1 т груза | 0.22 | 11.39 |  |  |  | 3
43 | ТЕРр67-4-3 | Демонтаж: светильников с лампами накаливания НР (22 руб.): 68% от ФОТ СП (15 руб.): 45% от ФОТ | 100 шт. | 0.04 | 828.33 | 821.35 | 6.98 | 5.54 | 33 | 33 |  |  | 6.32 | 0.25 | 0.03
44 | ТЕРм08-03-594-17 | Светильник в подвесных потолках, устанавливаемый: на закладных деталях, количество ламп в светильнике до 4 НР (2064 руб.): 68% от ФОТ СП (1366 руб.): 45% от ФОТ | 100 шт. | 0.08 | 44292.8 | 27088.77 | 16437.52 | 10856.92 | 3543 | 2167 | 1315 | 869 | 164 | 13.12 | 58.55 | 4.68
45 | ТСЦ-509-0768 | Светильники встраиваемые люминесцентные с лампами в комплекте 4*18 Вт | шт. | 8 | 1024.75 |  |  |  | 8198
46 | ТЕРр67-4-1 | Демонтаж: выключателей, розеток НР (3097 руб.): 68% от ФОТ СП (2049 руб.): 45% от ФОТ | 100 шт. | 6 | 758.95 | 758.95 |  |  | 4554 | 4554 |  |  | 5.84 | 35.04
47 | ТЕРм08-03-591-08 | Розетка штепсельная: неутопленного типа при открытой проводке НР (194 руб.): 68% от ФОТ СП (128 руб.): 45% от ФОТ | 100 шт. | 0.04 | 8091.99 | 7135.63 | 104.99 | 8.55 | 324 | 285 | 4 |  | 43.2 | 1.73 | 0.04
48 | ТСЦ-503-0470 | Розетка открытой проводки двухгнездная с заземлением | шт. | 4 | 29.65 |  |  |  | 119
49 | ТЕРм08-03-591-04 | Выключатель: двухклавишный неутопленного типа при открытой проводке НР (99 руб.): 68% от ФОТ СП (65 руб.): 45% от ФОТ | 100 шт. | 0.02 | 8177.51 | 7251.24 | 104.99 | 8.55 | 164 | 145 | 2 |  | 43.9 | 0.88 | 0.04
50 | ТСЦ-509-1443 | Выключатель двухклавишный для открытой проводки | шт. | 2 | 18.59 |  |  |  | 37
51 | ТЕРм08-02-390-01 | Короба пластмассовые: шириной до 40 мм НР (1053 руб.): 68% от ФОТ СП (697 руб.): 45% от ФОТ | 100 м | 0.6 | 2808.44 | 2580.03 | 113.63 | 1.89 | 1685 | 1548 | 68 | 1 | 16.29 | 9.77 | 0.01 | 0.01
52 | ТСЦ-509-1831 | Кабель-канал (короб) "Электропласт" 25x16 мм | м | 60 | 12.87 |  |  |  | 772
53 | ТЕРм08-02-399-02 | Провод в коробах, сечением: до 35 мм2 НР (469 руб.): 68% от ФОТ СП (311 руб.): 45% от ФОТ | 100 м | 0.6 | 1547.86 | 736.18 | 515.15 | 412.62 | 929 | 442 | 309 | 248 | 4.7 | 2.82 | 2.23 | 1.34
54 | ТСЦ-501-8191 | Кабель силовой с медными жилами с поливинилхлоридной изоляцией в поливинилхлоридной оболочке без защитного покрова: ВВГ, напряжением 0,66 Кв, число жил 3 и сечением 2,5 мм2 | 1000 м | 0.06 | 25201.81 |  |  |  | 1512
Итого прямые затраты по смете в текущих ценах | [8 empty] | 186884 | 50832 | 5049 | 2355 |  | 331.9 |  | 12.92
Накладные расходы | [8 empty] | 33345
Сметная прибыль | [8 empty] | 21132
Итоги по смете:
Итого Строительные работы | [8 empty] | 208634 |  |  |  |  | 268.29 |  | 6.89
Итого Монтажные работы | [8 empty] | 32727 |  |  |  |  | 63.61 |  | 6.03
Итого | [8 empty] | 241361 |  |  |  |  | 331.9 |  | 12.92
В том числе:
Материалы | [8 empty] | 131003
Машины и механизмы | [8 empty] | 5049
ФОТ | [8 empty] | 53187
Накладные расходы | [8 empty] | 33345
Сметная прибыль | [8 empty] | 21132
район коэф пз*0.1 | [8 empty] | 18688
Итого с учетом доп. затрат в тек ценах | [8 empty] | 260049
НДС 18% | [8 empty] | 46808.82
ВСЕГО по смете | [8 empty] | 306857.82 |  |  |  |  | 331.9 |  | 12.92