## Локальная смета
Основание:
|  |  | Сметная стоимость строительных работ _______________________________________________________________________________________________ | [5 empty] | ___________________________131,163 |  | тыс. руб.
|  |  | Средства на оплату труда _______________________________________________________________________________________________ | [5 empty] | ___________________________20,815 |  | тыс. руб.
|  |  | Сметная трудоемкость _______________________________________________________________________________________________ | [5 empty] | _______________________________________________________________________________________________135,79 |  | чел.час
Составлен(а) в текущих (прогнозных) ценах по состоянию на ______________
№ пп | Обосно- вание | Наименование | Ед. изм. | Кол. | Стоимость единицы, руб. |  |  |  | Общая стоимость, руб. |  |  |  | Т/з осн. раб.на ед. | Т/з осн. раб. Всего | Т/з мех. на ед. | Т/з мех. Всего
[5 empty] | Всего | В том числе |  |  | Всего | В том числе
[6 empty] | Осн.З/п | Эк.Маш | З/пМех |  | Осн.З/п | Эк.Маш | З/пМех
1 | 2 | 3 | 4 | 5 | 6 | 7 | 8 | 9 | 10 | 11 | 12 | 13 | 14 | 15 | 16 | 17
Раздел 1. Новый Раздел
1 | ТЕРр65-14-4 | Разборка трубопроводов из водогазопроводных труб в зданиях и сооружениях: на сварке диаметром до 100 мм НР (3431 руб.): 68%*0.85 от ФОТ СП (2137 руб.): 45%*0.8 от ФОТ | 100 м трубопровода | 0.64 | 9606.42 | 9274.48 | 65.36 |  | 6148 | 5936 | 42 |  | 65.3 | 41.79
2 | ТЕР16-02-005-03 | Прокладка трубопроводов отопления и водоснабжения из стальных электросварных труб диаметром: 65 мм НР (4360 руб.): 68%*0.85 от ФОТ СП (2308 руб.): 45%*(0.85*0.8) от ФОТ | 100 м трубопровода | 0.64 | 56311.91 | 11737.52 | 966.58 | 49.44 | 36040 | 7512 | 619 | 32 | 72.16 | 46.18 | 0.23 | 0.15
3 | ТСЦ-507-1978 | Отводы 90 град. с радиусом кривизны R=1,5 Ду на Ру до 16 МПа (160 кгс/см2), диаметром условного прохода: 65 мм, наружным диаметром 76 мм, толщиной стенки 6 мм | шт. | 4 | 162.23 |  |  |  | 649
4 | ТЕР13-03-002-04 | Огрунтовка металлических поверхностей за один раз: грунтовкой ГФ-021 НР (125 руб.): 68%*0.85 от ФОТ СП (66 руб.): 45%*(0.85*0.8) от ФОТ | 100 м2 окрашиваемой поверхности | 0.229 | 1954.57 | 941.86 | 30.32 | 1.64 | 448 | 216 | 7 |  | 5.31 | 1.22 | 0.01
5 | ТЕР13-03-004-26 | Окраска металлических огрунтованных поверхностей: эмалью ПФ-115 НР (77 руб.): 68%*0.85 от ФОТ СП (41 руб.): 45%*(0.85*0.8) от ФОТ | 100 м2 окрашиваемой поверхности | 0.229 | 2156.2 | 578.68 | 22.92 | 1.64 | 494 | 133 | 5 |  | 3.83 | 0.88 | 0.01
6 | ТЕР26-01-017-01 | Изоляция трубопроводов изделиями из вспененного каучука («Армофлекс»), вспененного полиэтилена («Термофлекс»): трубками НР (2151 руб.): 68%*0.85 от ФОТ СП (1139 руб.): 45%*(0.85*0.8) от ФОТ | 10 м трубопровода | 6.4 | 2128.36 | 581.45 | 179.84 |  | 13622 | 3721 | 1151 |  | 3.52 | 22.53
7 | ТСЦ-104-0292 | Трубки из вспененного полиэтилена, внутренний диаметр: 76 мм, толщина 20 мм | м | 64 | 249.77 |  |  |  | 15985
8 | ТЕРр69-2-1 | Сверление отверстий: в кирпичных стенах электроперфоратором диаметром до 20 мм, толщина стен 0,5 кирпича НР (9 руб.): 68%*0.85 от ФОТ СП (6 руб.): 45%*0.8 от ФОТ | 100 отверстий | 0.02 | 820.23 | 779.71 | 40.52 |  | 16 | 16 | 1 |  | 5.49 | 0.11
9 | ТЕРр69-2-2 | Сверление отверстий: на каждые 0,5 кирпича толщины стен добавлять к расценке 69-2-1 НР (17 руб.): 68%*0.85 от ФОТ СП (11 руб.): 45%*0.8 от ФОТ | 100 отверстий | 0.04 | 788.85 | 749.89 | 38.96 |  | 32 | 30 | 2 |  | 5.28 | 0.21
10 | ТЕРр69-2-3 | Сверление отверстий: на каждые 10 мм диаметра свыше 20 мм добавлять к расценке 69-2-1 НР (62 руб.): 68%*0.85 от ФОТ СП (39 руб.): 45%*0.8 от ФОТ | 100 отверстий | 0.12 | 942.77 | 896.2 | 46.57 |  | 113 | 108 | 6 |  | 6.31 | 0.76
11 | ТЕР16-02-005-04 | Установка гильз из стальных труб диаметром: 80 мм НР (151 руб.): 68%*0.85 от ФОТ СП (80 руб.): 45%*(0.85*0.8) от ФОТ | 100 м трубопровода | 0.02 | 67389.8 | 12972.12 | 1363.55 | 79.63 | 1348 | 259 | 27 | 2 | 79.75 | 1.6 | 0.37 | 0.01
12 | ТЕР46-03-017-06 | Заделка отверстий НР (805 руб.): 68%*0.85 от ФОТ СП (426 руб.): 45%*(0.85*0.8) от ФОТ | 1 м3 заделки | 0.17 | 15882.6 | 8191.72 | 286.07 |  | 2700 | 1393 | 49 |  | 60.8 | 10.34
13 | ТЕР09-06-001-01 | Демонтаж металлического короба НР (347 руб.): 68%*0.85 от ФОТ СП (184 руб.): 45%*(0.85*0.8) от ФОТ | 1 т конструкций | 0.06686 | 9386.12 | 8897.08 | 489.04 | 73.84 | 628 | 595 | 33 | 5 | 62.64 | 4.19 | 0.34 | 0.02
14 | ТЕР09-06-001-01 | Монтаж металлического короба НР (495 руб.): 68%*0.85 от ФОТ СП (262 руб.): 45%*(0.85*0.8) от ФОТ | 1 т конструкций | 0.06686 | 13825.66 | 12710.08 | 938.76 | 105.42 | 924 | 850 | 63 | 7 | 89.49 | 5.98 | 0.49 | 0.03
15 | ТСЦ-101-3719 | Сталь угловая равнополочная, марка стали: Ст3сп, размером 45х45 мм | т | 0.02293 | 29065.14 |  |  |  | 666
16 | ТСЦ-101-1982 | Сталь листовая нержавеющая, марка: 08х13 - 40х13, толщиной до 4 мм | т | 0.04393 | 95850.22 |  |  |  | 4211
Итого прямые затраты по смете в текущих ценах | [8 empty] | 84024 | 20769 | 2005 | 46 |  | 135.79 |  | 0.21
Накладные расходы | [8 empty] | 12031
Сметная прибыль | [8 empty] | 6698
Итоги по смете:
Внутренние санитарно-технические работы: демонтаж и разборка (ремонтно-строительные) | [8 empty] | 11716 |  |  |  |  | 41.79
Сантехнические работы - внутренние (трубопроводы, водопровод, канализация, отопление, газоснабжение, вентиляция и кондиционирование воздуха) | [8 empty] | 60921 |  |  |  |  | 47.78 |  | 0.16
Защита строительных конструкций и оборудования от коррозии | [8 empty] | 1251 |  |  |  |  | 2.1
Теплоизоляционные работы | [8 empty] | 16912 |  |  |  |  | 22.53
Прочие ремонтно-строительные работы | [8 empty] | 305 |  |  |  |  | 1.08
Работы по реконструкции зданий и сооружений (усиление и замена существующих конструкций, разборка и возведение отдельных конструктивных элементов) | [8 empty] | 3931 |  |  |  |  | 10.34
Строительные металлические конструкции | [8 empty] | 7717 |  |  |  |  | 10.17 |  | 0.05
Итого | [8 empty] | 102753 |  |  |  |  | 135.79 |  | 0.21
В том числе:
Материалы | [8 empty] | 61250
Машины и механизмы | [8 empty] | 2005
ФОТ | [8 empty] | 20815
Накладные расходы | [8 empty] | 12031
Сметная прибыль | [8 empty] | 6698
районный коэффициент пз*0,1 | [8 empty] | 8402
Итого с учетом доп. затрат в тек ценах | [8 empty] | 111155
НДС 18% | [8 empty] | 20007.9
ВСЕГО по смете | [8 empty] | 131162.9 |  |  |  |  | 135.79 |  | 0.21