## Ресурсная смета 14 граф
Приложение №1 к договору №13 от 14.01.2014г
СОГЛАСОВАНО: | [9 empty] | УТВЕРЖДАЮ:
Генеральный директор | [9 empty] | Генеральный директор
ООО "Инженерные Системы" | [9 empty] | ООО "Ильский НПЗ"
______________В. Н. Клюев | [9 empty] | _______________А.В.Тагиров
" _____ " ________________ 2014 г. | [9 empty] | "______ " _______________2014 г.
Реконструкция ООО "Ильский НПЗ" . Очистные сооружения промливневой канализации
(наименование стройки)
ЛОКАЛЬНЫЙ РЕСУРСНЫЙ СМЕТНЫЙ РАСЧЕТ № 1
(локальная смета)
| на | Монтаж систем вентиляции и отопления отделения отстаивания, флотации и фильтрации. Реагентное хозяйство
(наименование работ и затрат, наименование объекта)
Основание: 18/Р-ИОС4.1
|  | Сметная стоимость _______________________________________________________________________________________________ |  |  | ___________________________1733,381 |  | тыс. руб.
|  | строительных работ _______________________________________________________________________________________________ |  |  | _______________________________________________________________________________________________1204,623 |  | тыс. руб.
|  | монтажных работ _______________________________________________________________________________________________ |  |  | _______________________________________________________________________________________________23,302 |  | тыс. руб.
|  | прочих _______________________________________________________________________________________________ |  |  | _______________________________________________________________________________________________116,718 |  | тыс. руб.
|  | Средства на оплату труда _______________________________________________________________________________________________ |  |  | ___________________________466,812 |  | тыс. руб.
|  | Сметная трудоемкость _______________________________________________________________________________________________ |  |  | _______________________________________________________________________________________________3994,47 |  | чел.час
Составлен(а) в текущих (прогнозных) ценах по состоянию на II кв.2013года
№ пп | Обоснование | Наименование | Ед. изм. | Кол. |  | Сметная стоимость в текущих (прогнозных) ценах, руб. | [5 empty] | Т/з осн. раб. | Т/з мех.
|  |  |  | на ед. | всего | на ед. | общая | В том числе
[8 empty] | Осн.З/п | Эк.Маш. | З/пМех | Мат
1 | 2 | 3 | 4 | 5 | 6 | 7 | 8 | 9 | 10 | 11 | 12 | 13 | 14
Раздел 1. Отопление
1 | ГЭСН18-03-001-02 Пр. Минрегион от 17.11.08 № 253 | Установка радиаторов: стальных | 100 кВт радиаторов и конвекторов |  | 0,24 24/100 | 9020.87 | 2165.01 | 1725.07 | 406 | 43.57 | 33.94 | 15.74 | 0.31
|  | Затраты труда рабочих-строителей (ср 3,4) | чел.час | 65.6 | 15.74 | 109.57 | 1724.63 | 1724.63
|  | Затраты труда машинистов | чел.час | 1.28 | 0.31
| 1. 021141 | Краны на автомобильном ходу при работе на других видах строительства 10 т | маш.-ч | 0.09 | 0.02 | 731.64 | 14.63 |  | 14.63 | 3.33
| 2. 030954 | Подъемники грузоподъемностью до 500 кг одномачтовые, высота подъема 45 м | маш.-ч | 1.19 | 0.29 | 186.47 | 54.08 |  | 54.08 | 40.59
| 3. 042900 | Установки для гидравлических испытаний трубопроводов, давление нагнетания низкое 0,1 мПа (1 кгс/см2), высокое 10 МПа (100 кгс/см2) | маш.-ч | 0.8 | 0.19 | 35.45 | 6.74 |  | 6.74
| 4. 330206 | Дрели электрические | маш.-ч | 0.21 | 0.05 | 5.56 | 0.28 |  | 0.28
| 5. 400001 | Автомобили бортовые, грузоподъемность до 5 т | маш.-ч | 1.85 | 0.44 | 742.92 | 326.88 |  | 326.88
| 6. 301-3361 | Водный раствор нитрата и карбоната | м3 | 0.67 | 0.1608 | 211.05 | 33.94 |  |  |  | 33.94
2 | Поставка заказчика | Биметаллический секционный радиатор, h=500, B-500 RIFAR | кВт |  | 24
3 | ЕНиР40.4-72-1-01-А | Изготовление однорядных регистров из труб для открытой установки, длина труб до 3 м, диаметр труб до: 50 мм | 1 регистр |  | 1 | 28.89 | 28.89 | 28.89 |  |  |  | 0.26
|  | Слесарь 3 разр. (ср 3) | чел.час | 0.13 | 0.13 | 103.26 | 13.42 | 13.42
|  | Слесарь 4 разр. (ср 4) | чел.час | 0.13 | 0.13 | 119.03 | 15.47 | 15.47
4 | ГЭСН18-03-004-04 Пр. Минрегион от 17.11.08 № 253 | Установка регистров из стальных: водогазопроводных труб диаметром нитки 40 мм | 100 м труб нитки регистра |  | 0,03 (1*3)/100 | 2472.11 | 74.16 | 54.15 | 11.48 | 0.55 | 8.53 | 0.49
|  | Затраты труда рабочих-строителей (ср 3,5) | чел.час | 16.24 | 0.49 | 111.15 | 54.46 | 54.46
|  | Затраты труда машинистов | чел.час | 0.11
| 1. 330206 | Дрели электрические | маш.-ч | 0.67 | 0.02 | 5.56 | 0.11 |  | 0.11
| 2. 400001 | Автомобили бортовые, грузоподъемность до 5 т | маш.-ч | 0.4 | 0.01 | 742.92 | 7.43 |  | 7.43
| 3. 101-0148 | Дюбели с калиброванной головкой (россыпью) 3х68,5 мм | т | 0.00275 | 0.0001 | 86617.12 | 8.66 |  |  |  | 8.66
| 4. 101-1669 | Очес льняной | кг | 0.11 | 0.0033 | 124.01 | 0.41 |  |  |  | 0.41
| 5. 402-0002 | Раствор готовый кладочный цементный марки 50 | м3 | 0.0044 | 0.0001 | 3271.71 | 0.33 |  |  |  | 0.33
5 | Поставка заказчика | Регистр из 3-х гладких труб ф40х3,5, длиной 1,0 м | шт |  | 1
6 | ЕНиР40.4-72-1-01-Б | Изготовление однорядных регистров из труб для открытой установки, длина труб до 3 м, диаметр труб до: 70 мм | 1 регистр |  | 1 | 41.12 | 41.12 | 41.12 |  |  |  | 0.37
|  | Слесарь 3 разр. (ср 3) | чел.час | 0.185 | 0.19 | 103.26 | 19.62 | 19.62
|  | Слесарь 4 разр. (ср 4) | чел.час | 0.185 | 0.19 | 119.03 | 22.62 | 22.62
7 | ГЭСН18-03-004-06 Пр. Минрегион от 17.11.08 № 253 | Установка регистров из стальных: сварных труб диаметром нитки 70 мм | 100 м труб нитки регистра |  | 0,06 (1,5*4)/100 | 2472.11 | 148.33 | 108.3 | 22.95 | 1.1 | 17.08 | 0.97 | 0.01
|  | Затраты труда рабочих-строителей (ср 3,5) | чел.час | 16.24 | 0.97 | 111.15 | 107.82 | 107.82
|  | Затраты труда машинистов | чел.час | 0.11 | 0.01
| 1. 021141 | Краны на автомобильном ходу при работе на других видах строительства 10 т | маш.-ч | 0.1 | 0.01 | 731.64 | 7.32 |  | 7.32 | 1.66
| 2. 330206 | Дрели электрические | маш.-ч | 0.67 | 0.04 | 5.56 | 0.22 |  | 0.22
| 3. 400001 | Автомобили бортовые, грузоподъемность до 5 т | маш.-ч | 0.4 | 0.02 | 742.92 | 14.86 |  | 14.86
| 4. 101-0148 | Дюбели с калиброванной головкой (россыпью) 3х68,5 мм | т | 0.00275 | 0.0002 | 86617.12 | 17.32 |  |  |  | 17.32
| 5. 101-1669 | Очес льняной | кг | 0.11 | 0.0066 | 124.01 | 0.82 |  |  |  | 0.82
| 6. 402-0002 | Раствор готовый кладочный цементный марки 50 | м3 | 0.0044 | 0.0003 | 3271.71 | 0.98 |  |  |  | 0.98
8 | Поставка заказчика | Регистр из 4-х гладких труб ф65х3,5, длиной 1,5 м | шт |  | 1
9 | ЕНиР40.4-72-1-01-Г | Изготовление однорядных регистров из труб для открытой установки, длина труб до 3 м, диаметр труб до: 100 мм | 1 регистр |  | 4 2+1+1 | 61.13 | 244.52 | 244.52 |  |  |  | 2.2
|  | Слесарь 3 разр. (ср 3) | чел.час | 0.275 | 1.1 | 103.26 | 113.59 | 113.59
|  | Слесарь 4 разр. (ср 4) | чел.час | 0.275 | 1.1 | 119.03 | 130.93 | 130.93
10 | ГЭСН18-03-004-08 Пр. Минрегион от 17.11.08 № 253 | Установка регистров из стальных: сварных труб диаметром нитки 100 мм | 100 м труб нитки регистра |  | 0,348 (((2,5*4)*2)+(2,1*4)+(1,6*4))/100 | 3925.81 | 1366.18 | 1007.62 | 255.63 | 8.11 | 102.93 | 9.07 | 0.05
|  | Затраты труда рабочих-строителей (ср 3,5) | чел.час | 26.05 | 9.07 | 111.15 | 1008.13 | 1008.13
|  | Затраты труда машинистов | чел.час | 0.14 | 0.05
| 1. 020129 | Краны башенные при работе на других видах строительства 8 т | маш.-ч | 0.02 | 0.01 | 851.87 | 8.52 |  | 8.52 | 1.66
| 2. 021141 | Краны на автомобильном ходу при работе на других видах строительства 10 т | маш.-ч | 0.12 | 0.04 | 731.64 | 29.27 |  | 29.27 | 6.66
| 3. 330206 | Дрели электрические | маш.-ч | 1.02 | 0.35 | 5.56 | 1.95 |  | 1.95
| 4. 400001 | Автомобили бортовые, грузоподъемность до 5 т | маш.-ч | 0.84 | 0.29 | 742.92 | 215.45 |  | 215.45
| 5. 101-0148 | Дюбели с калиброванной головкой (россыпью) 3х68,5 мм | т | 0.00275 | 0.001 | 86617.12 | 86.62 |  |  |  | 86.62
| 6. 101-0388 | Краски масляные земляные марки МА-0115 мумия, сурик железный | т | 0.00027 | 0.0001 | 50590.83 | 5.06 |  |  |  | 5.06
| 7. 101-1669 | Очес льняной | кг | 0.11 | 0.0383 | 124.01 | 4.75 |  |  |  | 4.75
| 8. 402-0002 | Раствор готовый кладочный цементный марки 50 | м3 | 0.0067 | 0.0023 | 3271.71 | 7.52 |  |  |  | 7.52
11 | Поставка заказчика | Регистр из 4-х гладких труб ф108х4,0, длиной 2,5 м | шт |  | 2
12 | Поставка заказчика | Регистр из 4-х гладких труб ф108х4,0, длиной 2,1 м | шт |  | 1
13 | Поставка заказчика | Регистр из 4-х гладких труб ф108х4,0, длиной 1,6 м | шт |  | 1
14 | ГЭСН16-05-001-01 Пр. Минрегион от 17.11.08 № 253 | Установка вентилей, задвижек, затворов, клапанов обратных, кранов проходных на трубопроводах из стальных труб диаметром: до 25 мм | 1 шт. |  | 60 10+25+25 | 284 | 17040 | 9803.4 | 1050.6 |  | 6186 | 88.2
|  | Затраты труда рабочих-строителей (ср 3,5) | чел.час | 1.47 | 88.2 | 111.15 | 9803.43 | 9803.43
| 1. 040502 | Установки для сварки ручной дуговой (постоянного тока) | маш.-ч | 0.35 | 21 | 28.81 | 605.01 |  | 605.01
| 2. 400001 | Автомобили бортовые, грузоподъемность до 5 т | маш.-ч | 0.01 | 0.6 | 742.92 | 445.75 |  | 445.75
| 3. 101-1522 | Электроды диаметром 5 мм Э42А | т | 0.00014 | 0.0084 | 41351.69 | 347.35 |  |  |  | 347.35
| 4. 101-2575 | Болты с гайками и шайбами для санитарно-технических работ диаметром 12 мм | т | 0.0011 | 0.066 | 75944.67 | 5012.35 |  |  |  | 5012.35
| 5. 509-0966 | Прокладки из паронита марки ПМБ, толщиной 1 мм, диаметром 50 мм | 1000 шт. | 0.002 | 0.12 | 6885.87 | 826.3 |  |  |  | 826.3
15 | Поставка заказчика | Шаровой сливной кран со штуцером Ду=15 мм | шт |  | 10
16 | Поставка заказчика | Вентиль прямой регулирующий с предварительной настройкой Ду=15мм RA-N-П-15 | шт |  | 25
17 | Поставка заказчика | Вентиль прямой запорный Ду=15мм RVL-П-15 | шт |  | 25
18 | ГЭСН18-07-001-04 Пр. Минрегион от 17.11.08 № 253 | Установка термометров в оправе прямых и угловых | 1 компл. |  | 25 | 42.96 | 1074 | 898 |  |  | 176 | 7.75
|  | Затраты труда рабочих-строителей (ср 3,8) | чел.час | 0.31 | 7.75 | 115.88 | 898.07 | 898.07
| 1. 101-0388 | Краски масляные земляные марки МА-0115 мумия, сурик железный | т | 2e-05 | 0.0005 | 50590.83 | 25.3 |  |  |  | 25.3
| 2. 101-0587 | Масло индустриальное И-20А | т | 0.00011 | 0.0028 | 37754.69 | 105.71 |  |  |  | 105.71
| 3. 101-0628 | Олифа комбинированная, марки К-3 | т | 1e-05 | 0.0003 | 64366.28 | 19.31 |  |  |  | 19.31
| 4. 101-1669 | Очес льняной | кг | 0.01 | 0.25 | 124.01 | 31 |  |  |  | 31
19 | Поставка заказчика | Термостатический элемент со встроенным датчиком RA 2940 | шт |  | 25
20 | ГЭСН18-06-003-10 Пр. Минрегион от 17.11.08 № 253 | Установка воздухоотводчиков | 1 шт. |  | 29 25+4 | 288.82 | 8375.78 | 5654.13 | 1932.27 | 96.57 | 789.38 | 48.14 | 0.58
|  | Затраты труда рабочих-строителей (ср 3,9) | чел.час | 1.66 | 48.14 | 117.45 | 5654.04 | 5654.04
|  | Затраты труда машинистов | чел.час | 0.02 | 0.58
| 1. 021141 | Краны на автомобильном ходу при работе на других видах строительства 10 т | маш.-ч | 0.02 | 0.58 | 731.64 | 424.35 |  | 424.35 | 96.52
| 2. 400001 | Автомобили бортовые, грузоподъемность до 5 т | маш.-ч | 0.07 | 2.03 | 742.92 | 1508.13 |  | 1508.13
| 3. 101-0388 | Краски масляные земляные марки МА-0115 мумия, сурик железный | т | 7e-05 | 0.002 | 50590.83 | 101.18 |  |  |  | 101.18
| 4. 101-0628 | Олифа комбинированная, марки К-3 | т | 4e-05 | 0.0012 | 64366.28 | 77.24 |  |  |  | 77.24
| 5. 101-1669 | Очес льняной | кг | 0.04 | 1.16 | 124.01 | 143.85 |  |  |  | 143.85
| 6. 509-0967 | Прокладки из паронита марки ПМБ, толщиной 1 мм, диаметром 100 мм | 1000 шт. | 0.001 | 0.029 | 16149.7 | 468.34 |  |  |  | 468.34
21 | Поставка заказчика | Клапан для выпуска воздуха Ду=15мм | шт |  | 25
22 | Поставка заказчика | Автоматический воздухоотводчик Ду=15мм Eagle | шт |  | 4
23 | Поставка заказчика | Комплект радиаторный универсальный | компл |  | 19
24 | Поставка заказчика | Комплект радиаторный (крепление к стене) | шт |  | 128
25 | ГЭСН16-02-001-01 Пр. Минрегион от 17.11.08 № 253 | Прокладка трубопроводов отопления из стальных водогазопроводных неоцинкованных труб диаметром: 15 мм | 100 м трубопровода |  | 2.28 | 4464.44 | 10178.92 | 8947.68 | 872.37 | 56.91 | 358.87 | 75.17 | 0.34
|  | Затраты труда рабочих-строителей (ср 4) | чел.час | 32.97 | 75.17 | 119.03 | 8947.49 | 8947.49
|  | Затраты труда машинистов | чел.час | 0.15 | 0.34
| 1. 020129 | Краны башенные при работе на других видах строительства 8 т | маш.-ч | 0.08 | 0.18 | 851.87 | 153.34 |  | 153.34 | 29.95
| 2. 021141 | Краны на автомобильном ходу при работе на других видах строительства 10 т | маш.-ч | 0.07 | 0.16 | 731.64 | 117.06 |  | 117.06 | 26.63
| 3. 040504 | Аппарат для газовой сварки и резки | маш.-ч | 1.15 | 2.62 | 2.82 | 7.39 |  | 7.39
| 4. 400001 | Автомобили бортовые, грузоподъемность до 5 т | маш.-ч | 0.35 | 0.8 | 742.92 | 594.34 |  | 594.34
| 5. 101-0063 | Ацетилен растворенный технический марки А | т | 0.00013 | 0.0003 | 608727.36 | 182.62 |  |  |  | 182.62
| 6. 101-0324 | Кислород технический газообразный | м3 | 0.281 | 0.6407 | 27.09 | 17.36 |  |  |  | 17.36
| 7. 101-0388 | Краски масляные земляные марки МА-0115 мумия, сурик железный | т | 0.00044 | 0.001 | 50590.83 | 50.59 |  |  |  | 50.59
| 8. 101-0628 | Олифа комбинированная, марки К-3 | т | 0.00053 | 0.0012 | 64366.28 | 77.24 |  |  |  | 77.24
| 9. 101-0807 | Проволока сварочная легированная диаметром 4 мм | т | 0.00017 | 0.0004 | 40188.8 | 16.08 |  |  |  | 16.08
| 10. 101-1669 | Очес льняной | кг | 0.06 | 0.1368 | 124.01 | 16.96 |  |  |  | 16.96
| 11. 405-1601 | Известь строительная негашеная хлорная, марки А | кг | 0.0009 | 0.0021 | 27.54 | 0.06 |  |  |  | 0.06
26 | Поставка заказчика | Трубопровод стальной водогазопроводный неоцинкованный ф15х2,8 | м |  | 228
27 | ГЭСН16-02-001-02 Пр. Минрегион от 17.11.08 № 253 | Прокладка трубопроводов отопления из стальных водогазопроводных неоцинкованных труб диаметром: 20 мм | 100 м трубопровода |  | 0.75 | 4464.46 | 3348.35 | 2943.32 | 286.97 | 18.72 | 118.06 | 24.73 | 0.11
|  | Затраты труда рабочих-строителей (ср 4) | чел.час | 32.97 | 24.73 | 119.03 | 2943.61 | 2943.61
|  | Затраты труда машинистов | чел.час | 0.15 | 0.11
| 1. 020129 | Краны башенные при работе на других видах строительства 8 т | маш.-ч | 0.08 | 0.06 | 851.87 | 51.11 |  | 51.11 | 9.98
| 2. 021141 | Краны на автомобильном ходу при работе на других видах строительства 10 т | маш.-ч | 0.07 | 0.05 | 731.64 | 36.58 |  | 36.58 | 8.32
| 3. 040504 | Аппарат для газовой сварки и резки | маш.-ч | 1.15 | 0.86 | 2.82 | 2.43 |  | 2.43
| 4. 400001 | Автомобили бортовые, грузоподъемность до 5 т | маш.-ч | 0.35 | 0.26 | 742.92 | 193.16 |  | 193.16
| 5. 101-0063 | Ацетилен растворенный технический марки А | т | 0.00013 | 0.0001 | 608727.36 | 60.87 |  |  |  | 60.87
| 6. 101-0324 | Кислород технический газообразный | м3 | 0.281 | 0.2108 | 27.09 | 5.71 |  |  |  | 5.71
| 7. 101-0388 | Краски масляные земляные марки МА-0115 мумия, сурик железный | т | 0.00044 | 0.0003 | 50590.83 | 15.18 |  |  |  | 15.18
| 8. 101-0628 | Олифа комбинированная, марки К-3 | т | 0.00053 | 0.0004 | 64366.28 | 25.75 |  |  |  | 25.75
| 9. 101-0807 | Проволока сварочная легированная диаметром 4 мм | т | 0.00017 | 0.0001 | 40188.8 | 4.02 |  |  |  | 4.02
| 10. 101-1669 | Очес льняной | кг | 0.06 | 0.045 | 124.01 | 5.58 |  |  |  | 5.58
| 11. 405-1601 | Известь строительная негашеная хлорная, марки А | кг | 0.0016 | 0.0012 | 27.54 | 0.03 |  |  |  | 0.03
28 | Поставка заказчика | Трубопровод стальной водогазопроводный неоцинкованный ф20х2,8 | м |  | 75
29 | ГЭСН16-02-001-03 Пр. Минрегион от 17.11.08 № 253 | Прокладка трубопроводов отопления из стальных водогазопроводных неоцинкованных труб диаметром: 25 мм | 100 м трубопровода |  | 0.77 | 4464.49 | 3437.66 | 3021.8 | 294.62 | 19.22 | 121.24 | 25.39 | 0.12
|  | Затраты труда рабочих-строителей (ср 4) | чел.час | 32.97 | 25.39 | 119.03 | 3022.17 | 3022.17
|  | Затраты труда машинистов | чел.час | 0.15 | 0.12
| 1. 020129 | Краны башенные при работе на других видах строительства 8 т | маш.-ч | 0.08 | 0.06 | 851.87 | 51.11 |  | 51.11 | 9.98
| 2. 021141 | Краны на автомобильном ходу при работе на других видах строительства 10 т | маш.-ч | 0.07 | 0.05 | 731.64 | 36.58 |  | 36.58 | 8.32
| 3. 040504 | Аппарат для газовой сварки и резки | маш.-ч | 1.15 | 0.89 | 2.82 | 2.51 |  | 2.51
| 4. 400001 | Автомобили бортовые, грузоподъемность до 5 т | маш.-ч | 0.35 | 0.27 | 742.92 | 200.59 |  | 200.59
| 5. 101-0063 | Ацетилен растворенный технический марки А | т | 0.00013 | 0.0001 | 608727.36 | 60.87 |  |  |  | 60.87
| 6. 101-0324 | Кислород технический газообразный | м3 | 0.281 | 0.2164 | 27.09 | 5.86 |  |  |  | 5.86
| 7. 101-0388 | Краски масляные земляные марки МА-0115 мумия, сурик железный | т | 0.00044 | 0.0003 | 50590.83 | 15.18 |  |  |  | 15.18
| 8. 101-0628 | Олифа комбинированная, марки К-3 | т | 0.00053 | 0.0004 | 64366.28 | 25.75 |  |  |  | 25.75
| 9. 101-0807 | Проволока сварочная легированная диаметром 4 мм | т | 0.00017 | 0.0001 | 40188.8 | 4.02 |  |  |  | 4.02
| 10. 101-1669 | Очес льняной | кг | 0.06 | 0.0462 | 124.01 | 5.73 |  |  |  | 5.73
| 11. 405-1601 | Известь строительная негашеная хлорная, марки А | кг | 0.0025 | 0.0019 | 27.54 | 0.05 |  |  |  | 0.05
30 | Поставка заказчика | Трубопровод стальной водогазопроводный неоцинкованный ф25х3,2 | м |  | 77
31 | ГЭСН16-02-001-04 Пр. Минрегион от 17.11.08 № 253 | Прокладка трубопроводов отопления из стальных водогазопроводных неоцинкованных труб диаметром: 32 мм | 100 м трубопровода |  | 0.13 | 4464.53 | 580.39 | 510.17 | 49.74 | 3.24 | 20.48 | 4.29 | 0.02
|  | Затраты труда рабочих-строителей (ср 4) | чел.час | 32.97 | 4.29 | 119.03 | 510.64 | 510.64
|  | Затраты труда машинистов | чел.час | 0.15 | 0.02
| 1. 020129 | Краны башенные при работе на других видах строительства 8 т | маш.-ч | 0.08 | 0.01 | 851.87 | 8.52 |  | 8.52 | 1.66
| 2. 021141 | Краны на автомобильном ходу при работе на других видах строительства 10 т | маш.-ч | 0.07 | 0.01 | 731.64 | 7.32 |  | 7.32 | 1.66
| 3. 040504 | Аппарат для газовой сварки и резки | маш.-ч | 1.15 | 0.15 | 2.82 | 0.42 |  | 0.42
| 4. 400001 | Автомобили бортовые, грузоподъемность до 5 т | маш.-ч | 0.35 | 0.05 | 742.92 | 37.15 |  | 37.15
| 5. 101-0324 | Кислород технический газообразный | м3 | 0.281 | 0.0365 | 27.09 | 0.99 |  |  |  | 0.99
| 6. 101-0388 | Краски масляные земляные марки МА-0115 мумия, сурик железный | т | 0.00044 | 0.0001 | 50590.83 | 5.06 |  |  |  | 5.06
| 7. 101-0628 | Олифа комбинированная, марки К-3 | т | 0.00053 | 0.0001 | 64366.28 | 6.44 |  |  |  | 6.44
| 8. 101-1669 | Очес льняной | кг | 0.06 | 0.0078 | 124.01 | 0.97 |  |  |  | 0.97
| 9. 405-1601 | Известь строительная негашеная хлорная, марки А | кг | 0.004 | 0.0005 | 27.54 | 0.01 |  |  |  | 0.01
32 | Поставка заказчика | Трубопровод стальной водогазопроводный неоцинкованный ф32х3,2 | м |  | 13
33 | Поставка заказчика | Металлоконструкции для крепления трубопровода и арматуры | кг |  | 60
34 | ГЭСН13-06-003-01 Пр. Минрегион от 17.11.08 № 253 | Очистка поверхности щетками | 1 м2 очищаемой поверхности |  | 48 | 92.93 | 4460.64 | 4460.64 |  |  |  | 43.2
|  | Затраты труда рабочих-строителей (ср 3) | чел.час | 0.9 | 43.2 | 103.26 | 4460.83 | 4460.83
35 | ГЭСН13-06-004-01 Пр. Минрегион от 17.11.08 № 253 | Обеспыливание поверхности | 1 м2 обеспыливаемой поверхности |  | 48 | 12.62 | 605.76 | 495.84 | 109.92 |  |  | 4.8
|  | Затраты труда рабочих-строителей (ср 3) | чел.час | 0.1 | 4.8 | 103.26 | 495.65 | 495.65
| 1. 331305 | Пылесосы промышленные | маш.-ч | 0.1 | 4.8 | 22.87 | 109.78 |  | 109.78
36 | ГЭСН13-03-002-04 Пр. Минрегион от 17.11.08 № 253 | Огрунтовка металлических поверхностей за один раз: грунтовкой ГФ-021 (ОП п.1.13.7При нанесении лакокрасочных материалов ручным способом ОЗП=1,1; ТЗ=1,1) | 100 м2 окрашиваемой поверхности |  | 0.48 | 898.81 | 431.43 | 374.86 | 12.4 | 0.57 | 44.17 | 2.8
|  | Затраты труда рабочих-строителей (ср 4,7) | чел.час | 5.841 | 2.8 | 133.7 | 374.36 | 374.36
|  | Затраты труда машинистов | чел.час | 0.01
| 1. 340101 | Агрегаты окрасочные высокого давления для окраски поверхностей конструкций мощностью 1 кВт | маш.-ч | 1.12 | 0.54 | 10.59 | 5.72 |  | 5.72
| 2. 113-0077 | Ксилол нефтяной марки А | т | 0.002 | 0.001 | 46007.95 | 46.01 |  |  |  | 46.01
37 | Поставка заказчика | Грунтовка ГФ021 (1 слой) | кг |  | 5.8
38 | ГЭСН13-03-004-26 Пр. Минрегион от 17.11.08 № 253 | Окраска металлических огрунтованных поверхностей: эмалью ПФ-115 (ОП п.1.13.7При нанесении лакокрасочных материалов ручным способом ОЗП=1,1; ТЗ=1,1; Окраска в 2 слоя ПЗ=2 (ОЗП=2; ЭМ=2 к расх.; ЗПМ=2; МАТ=2 к расх.; ТЗ=2; ТЗМ=2)) | 100 м2 окрашиваемой поверхности |  | 0.96 | 1103.56 | 1059.42 | 899.08 | 40.05 | 2.28 | 120.29 | 8.09 | 0.02
|  | Затраты труда рабочих-строителей (ср 3,5) | чел.час | 8.426 | 8.09 | 111.15 | 899.2 | 899.2
|  | Затраты труда машинистов | чел.час | 0.02 | 0.02
| 1. 030101 | Автопогрузчики 5 т | маш.-ч | 0.02 | 0.02 | 643.51 | 12.87 |  | 12.87 | 2.38
| 2. 030401 | Лебедки электрические тяговым усилием до 5,79 кН (0,59 т) | маш.-ч | 0.02 | 0.02 | 10.66 | 0.21 |  | 0.21
| 3. 340101 | Агрегаты окрасочные высокого давления для окраски поверхностей конструкций мощностью 1 кВт | маш.-ч | 1.3 | 1.25 | 10.59 | 13.24 |  | 13.24
| 4. 400001 | Автомобили бортовые, грузоподъемность до 5 т | маш.-ч | 0.02 | 0.02 | 742.92 | 14.86 |  | 14.86
| 5. 101-1292 | Уайт-спирит | т | 0.0028 | 0.0027 | 44752.83 | 120.83 |  |  |  | 120.83
39 | Поставка заказчика | Краска ПФ-115 (2 слоя) | кг |  | 18.2
40 | ГЭСН26-01-003-01 Пр. Минрегион от 17.11.08 № 253 | Изоляция трубопроводов цилиндрами и полуцилиндрами из минеральной ваты на синтетическом связующем | 1 м3 изоляции |  | 0.034 | 4283.33 | 145.63 | 72.05 | 10.56 |  | 63.02 | 0.64
|  | Затраты труда рабочих-строителей (ср 3,6) | чел.час | 18.8 | 0.64 | 112.72 | 72.14 | 72.14
| 1. 332101 | Установки для изготовления бандажей, диафрагм, пряжек | маш.-ч | 1.18 | 0.04 | 11.46 | 0.46 |  | 0.46
| 2. 400001 | Автомобили бортовые, грузоподъемность до 5 т | маш.-ч | 0.4 | 0.01 | 742.92 | 7.43 |  | 7.43
| 3. 101-0540 | Лента стальная упаковочная, мягкая, нормальной точности 0,7х20-50 мм | т | 0.0109 | 0.0004 | 32886.58 | 13.15 |  |  |  | 13.15
| 4. 101-0812 | Проволока стальная низкоуглеродистая разного назначения оцинкованная диаметром 1,6 мм | т | 0.004 | 0.0001 | 37467.94 | 3.75 |  |  |  | 3.75
| 5. 101-1876 | Сталь листовая оцинкованная толщиной листа 0,8 мм | т | 0.039 | 0.0013 | 33272.1 | 43.25 |  |  |  | 43.25
41 | Поставка заказчика | Минераловатные цилиндры Rockwool, толщ.30мм, Двн42 | м |  | 5
42 | ГЭСН16-07-005-01 Пр. Минрегион от 17.11.08 № 253 | Гидравлическое испытание трубопроводов систем отопления, водопровода и горячего водоснабжения диаметром: до 50 мм | 100 м трубопровода |  | 3.93 | 800.51 | 3146 | 2912.25 | 209 |  | 24.75 | 19.69
|  | Затраты труда рабочих-строителей (ср 5,3) | чел.час | 5.01 | 19.69 | 147.91 | 2912.35 | 2912.35
| 1. 042900 | Установки для гидравлических испытаний трубопроводов, давление нагнетания низкое 0,1 мПа (1 кгс/см2), высокое 10 мПа (100 кгс/см2) | маш.-ч | 1.5 | 5.9 | 35.45 | 209.16 |  | 209.16
| 2. 101-0388 | Краски масляные земляные марки МА-0115 мумия, сурик железный | т | 5e-05 | 0.0002 | 50590.83 | 10.12 |  |  |  | 10.12
| 3. 101-0628 | Олифа комбинированная, марки К-3 | т | 2e-05 | 0.0001 | 64366.28 | 6.44 |  |  |  | 6.44
| 4. 101-1669 | Очес льняной | кг | 0.02 | 0.0786 | 124.01 | 9.75 |  |  |  | 9.75
Раздел 2. Теплоснабжение
43 | ГЭСН16-05-001-01 Пр. Минрегион от 17.11.08 № 253 | Установка вентилей, задвижек, затворов, клапанов обратных, кранов проходных на трубопроводах из стальных труб диаметром: до 25 мм | 1 шт. |  | 15 12+3 | 924.7 | 13870.5 | 2450.85 | 262.65 |  | 11157 | 22.05
|  | Затраты труда рабочих-строителей (ср 3,5) | чел.час | 1.47 | 22.05 | 111.15 | 2450.86 | 2450.86
| 1. 040502 | Установки для сварки ручной дуговой (постоянного тока) | маш.-ч | 0.35 | 5.25 | 28.81 | 151.25 |  | 151.25
| 2. 400001 | Автомобили бортовые, грузоподъемность до 5 т | маш.-ч | 0.01 | 0.15 | 742.92 | 111.44 |  | 111.44
| 3. 101-1522 | Электроды диаметром 5 мм Э42А | т | 0.00014 | 0.0021 | 41351.69 | 86.84 |  |  |  | 86.84
| 4. 101-2575 | Болты с гайками и шайбами для санитарно-технических работ диаметром 12 мм | т | 0.0011 | 0.0165 | 75944.67 | 1253.09 |  |  |  | 1253.09
| 5. 507-9507 | Фланцы стальные | шт. | 2 | 30 | 320.35 | 9610.5 |  |  |  | 9610.5
| 6. 509-0966 | Прокладки из паронита марки ПМБ, толщиной 1 мм, диаметром 50 мм | 1000 шт. | 0.002 | 0.03 | 6885.87 | 206.58 |  |  |  | 206.58
44 | Поставка заказчика | Кран шаровой латунный, Тмах=115С, Р=30бар, Ду=15мм | шт |  | 12
45 | Поставка заказчика | Клапан ручной балансировочный с внутренней резьбой, Тмах=120С,Р=20бар, Ду=25мм | шт |  | 3
46 | ГЭСН18-06-003-10 Пр. Минрегион от 17.11.08 № 253 | Установка воздухоотводчиков | 1 шт. |  | 4 | 367.6 | 1470.4 | 779.88 | 266.52 | 13.32 | 424 | 6.64 | 0.08
|  | Затраты труда рабочих-строителей (ср 3,9) | чел.час | 1.66 | 6.64 | 117.45 | 779.87 | 779.87
|  | Затраты труда машинистов | чел.час | 0.02 | 0.08
| 1. 021141 | Краны на автомобильном ходу при работе на других видах строительства 10 т | маш.-ч | 0.02 | 0.08 | 731.64 | 58.53 |  | 58.53 | 13.31
| 2. 400001 | Автомобили бортовые, грузоподъемность до 5 т | маш.-ч | 0.07 | 0.28 | 742.92 | 208.02 |  | 208.02
| 3. 101-0388 | Краски масляные земляные марки МА-0115 мумия, сурик железный | т | 7e-05 | 0.0003 | 50590.83 | 15.18 |  |  |  | 15.18
| 4. 101-0628 | Олифа комбинированная, марки К-3 | т | 4e-05 | 0.0002 | 64366.28 | 12.87 |  |  |  | 12.87
| 5. 101-1669 | Очес льняной | кг | 0.04 | 0.16 | 124.01 | 19.84 |  |  |  | 19.84
| 6. 507-9507 | Фланцы стальные | шт. | 1 | 4 | 78.78 | 315.12 |  |  |  | 315.12
| 7. 509-0967 | Прокладки из паронита марки ПМБ, толщиной 1 мм, диаметром 100 мм | 1000 шт. | 0.001 | 0.004 | 16149.7 | 64.6 |  |  |  | 64.6
47 | Поставка заказчика | Автоматический воздухоотводчик Ду=15мм Eagle | шт |  | 4
48 | ГЭСН16-05-001-02 Пр. Минрегион от 17.11.08 № 253 | Установка вентилей, задвижек, затворов, клапанов обратных, кранов проходных на трубопроводах из стальных труб диаметром: до 50 мм | 1 шт. |  | 3 2+1 | 292.3 | 876.9 | 490.17 | 74.82 |  | 311.91 | 4.41
|  | Затраты труда рабочих-строителей (ср 3,5) | чел.час | 1.47 | 4.41 | 111.15 | 490.17 | 490.17
| 1. 040502 | Установки для сварки ручной дуговой (постоянного тока) | маш.-ч | 0.35 | 1.05 | 28.81 | 30.25 |  | 30.25
| 2. 400001 | Автомобили бортовые, грузоподъемность до 5 т | маш.-ч | 0.02 | 0.06 | 742.92 | 44.58 |  | 44.58
| 3. 101-1522 | Электроды диаметром 5 мм Э42А | т | 0.00014 | 0.0004 | 41351.69 | 16.54 |  |  |  | 16.54
| 4. 101-2576 | Болты с гайками и шайбами для санитарно-технических работ диаметром 16 мм | т | 0.0011 | 0.0033 | 76736.54 | 253.23 |  |  |  | 253.23
| 5. 509-0966 | Прокладки из паронита марки ПМБ, толщиной 1 мм, диаметром 50 мм | 1000 шт. | 0.002 | 0.006 | 6885.87 | 41.32 |  |  |  | 41.32
49 | Поставка заказчика | Клапан ручной балансировочный с внутренней резьбой, Тмах=120С,Р=20бар, Ду=32мм | шт |  | 1
50 | Поставка заказчика | Клапан ручной балансировочный с внутренней резьбой, Тмах=120С,Р=20бар, Ду=50мм | шт |  | 2
51 | ГЭСН16-02-005-03 И4-Пр. Минрегион от 13.07.11 №339 | Прокладка трубопроводов отопления и водоснабжения из стальных электросварных труб диаметром: 65 мм | 100 м трубопровода |  | 1 100 / 100 | 9859.15 | 9859.15 | 8740.74 | 1006.99 | 38.27 | 111.42 | 72.16 | 0.23
|  | Затраты труда рабочих-строителей (ср 4,1) | чел.час | 72.16 | 72.16 | 121.13 | 8740.74 | 8740.74
|  | Затраты труда машинистов | чел.час | 0.23 | 0.23
| 1. 020129 | Краны башенные при работе на других видах строительства 8 т | маш.-ч | 0.15 | 0.15 | 851.87 | 127.78 |  | 127.78 | 24.96
| 2. 021141 | Краны на автомобильном ходу при работе на других видах строительства 10 т | маш.-ч | 0.08 | 0.08 | 731.64 | 58.53 |  | 58.53 | 13.31
| 3. 040504 | Аппарат для газовой сварки и резки | маш.-ч | 24.94 | 24.94 | 2.82 | 70.33 |  | 70.33
| 4. 400001 | Автомобили бортовые, грузоподъемность до 5 т | маш.-ч | 1.01 | 1.01 | 742.92 | 750.35 |  | 750.35
| 5. 101-0324 | Кислород технический газообразный | м3 | 0.45 | 0.45 | 27.09 | 12.19 |  |  |  | 12.19
| 6. 101-0807 | Проволока сварочная легированная диаметром 4 мм | т | 0.0003 | 0.0003 | 40188.8 | 12.06 |  |  |  | 12.06
| 7. 101-1602 | Ацетилен газообразный технический | м3 | 0.41 | 0.41 | 120.71 | 49.49 |  |  |  | 49.49
| 8. 402-9050 | Раствор цементный | м3 | 0.012 | 0.012 | 3101.86 | 37.22 |  |  |  | 37.22
| 9. 405-1601 | Известь строительная негашеная хлорная, марки А | кг | 0.0166 | 0.0166 | 27.54 | 0.46 |  |  |  | 0.46
52 | Поставка заказчика | Трубопровод из труб стальных электросварных ф76х3,5 | м |  | 100
53 | ГЭСН16-02-001-04 Пр. Минрегион от 17.11.08 № 253 | Прокладка трубопроводов отопления из стальных водогазопроводных неоцинкованных труб диаметром: 32 мм | 100 м трубопровода |  | 0.55 | 4464.53 | 2455.49 | 2158.43 | 210.44 | 13.73 | 86.62 | 18.13 | 0.08
|  | Затраты труда рабочих-строителей (ср 4) | чел.час | 32.97 | 18.13 | 119.03 | 2158.01 | 2158.01
|  | Затраты труда машинистов | чел.час | 0.15 | 0.08
| 1. 020129 | Краны башенные при работе на других видах строительства 8 т | маш.-ч | 0.08 | 0.04 | 851.87 | 34.07 |  | 34.07 | 6.66
| 2. 021141 | Краны на автомобильном ходу при работе на других видах строительства 10 т | маш.-ч | 0.07 | 0.04 | 731.64 | 29.27 |  | 29.27 | 6.66
| 3. 040504 | Аппарат для газовой сварки и резки | маш.-ч | 1.15 | 0.63 | 2.82 | 1.78 |  | 1.78
| 4. 400001 | Автомобили бортовые, грузоподъемность до 5 т | маш.-ч | 0.35 | 0.19 | 742.92 | 141.15 |  | 141.15
| 5. 101-0063 | Ацетилен растворенный технический марки А | т | 0.00013 | 0.0001 | 608727.36 | 60.87 |  |  |  | 60.87
| 6. 101-0324 | Кислород технический газообразный | м3 | 0.281 | 0.1546 | 27.09 | 4.19 |  |  |  | 4.19
| 7. 101-0388 | Краски масляные земляные марки МА-0115 мумия, сурик железный | т | 0.00044 | 0.0002 | 50590.83 | 10.12 |  |  |  | 10.12
| 8. 101-0628 | Олифа комбинированная, марки К-3 | т | 0.00053 | 0.0003 | 64366.28 | 19.31 |  |  |  | 19.31
| 9. 101-0807 | Проволока сварочная легированная диаметром 4 мм | т | 0.00017 | 0.0001 | 40188.8 | 4.02 |  |  |  | 4.02
| 10. 101-1669 | Очес льняной | кг | 0.06 | 0.033 | 124.01 | 4.09 |  |  |  | 4.09
| 11. 405-1601 | Известь строительная негашеная хлорная, марки А | кг | 0.004 | 0.0022 | 27.54 | 0.06 |  |  |  | 0.06
54 | Поставка заказчика | Трубопровод из труб стальных водогазопроводных неоцинкованных ф32х3,2 | м |  | 55
55 | ГЭСН16-02-001-05 Пр. Минрегион от 17.11.08 № 253 | Прокладка трубопроводов отопления из стальных водогазопроводных неоцинкованных труб диаметром: 40 мм | 100 м трубопровода |  | 0.2 | 4464.59 | 892.92 | 784.88 | 76.52 | 4.99 | 31.52 | 6.59 | 0.03
|  | Затраты труда рабочих-строителей (ср 4) | чел.час | 32.97 | 6.59 | 119.03 | 784.41 | 784.41
|  | Затраты труда машинистов | чел.час | 0.15 | 0.03
| 1. 020129 | Краны башенные при работе на других видах строительства 8 т | маш.-ч | 0.08 | 0.02 | 851.87 | 17.04 |  | 17.04 | 3.33
| 2. 021141 | Краны на автомобильном ходу при работе на других видах строительства 10 т | маш.-ч | 0.07 | 0.01 | 731.64 | 7.32 |  | 7.32 | 1.66
| 3. 040504 | Аппарат для газовой сварки и резки | маш.-ч | 1.15 | 0.23 | 2.82 | 0.65 |  | 0.65
| 4. 400001 | Автомобили бортовые, грузоподъемность до 5 т | маш.-ч | 0.35 | 0.07 | 742.92 | 52 |  | 52
| 5. 101-0324 | Кислород технический газообразный | м3 | 0.281 | 0.0562 | 27.09 | 1.52 |  |  |  | 1.52
| 6. 101-0388 | Краски масляные земляные марки МА-0115 мумия, сурик железный | т | 0.00044 | 0.0001 | 50590.83 | 5.06 |  |  |  | 5.06
| 7. 101-0628 | Олифа комбинированная, марки К-3 | т | 0.00053 | 0.0001 | 64366.28 | 6.44 |  |  |  | 6.44
| 8. 101-1669 | Очес льняной | кг | 0.06 | 0.012 | 124.01 | 1.49 |  |  |  | 1.49
| 9. 405-1601 | Известь строительная негашеная хлорная, марки А | кг | 0.0063 | 0.0013 | 27.54 | 0.04 |  |  |  | 0.04
56 | Поставка заказчика | Трубопровод из труб стальных водогазопроводных неоцинкованных ф40х3,5 | м |  | 20
57 | ГЭСН16-02-001-06 Пр. Минрегион от 17.11.08 № 253 | Прокладка трубопроводов отопления из стальных водогазопроводных неоцинкованных труб диаметром: 50 мм | 100 м трубопровода |  | 0.11 | 6046.06 | 665.07 | 535.78 | 83.59 | 3.48 | 45.7 | 4.5 | 0.02
|  | Затраты труда рабочих-строителей (ср 4) | чел.час | 40.92 | 4.5 | 119.03 | 535.64 | 535.64
|  | Затраты труда машинистов | чел.час | 0.19 | 0.02
| 1. 020129 | Краны башенные при работе на других видах строительства 8 т | маш.-ч | 0.12 | 0.01 | 851.87 | 8.52 |  | 8.52 | 1.66
| 2. 021141 | Краны на автомобильном ходу при работе на других видах строительства 10 т | маш.-ч | 0.07 | 0.01 | 731.64 | 7.32 |  | 7.32 | 1.66
| 3. 040504 | Аппарат для газовой сварки и резки | маш.-ч | 1.67 | 0.18 | 2.82 | 0.51 |  | 0.51
| 4. 400001 | Автомобили бортовые, грузоподъемность до 5 т | маш.-ч | 0.81 | 0.09 | 742.92 | 66.86 |  | 66.86
| 5. 101-0063 | Ацетилен растворенный технический марки А | т | 0.00053 | 0.0001 | 608727.36 | 60.87 |  |  |  | 60.87
| 6. 101-0324 | Кислород технический газообразный | м3 | 0.438 | 0.0482 | 27.09 | 1.31 |  |  |  | 1.31
| 7. 101-0388 | Краски масляные земляные марки МА-0115 мумия, сурик железный | т | 0.00055 | 0.0001 | 50590.83 | 5.06 |  |  |  | 5.06
| 8. 101-0628 | Олифа комбинированная, марки К-3 | т | 0.00062 | 0.0001 | 64366.28 | 6.44 |  |  |  | 6.44
| 9. 101-1669 | Очес льняной | кг | 0.02 | 0.0022 | 124.01 | 0.27 |  |  |  | 0.27
| 10. 405-1601 | Известь строительная негашеная хлорная, марки А | кг | 0.0099 | 0.0011 | 27.54 | 0.03 |  |  |  | 0.03
58 | Поставка заказчика | Трубопровод из труб стальных водогазопроводных неоцинкованных ф50х3,5 | м |  | 11
59 | ГЭСН16-02-002-01 Пр. Минрегион от 17.11.08 № 253 | Прокладка трубопроводов водоснабжения из стальных водогазопроводных оцинкованных труб диаметром: 15 мм | 100 м трубопровода |  | 0.03 | 5066.19 | 151.99 | 132.37 | 13.5 | 0.75 | 6.12 | 1.11
|  | Затраты труда рабочих-строителей (ср 4) | чел.час | 37.07 | 1.11 | 119.03 | 132.12 | 132.12
|  | Затраты труда машинистов | чел.час | 0.15
| 1. 040504 | Аппарат для газовой сварки и резки | маш.-ч | 1.39 | 0.04 | 2.82 | 0.11 |  | 0.11
| 2. 400001 | Автомобили бортовые, грузоподъемность до 5 т | маш.-ч | 0.44 | 0.01 | 742.92 | 7.43 |  | 7.43
| 3. 101-0324 | Кислород технический газообразный | м3 | 0.342 | 0.0103 | 27.09 | 0.28 |  |  |  | 0.28
| 4. 101-1669 | Очес льняной | кг | 0.05 | 0.0015 | 124.01 | 0.19 |  |  |  | 0.19
60 | Поставка заказчика | Трубопровод из труб стальных водогазопроводных оцинкованных ф15х2,8 | м |  | 3
61 | Поставка заказчика | Металлоконструкции для крепления трубопровода и арматуры | кг |  | 30
62 | ГЭСН13-06-003-01 Пр. Минрегион от 17.11.08 № 253 | Очистка поверхности щетками | 1 м2 очищаемой поверхности |  | 36.3 | 92.93 | 3373.36 | 3373.36 |  |  |  | 32.67
|  | Затраты труда рабочих-строителей (ср 3) | чел.час | 0.9 | 32.67 | 103.26 | 3373.5 | 3373.5
63 | ГЭСН13-06-004-01 Пр. Минрегион от 17.11.08 № 253 | Обеспыливание поверхности | 1 м2 обеспыливаемой поверхности |  | 36.3 | 12.62 | 458.11 | 374.98 | 83.13 |  |  | 3.63
|  | Затраты труда рабочих-строителей (ср 3) | чел.час | 0.1 | 3.63 | 103.26 | 374.83 | 374.83
| 1. 331305 | Пылесосы промышленные | маш.-ч | 0.1 | 3.63 | 22.87 | 83.02 |  | 83.02
64 | ГЭСН13-03-002-04 Пр. Минрегион от 17.11.08 № 253 | Огрунтовка металлических поверхностей за один раз: грунтовкой ГФ-021 (ОП п.1.13.7При нанесении лакокрасочных материалов ручным способом ОЗП=1,1; ТЗ=1,1) | 100 м2 окрашиваемой поверхности |  | 0.363 | 898.81 | 326.27 | 283.48 | 9.38 | 0.43 | 33.41 | 2.12
|  | Затраты труда рабочих-строителей (ср 4,7) | чел.час | 5.841 | 2.12 | 133.7 | 283.44 | 283.44
|  | Затраты труда машинистов | чел.час | 0.01
| 1. 340101 | Агрегаты окрасочные высокого давления для окраски поверхностей конструкций мощностью 1 кВт | маш.-ч | 1.12 | 0.41 | 10.59 | 4.34 |  | 4.34
| 2. 113-0077 | Ксилол нефтяной марки А | т | 0.002 | 0.0007 | 46007.95 | 32.21 |  |  |  | 32.21
65 | Поставка заказчика | Грунтовка ГФ021 (1 слой) | м2 |  | 36.3
66 | ГЭСН26-01-017-01 И4-Пр. Минрегион от 13.07.11 №339 | Изоляция трубопроводов диаметром 180 мм изделиями из вспененного каучука ( «Армофлекс»), вспененного полиэтилена ( «Термофлекс»): трубками | 10 м трубопровода |  | 18,1 (55+20+11+95)/10 | 1322.37 | 23934.9 | 7850.51 | 3442.62 |  | 12641.77 | 63.71
|  | Затраты труда рабочих-строителей (ср 4,2) | чел.час | 3.52 | 63.71 | 123.22 | 7850.35 | 7850.35
| 1. 332101 | Установки для изготовления бандажей, диафрагм, пряжек | маш.-ч | 0.39 | 7.06 | 11.46 | 80.91 |  | 80.91
| 2. 400001 | Автомобили бортовые, грузоподъемность до 5 т | маш.-ч | 0.25 | 4.53 | 742.92 | 3365.43 |  | 3365.43
| 3. 101-2466 | Краска «Армофиниш» | л | 1.438 | 26.03 | 360.17 | 9375.23 |  |  |  | 9375.23
| 4. 101-2481 | Лента самоклеящаяся «Армофлекс» 3х50 мм | м | 15 | 271.5 | 5.76 | 1563.84 |  |  |  | 1563.84
| 5. 104-0169 | Клипсы (зажимы) | шт. | 30 | 543 | 1.42 | 771.06 |  |  |  | 771.06
| 6. 113-0393 | Клей «Армофлекс» 520 | л | 0.143 | 2.588 | 289.11 | 748.22 |  |  |  | 748.22
| 7. 113-0394 | Очиститель для клея «Армофлекс» | л | 0.02 | 0.362 | 256.92 | 93.01 |  |  |  | 93.01
| 8. 506-0879 | Листы алюминиевые марки АД1Н, толщиной 0,5 мм | кг | 0.033 | 0.5973 | 152.62 | 91.16 |  |  |  | 91.16
67 | Поставка заказчика | Трубная изоляция Termaflex ERZ J-42, толщ.13мм | м |  | 55
68 | Поставка заказчика | Трубная изоляция Termaflex ERZ J-48, толщ.13мм | м |  | 20
69 | Поставка заказчика | Трубная изоляция Termaflex ERZ J-60, толщ.13мм | м |  | 11
70 | Поставка заказчика | Трубная изоляция Termaflex ERZ J-76, толщ.13мм | м |  | 95
71 | ГЭСН26-01-003-01 Пр. Минрегион от 17.11.08 № 253 | Изоляция трубопроводов цилиндрами и полуцилиндрами из минеральной ваты на синтетическом связующем | 1 м3 изоляции |  | 0.0303 | 4283.33 | 129.78 | 64.21 | 9.41 |  | 56.16 | 0.57
|  | Затраты труда рабочих-строителей (ср 3,6) | чел.час | 18.8 | 0.57 | 112.72 | 64.25 | 64.25
| 1. 332101 | Установки для изготовления бандажей, диафрагм, пряжек | маш.-ч | 1.18 | 0.04 | 11.46 | 0.46 |  | 0.46
| 2. 400001 | Автомобили бортовые, грузоподъемность до 5 т | маш.-ч | 0.4 | 0.01 | 742.92 | 7.43 |  | 7.43
| 3. 101-0540 | Лента стальная упаковочная, мягкая, нормальной точности 0,7х20-50 мм | т | 0.0109 | 0.0003 | 32886.58 | 9.87 |  |  |  | 9.87
| 4. 101-0812 | Проволока стальная низкоуглеродистая разного назначения оцинкованная диаметром 1,6 мм | т | 0.004 | 0.0001 | 37467.94 | 3.75 |  |  |  | 3.75
| 5. 101-1876 | Сталь листовая оцинкованная толщиной листа 0,8 мм | т | 0.039 | 0.0012 | 33272.1 | 39.93 |  |  |  | 39.93
72 | Поставка заказчика | Минераловатные цилиндры Rockwool, толщ.40мм, Двн76 | м |  | 5
73 | ГЭСН16-07-005-01 Пр. Минрегион от 17.11.08 № 253 | Гидравлическое испытание трубопроводов систем отопления, водопровода и горячего водоснабжения диаметром: до 50 мм | 100 м трубопровода |  | 0,89 89 / 100 | 800.51 | 712.45 | 659.52 | 47.33 |  | 5.6 | 4.46
|  | Затраты труда рабочих-строителей (ср 5,3) | чел.час | 5.01 | 4.46 | 147.91 | 659.68 | 659.68
| 1. 042900 | Установки для гидравлических испытаний трубопроводов, давление нагнетания низкое 0,1 мПа (1 кгс/см2), высокое 10 мПа (100 кгс/см2) | маш.-ч | 1.5 | 1.34 | 35.45 | 47.5 |  | 47.5
| 2. 101-1669 | Очес льняной | кг | 0.02 | 0.0178 | 124.01 | 2.21 |  |  |  | 2.21
74 | ГЭСН16-07-005-02 Пр. Минрегион от 17.11.08 № 253 | Гидравлическое испытание трубопроводов систем отопления, водопровода и горячего водоснабжения диаметром: до 100 мм | 100 м трубопровода |  | 1 100 / 100 | 800.51 | 800.51 | 741.03 | 53.18 |  | 6.3 | 5.01
|  | Затраты труда рабочих-строителей (ср 5,3) | чел.час | 5.01 | 5.01 | 147.91 | 741.03 | 741.03
| 1. 042900 | Установки для гидравлических испытаний трубопроводов, давление нагнетания низкое 0,1 мПа (1 кгс/см2), высокое 10 мПа (100 кгс/см2) | маш.-ч | 1.5 | 1.5 | 35.45 | 53.18 |  | 53.18
| 2. 101-0388 | Краски масляные земляные марки МА-0115 мумия, сурик железный | т | 5e-05 | 0.0001 | 50590.83 | 5.06 |  |  |  | 5.06
| 3. 101-1669 | Очес льняной | кг | 0.02 | 0.02 | 124.01 | 2.48 |  |  |  | 2.48
Раздел 3. Узел управления
75 | ГЭСН18-05-001-01 Пр. Минрегион от 17.11.08 № 253 | Установка насосов центробежных с электродвигателем, масса агрегата: до 0,1 т | 1 насос |  | 2 | 2624.2 | 5248.4 | 3239.26 | 147.7 | 16.64 | 1861.44 | 28.34 | 0.1
|  | Затраты труда рабочих-строителей (ср 3,7) | чел.час | 14.17 | 28.34 | 114.3 | 3239.26 | 3239.26
|  | Затраты труда машинистов | чел.час | 0.05 | 0.1
| 1. 021141 | Краны на автомобильном ходу при работе на других видах строительства 10 т | маш.-ч | 0.05 | 0.1 | 731.64 | 73.16 |  | 73.16 | 16.64
| 2. 040502 | Установки для сварки ручной дуговой (постоянного тока) | маш.-ч | 0.52 | 1.04 | 28.81 | 29.96 |  | 29.96
| 3. 400001 | Автомобили бортовые, грузоподъемность до 5 т | маш.-ч | 0.03 | 0.06 | 742.92 | 44.58 |  | 44.58
| 4. 101-1522 | Электроды диаметром 5 мм Э42А | т | 0.00039 | 0.0008 | 41351.69 | 33.08 |  |  |  | 33.08
| 5. 101-1703 | Прокладки резиновые (пластина техническая прессованная) | кг | 0.07 | 0.14 | 90.77 | 12.71 |  |  |  | 12.71
| 6. 101-2575 | Болты с гайками и шайбами для санитарно-технических работ диаметром 12 мм | т | 0.00127 | 0.0025 | 75944.67 | 189.86 |  |  |  | 189.86
| 7. 204-0059 | Анкерные детали из прямых или гнутых круглых стержней с резьбой (в комплекте с шайбами и гайками или без них), поставляемые отдельно | т | 0.0022 | 0.0044 | 56948.88 | 250.58 |  |  |  | 250.58
| 8. 402-0002 | Раствор готовый кладочный цементный марки 50 | м3 | 0.014 | 0.028 | 3271.71 | 91.61 |  |  |  | 91.61
| 9. 507-9507 | Фланцы стальные | шт. | 2 | 4 | 320.35 | 1281.4 |  |  |  | 1281.4
76 | Поставка заказчика | Циркуляционный насос UPS40-185F3 Grundfoss | шт |  | 2
77 | ГЭСН18-06-002-03 Пр. Минрегион от 17.11.08 № 253 | Установка грязевиков наружным диаметром патрубков: до 89 мм | 1 шт. |  | 2 | 686.49 | 1372.98 | 891.54 | 139.64 | 6.66 | 341.8 | 7.8 | 0.04
|  | Затраты труда рабочих-строителей (ср 3,7) | чел.час | 3.9 | 7.8 | 114.3 | 891.54 | 891.54
|  | Затраты труда машинистов | чел.час | 0.02 | 0.04
| 1. 021141 | Краны на автомобильном ходу при работе на других видах строительства 10 т | маш.-ч | 0.02 | 0.04 | 731.64 | 29.27 |  | 29.27 | 6.66
| 2. 040502 | Установки для сварки ручной дуговой (постоянного тока) | маш.-ч | 1.4 | 2.8 | 28.81 | 80.67 |  | 80.67
| 3. 400001 | Автомобили бортовые, грузоподъемность до 5 т | маш.-ч | 0.02 | 0.04 | 742.92 | 29.72 |  | 29.72
| 4. 101-1522 | Электроды диаметром 5 мм Э42А | т | 0.001 | 0.002 | 41351.69 | 82.7 |  |  |  | 82.7
| 5. 509-0918 | Картон асбестовый общего назначения марки КАОН-1 толщиной 2 мм | т | 0.003 | 0.006 | 43184.89 | 259.11 |  |  |  | 259.11
78 | Поставка заказчика | Грязеуловитель фланцевый (нерж.сталь), Тмах=300С, Ру=16бар, Ду=65 мм, тип 059 ADL | шт |  | 2
79 | ГЭСН18-04-001-03 Пр. Минрегион от 17.11.08 № 253 | Установка баков расширительных круглых и прямоугольных вместимостью: 0,2 м3 | 1 бак |  | 1 | 584.07 | 584.07 | 435.2 | 137.29 | 8.32 | 11.58 | 4.03 | 0.05
|  | Затраты труда рабочих-строителей (ср 3,3) | чел.час | 4.03 | 4.03 | 107.99 | 435.2 | 435.2
|  | Затраты труда машинистов | чел.час | 0.05 | 0.05
| 1. 020129 | Краны башенные при работе на других видах строительства 8 т | маш.-ч | 0.04 | 0.04 | 851.87 | 34.07 |  | 34.07 | 6.66
| 2. 021141 | Краны на автомобильном ходу при работе на других видах строительства 10 т | маш.-ч | 0.01 | 0.01 | 731.64 | 7.32 |  | 7.32 | 1.66
| 3. 042900 | Установки для гидравлических испытаний трубопроводов, давление нагнетания низкое 0,1 мПа (1 кгс/см2), высокое 10 МПа (100 кгс/см2) | маш.-ч | 0.4 | 0.4 | 35.45 | 14.18 |  | 14.18
| 4. 400001 | Автомобили бортовые, грузоподъемность до 5 т | маш.-ч | 0.11 | 0.11 | 742.92 | 81.72 |  | 81.72
| 5. 101-0388 | Краски масляные земляные марки МА-0115 мумия, сурик железный | т | 8e-05 | 0.0001 | 50590.83 | 5.06 |  |  |  | 5.06
| 6. 101-1669 | Очес льняной | кг | 0.04 | 0.04 | 124.01 | 4.96 |  |  |  | 4.96
80 | Поставка заказчика | Расширительный бак Flexcon CE 200/1,5 | шт |  | 1
81 | ГЭСН18-06-003-10 Пр. Минрегион от 17.11.08 № 253 | Установка воздухоотводчиков | 1 шт. |  | 4 | 288.82 | 1155.28 | 779.88 | 266.52 | 13.32 | 108.88 | 6.64 | 0.08
|  | Затраты труда рабочих-строителей (ср 3,9) | чел.час | 1.66 | 6.64 | 117.45 | 779.87 | 779.87
|  | Затраты труда машинистов | чел.час | 0.02 | 0.08
| 1. 021141 | Краны на автомобильном ходу при работе на других видах строительства 10 т | маш.-ч | 0.02 | 0.08 | 731.64 | 58.53 |  | 58.53 | 13.31
| 2. 400001 | Автомобили бортовые, грузоподъемность до 5 т | маш.-ч | 0.07 | 0.28 | 742.92 | 208.02 |  | 208.02
| 3. 101-0388 | Краски масляные земляные марки МА-0115 мумия, сурик железный | т | 7e-05 | 0.0003 | 50590.83 | 15.18 |  |  |  | 15.18
| 4. 101-0628 | Олифа комбинированная, марки К-3 | т | 4e-05 | 0.0002 | 64366.28 | 12.87 |  |  |  | 12.87
| 5. 101-1669 | Очес льняной | кг | 0.04 | 0.16 | 124.01 | 19.84 |  |  |  | 19.84
| 6. 509-0967 | Прокладки из паронита марки ПМБ, толщиной 1 мм, диаметром 100 мм | 1000 шт. | 0.001 | 0.004 | 16149.7 | 64.6 |  |  |  | 64.6
82 | Поставка заказчика | Автоматический воздухоотводчик, Т мах=175С, Ру=10бар, Ду=15мм Flexvent Super | шт |  | 4
83 | ГЭСН16-05-003-01 Пр. Минрегион от 17.11.08 № 253 | Установка клапанов предохранительных однорычажных диаметром: 25 мм | 1 шт. |  | 1 | 337.14 | 337.14 | 212.6 | 19.76 |  | 104.78 | 1.86
|  | Затраты труда рабочих-строителей (ср 3,7) | чел.час | 1.86 | 1.86 | 114.3 | 212.6 | 212.6
| 1. 040502 | Установки для сварки ручной дуговой (постоянного тока) | маш.-ч | 0.17 | 0.17 | 28.81 | 4.9 |  | 4.9
| 2. 400001 | Автомобили бортовые, грузоподъемность до 5 т | маш.-ч | 0.02 | 0.02 | 742.92 | 14.86 |  | 14.86
| 3. 101-1522 | Электроды диаметром 5 мм Э42А | т | 9e-05 | 0.0001 | 41351.69 | 4.14 |  |  |  | 4.14
| 4. 101-2575 | Болты с гайками и шайбами для санитарно-технических работ диаметром 12 мм | т | 0.00124 | 0.0012 | 75944.67 | 91.13 |  |  |  | 91.13
| 5. 509-0966 | Прокладки из паронита марки ПМБ, толщиной 1 мм, диаметром 50 мм | 1000 шт. | 0.001 | 0.001 | 6885.87 | 6.89 |  |  |  | 6.89
84 | Поставка заказчика | Клапан предохранительный, Т мах=300С, Ру=16бар, Ду=20мм Ari-Safe | шт |  | 1
85 | ГЭСН16-05-001-02 Пр. Минрегион от 17.11.08 № 253 | Установка вентилей, задвижек, затворов, клапанов обратных, кранов проходных на трубопроводах из стальных труб диаметром: до 50 мм | 1 шт. |  | 1 | 292.3 | 292.3 | 163.39 | 24.94 |  | 103.97 | 1.47
|  | Затраты труда рабочих-строителей (ср 3,5) | чел.час | 1.47 | 1.47 | 111.15 | 163.39 | 163.39
| 1. 040502 | Установки для сварки ручной дуговой (постоянного тока) | маш.-ч | 0.35 | 0.35 | 28.81 | 10.08 |  | 10.08
| 2. 400001 | Автомобили бортовые, грузоподъемность до 5 т | маш.-ч | 0.02 | 0.02 | 742.92 | 14.86 |  | 14.86
| 3. 101-1522 | Электроды диаметром 5 мм Э42А | т | 0.00014 | 0.0001 | 41351.69 | 4.14 |  |  |  | 4.14
| 4. 101-2576 | Болты с гайками и шайбами для санитарно-технических работ диаметром 16 мм | т | 0.0011 | 0.0011 | 76736.54 | 84.41 |  |  |  | 84.41
| 5. 509-0966 | Прокладки из паронита марки ПМБ, толщиной 1 мм, диаметром 50 мм | 1000 шт. | 0.002 | 0.002 | 6885.87 | 13.77 |  |  |  | 13.77
86 | Поставка заказчика | Поворотный затвор межфланцевый, Т мах=120С, Ру=16бар, Ду=32мм Ari-Zesa | шт |  | 1
87 | ГЭСН16-05-001-03 Пр. Минрегион от 17.11.08 № 253 | Установка вентилей, задвижек, затворов, клапанов обратных, кранов проходных на трубопроводах из стальных труб диаметром: до 100 мм | 1 шт. |  | 12 5+2+4+1 | 577.09 | 6925.08 | 3881.4 | 586.2 | 39.84 | 2457.48 | 34.92 | 0.24
|  | Затраты труда рабочих-строителей (ср 3,5) | чел.час | 2.91 | 34.92 | 111.15 | 3881.36 | 3881.36
|  | Затраты труда машинистов | чел.час | 0.02 | 0.24
| 1. 020129 | Краны башенные при работе на других видах строительства 8 т | маш.-ч | 0.01 | 0.12 | 851.87 | 102.22 |  | 102.22 | 19.97
| 2. 021141 | Краны на автомобильном ходу при работе на других видах строительства 10 т | маш.-ч | 0.01 | 0.12 | 731.64 | 87.8 |  | 87.8 | 19.97
| 3. 040502 | Установки для сварки ручной дуговой (постоянного тока) | маш.-ч | 0.63 | 7.56 | 28.81 | 217.8 |  | 217.8
| 4. 400001 | Автомобили бортовые, грузоподъемность до 5 т | маш.-ч | 0.02 | 0.24 | 742.92 | 178.3 |  | 178.3
| 5. 101-1522 | Электроды диаметром 5 мм Э42А | т | 0.00033 | 0.004 | 41351.69 | 165.41 |  |  |  | 165.41
| 6. 101-2576 | Болты с гайками и шайбами для санитарно-технических работ диаметром 16 мм | т | 0.00207 | 0.0248 | 76736.54 | 1903.07 |  |  |  | 1903.07
| 7. 509-0967 | Прокладки из паронита марки ПМБ, толщиной 1 мм, диаметром 100 мм | 1000 шт. | 0.002 | 0.024 | 16149.7 | 387.59 |  |  |  | 387.59
88 | Поставка заказчика | Поворотный затвор межфланцевый, Т мах=120С, Ру=16бар, Ду=65мм Ari-Zesa | шт |  | 5
89 | Поставка заказчика | Поворотный затвор межфланцевый, Т мах=120С, Ру=16бар, Ду=80мм Ari-Zesa | шт |  | 4
90 | Поставка заказчика | Проходной обратный клапан Ду=65мм Ari-Checo-D | шт |  | 2
91 | Поставка заказчика | Клапан регулирования потока, Т мах=175С, Ру=16бар, Ду=50мм Ari-Astra plus | шт |  | 1
92 | ГЭСН16-05-001-01 Пр. Минрегион от 17.11.08 № 253 | Установка вентилей, задвижек, затворов, клапанов обратных, кранов проходных на трубопроводах из стальных труб диаметром: до 25 мм | 1 шт. |  | 12 1+10+1 | 284 | 3408 | 1960.68 | 210.12 |  | 1237.2 | 17.64
|  | Затраты труда рабочих-строителей (ср 3,5) | чел.час | 1.47 | 17.64 | 111.15 | 1960.69 | 1960.69
| 1. 040502 | Установки для сварки ручной дуговой (постоянного тока) | маш.-ч | 0.35 | 4.2 | 28.81 | 121 |  | 121
| 2. 400001 | Автомобили бортовые, грузоподъемность до 5 т | маш.-ч | 0.01 | 0.12 | 742.92 | 89.15 |  | 89.15
| 3. 101-1522 | Электроды диаметром 5 мм Э42А | т | 0.00014 | 0.0017 | 41351.69 | 70.3 |  |  |  | 70.3
| 4. 101-2575 | Болты с гайками и шайбами для санитарно-технических работ диаметром 12 мм | т | 0.0011 | 0.0132 | 75944.67 | 1002.47 |  |  |  | 1002.47
| 5. 509-0966 | Прокладки из паронита марки ПМБ, толщиной 1 мм, диаметром 50 мм | 1000 шт. | 0.002 | 0.024 | 6885.87 | 165.26 |  |  |  | 165.26
93 | Поставка заказчика | Клапан регулирования потока, Т мах=175С, Ру=16бар, Ду=25мм Ari-Astra plus | шт |  | 1
94 | Поставка заказчика | Клапан шаровой из нерж.стали, Ру=16бар, Ду=25мм BV26666 Cameval | шт |  | 10
95 | Поставка заказчика | Проходной обратный клапан Ду=25мм Ari-Checo-D | шт |  | 1
96 | ГЭСН16-06-002-01 Пр. Минрегион от 17.11.08 № 253 | ПРИМЕН. Отборное устройство давления прямое на температуру до и свыше 70oС | 1 узел |  | 12 4+4+2+2 | 1283.02 | 15396.24 | 8776.44 | 647.76 | 39.84 | 5972.04 | 78.96 | 0.24
|  | Затраты труда рабочих-строителей (ср 3,5) | чел.час | 6.58 | 78.96 | 111.15 | 8776.4 | 8776.4
|  | Затраты труда машинистов | чел.час | 0.02 | 0.24
| 1. 020129 | Краны башенные при работе на других видах строительства 8 т | маш.-ч | 0.01 | 0.12 | 851.87 | 102.22 |  | 102.22 | 19.97
| 2. 021141 | Краны на автомобильном ходу при работе на других видах строительства 10 т | маш.-ч | 0.01 | 0.12 | 731.64 | 87.8 |  | 87.8 | 19.97
| 3. 040502 | Установки для сварки ручной дуговой (постоянного тока) | маш.-ч | 0.55 | 6.6 | 28.81 | 190.15 |  | 190.15
| 4. 400001 | Автомобили бортовые, грузоподъемность до 5 т | маш.-ч | 0.03 | 0.36 | 742.92 | 267.45 |  | 267.45
| 5. 101-0388 | Краски масляные земляные марки МА-0115 мумия, сурик железный | т | 2e-05 | 0.0002 | 50590.83 | 10.12 |  |  |  | 10.12
| 6. 101-0628 | Олифа комбинированная, марки К-3 | т | 1e-05 | 0.0001 | 64366.28 | 6.44 |  |  |  | 6.44
| 7. 101-1522 | Электроды диаметром 5 мм Э42А | т | 0.00016 | 0.0019 | 41351.69 | 78.57 |  |  |  | 78.57
| 8. 101-1669 | Очес льняной | кг | 0.01 | 0.12 | 124.01 | 14.88 |  |  |  | 14.88
| 9. 301-1193 | Кронштейны и подставки под оборудование из сортовой стали | кг | 12 | 144 | 40.68 | 5857.92 |  |  |  | 5857.92
97 | Поставка заказчика | Отборное устройство давления прямое на температуру свыше 70С ЗК14-2-3-01 | шт |  | 4
98 | Поставка заказчика | Отборное устройство давления прямое на температуру свыше 70С ЗК14-2-1-01 | шт |  | 4
99 | Поставка заказчика | Отборное устройство давления прямое на температуру свыше 70С ЗК14-2-4-01 | шт |  | 2
100 | Поставка заказчика | Отборное устройство давления прямое на температуру свыше 70С ЗК14-2-2-01 | шт |  | 2
101 | ГЭСН18-07-001-02 Пр. Минрегион от 17.11.08 № 253 | Установка манометров: с трехходовым краном | 1 компл. |  | 10 | 30 | 300 | 271.1 |  |  | 28.9 | 2.2
|  | Затраты труда рабочих-строителей (ср 4,2) | чел.час | 0.22 | 2.2 | 123.22 | 271.08 | 271.08
| 1. 101-0388 | Краски масляные земляные марки МА-0115 мумия, сурик железный | т | 2e-05 | 0.0002 | 50590.83 | 10.12 |  |  |  | 10.12
| 2. 101-0628 | Олифа комбинированная, марки К-3 | т | 1e-05 | 0.0001 | 64366.28 | 6.44 |  |  |  | 6.44
| 3. 101-1669 | Очес льняной | кг | 0.01 | 0.1 | 124.01 | 12.4 |  |  |  | 12.4
102 | Поставка заказчика | Манометр показывающий МП-4У-10 | шт |  | 10
103 | ГЭСН18-07-001-04 Пр. Минрегион от 17.11.08 № 253 | Установка термометров в оправе прямых и угловых | 1 компл. |  | 4 | 42.96 | 171.84 | 143.68 |  |  | 28.16 | 1.24
|  | Затраты труда рабочих-строителей (ср 3,8) | чел.час | 0.31 | 1.24 | 115.88 | 143.69 | 143.69
| 1. 101-0388 | Краски масляные земляные марки МА-0115 мумия, сурик железный | т | 2e-05 | 0.0001 | 50590.83 | 5.06 |  |  |  | 5.06
| 2. 101-0587 | Масло индустриальное И-20А | т | 0.00011 | 0.0004 | 37754.69 | 15.1 |  |  |  | 15.1
| 3. 101-1669 | Очес льняной | кг | 0.01 | 0.04 | 124.01 | 4.96 |  |  |  | 4.96
104 | Поставка заказчика | Термометр прямой предел изм 0-160С П4-1-160.163 | шт |  | 4
105 | Поставка заказчика | Закладная конструкция под термометр ЗК4-1-1-95 | шт |  | 4
106 | ГЭСН16-02-005-03 И4-Пр. Минрегион от 13.07.11 №339 | Прокладка трубопроводов отопления и водоснабжения из стальных электросварных труб диаметром: 65 мм | 100 м трубопровода |  | 0.055 | 9859.15 | 542.25 | 480.74 | 55.38 | 2.1 | 6.13 | 3.97 | 0.01
|  | Затраты труда рабочих-строителей (ср 4,1) | чел.час | 72.16 | 3.97 | 121.13 | 480.89 | 480.89
|  | Затраты труда машинистов | чел.час | 0.23 | 0.01
| 1. 020129 | Краны башенные при работе на других видах строительства 8 т | маш.-ч | 0.15 | 0.01 | 851.87 | 8.52 |  | 8.52 | 1.66
| 2. 040504 | Аппарат для газовой сварки и резки | маш.-ч | 24.94 | 1.37 | 2.82 | 3.86 |  | 3.86
| 3. 400001 | Автомобили бортовые, грузоподъемность до 5 т | маш.-ч | 1.01 | 0.06 | 742.92 | 44.58 |  | 44.58
| 4. 101-0324 | Кислород технический газообразный | м3 | 0.45 | 0.0248 | 27.09 | 0.67 |  |  |  | 0.67
| 5. 101-1602 | Ацетилен газообразный технический | м3 | 0.41 | 0.0226 | 120.71 | 2.73 |  |  |  | 2.73
| 6. 402-9050 | Раствор цементный | м3 | 0.012 | 0.0007 | 3101.86 | 2.17 |  |  |  | 2.17
| 7. 405-1601 | Известь строительная негашеная хлорная, марки А | кг | 0.0166 | 0.0009 | 27.54 | 0.02 |  |  |  | 0.02
107 | Поставка заказчика | Трубопровод из труб стальных электросварных ф76х3,5 | м |  | 5.5
108 | ГЭСН16-02-005-04 И4-Пр. Минрегион от 13.07.11 №339 | Прокладка трубопроводов отопления и водоснабжения из стальных электросварных труб диаметром: 80 мм | 100 м трубопровода |  | 0.33 | 11279.54 | 3722.25 | 3187.84 | 475.77 | 20.32 | 58.64 | 26.32 | 0.12
|  | Затраты труда рабочих-строителей (ср 4,1) | чел.час | 79.75 | 26.32 | 121.13 | 3188.14 | 3188.14
|  | Затраты труда машинистов | чел.час | 0.37 | 0.12
| 1. 020129 | Краны башенные при работе на других видах строительства 8 т | маш.-ч | 0.27 | 0.09 | 851.87 | 76.67 |  | 76.67 | 14.98
| 2. 021141 | Краны на автомобильном ходу при работе на других видах строительства 10 т | маш.-ч | 0.1 | 0.03 | 731.64 | 21.95 |  | 21.95 | 4.99
| 3. 040504 | Аппарат для газовой сварки и резки | маш.-ч | 34.92 | 11.52 | 2.82 | 32.49 |  | 32.49
| 4. 400001 | Автомобили бортовые, грузоподъемность до 5 т | маш.-ч | 1.4 | 0.46 | 742.92 | 341.74 |  | 341.74
| 5. 101-0324 | Кислород технический газообразный | м3 | 0.67 | 0.2211 | 27.09 | 5.99 |  |  |  | 5.99
| 6. 101-0807 | Проволока сварочная легированная диаметром 4 мм | т | 0.0005 | 0.0002 | 40188.8 | 8.04 |  |  |  | 8.04
| 7. 101-1602 | Ацетилен газообразный технический | м3 | 0.61 | 0.2013 | 120.71 | 24.3 |  |  |  | 24.3
| 8. 402-9050 | Раствор цементный | м3 | 0.021 | 0.0069 | 3101.86 | 21.4 |  |  |  | 21.4
| 9. 405-1601 | Известь строительная негашеная хлорная, марки А | кг | 0.0251 | 0.0083 | 27.54 | 0.23 |  |  |  | 0.23
109 | Поставка заказчика | Трубопровод из труб стальных электросварных ф89х4,0 | м |  | 33
110 | ГЭСН16-02-005-05 И4-Пр. Минрегион от 13.07.11 №339 | Прокладка трубопроводов отопления и водоснабжения из стальных электросварных труб диаметром: 100 мм | 100 м трубопровода |  | 0.015 | 11279.93 | 169.2 | 144.9 | 21.63 | 0.92 | 2.67 | 1.2 | 0.01
|  | Затраты труда рабочих-строителей (ср 4,1) | чел.час | 79.75 | 1.2 | 121.13 | 145.36 | 145.36
|  | Затраты труда машинистов | чел.час | 0.37 | 0.01
| 1. 040504 | Аппарат для газовой сварки и резки | маш.-ч | 34.92 | 0.52 | 2.82 | 1.47 |  | 1.47
| 2. 400001 | Автомобили бортовые, грузоподъемность до 5 т | маш.-ч | 1.4 | 0.02 | 742.92 | 14.86 |  | 14.86
| 3. 101-0324 | Кислород технический газообразный | м3 | 0.67 | 0.0101 | 27.09 | 0.27 |  |  |  | 0.27
| 4. 101-1602 | Ацетилен газообразный технический | м3 | 0.61 | 0.0092 | 120.71 | 1.11 |  |  |  | 1.11
| 5. 402-9050 | Раствор цементный | м3 | 0.021 | 0.0003 | 3101.86 | 0.93 |  |  |  | 0.93
| 6. 405-1601 | Известь строительная негашеная хлорная, марки А | кг | 0.0393 | 0.0006 | 27.54 | 0.02 |  |  |  | 0.02
111 | Поставка заказчика | Трубопровод из труб стальных электросварных ф108х4,0 | м |  | 1.5
112 | ГЭСН16-02-001-03 Пр. Минрегион от 17.11.08 № 253 | Прокладка трубопроводов отопления из стальных водогазопроводных неоцинкованных труб диаметром: 25 мм | 100 м трубопровода |  | 0.03 | 4464.49 | 133.93 | 117.73 | 11.48 | 0.75 | 4.72 | 0.99
|  | Затраты труда рабочих-строителей (ср 4) | чел.час | 32.97 | 0.99 | 119.03 | 117.84 | 117.84
|  | Затраты труда машинистов | чел.час | 0.15
| 1. 040504 | Аппарат для газовой сварки и резки | маш.-ч | 1.15 | 0.03 | 2.82 | 0.08 |  | 0.08
| 2. 400001 | Автомобили бортовые, грузоподъемность до 5 т | маш.-ч | 0.35 | 0.01 | 742.92 | 7.43 |  | 7.43
| 3. 101-0324 | Кислород технический газообразный | м3 | 0.281 | 0.0084 | 27.09 | 0.23 |  |  |  | 0.23
| 4. 101-1669 | Очес льняной | кг | 0.06 | 0.0018 | 124.01 | 0.22 |  |  |  | 0.22
113 | Поставка заказчика | Трубопровод из труб стальных водогазопроводных неоцинкованных ф25х2,8 | м |  | 3
114 | ГЭСН16-02-002-03 Пр. Минрегион от 17.11.08 № 253 | Прокладка трубопроводов водоснабжения из стальных водогазопроводных оцинкованных труб диаметром: 25 мм | 100 м трубопровода |  | 0.16 | 5066.24 | 810.6 | 705.99 | 72.03 | 3.99 | 32.58 | 5.93 | 0.02
|  | Затраты труда рабочих-строителей (ср 4) | чел.час | 37.07 | 5.93 | 119.03 | 705.85 | 705.85
|  | Затраты труда машинистов | чел.час | 0.15 | 0.02
| 1. 020129 | Краны башенные при работе на других видах строительства 8 т | маш.-ч | 0.08 | 0.01 | 851.87 | 8.52 |  | 8.52 | 1.66
| 2. 021141 | Краны на автомобильном ходу при работе на других видах строительства 10 т | маш.-ч | 0.07 | 0.01 | 731.64 | 7.32 |  | 7.32 | 1.66
| 3. 040504 | Аппарат для газовой сварки и резки | маш.-ч | 1.39 | 0.22 | 2.82 | 0.62 |  | 0.62
| 4. 400001 | Автомобили бортовые, грузоподъемность до 5 т | маш.-ч | 0.44 | 0.07 | 742.92 | 52 |  | 52
| 5. 101-0324 | Кислород технический газообразный | м3 | 0.342 | 0.0547 | 27.09 | 1.48 |  |  |  | 1.48
| 6. 101-0388 | Краски масляные земляные марки МА-0115 мумия, сурик железный | т | 0.00044 | 0.0001 | 50590.83 | 5.06 |  |  |  | 5.06
| 7. 101-0628 | Олифа комбинированная, марки К-3 | т | 0.00053 | 0.0001 | 64366.28 | 6.44 |  |  |  | 6.44
| 8. 101-0807 | Проволока сварочная легированная диаметром 4 мм | т | 0.0004 | 0.0001 | 40188.8 | 4.02 |  |  |  | 4.02
| 9. 101-1669 | Очес льняной | кг | 0.05 | 0.008 | 124.01 | 0.99 |  |  |  | 0.99
| 10. 405-1601 | Известь строительная негашеная хлорная, марки А | кг | 0.0025 | 0.0004 | 27.54 | 0.01 |  |  |  | 0.01
115 | Поставка заказчика | Трубопровод из труб стальных водогазопроводных оцинкованных ф25х2,8 | м |  | 16
116 | Поставка заказчика | Металлоконструкции для крепления трубопроводов | кг |  | 80
117 | ГЭСН13-06-003-01 Пр. Минрегион от 17.11.08 № 253 | Очистка поверхности щетками | 1 м2 очищаемой поверхности |  | 11 | 92.93 | 1022.23 | 1022.23 |  |  |  | 9.9
|  | Затраты труда рабочих-строителей (ср 3) | чел.час | 0.9 | 9.9 | 103.26 | 1022.27 | 1022.27
118 | ГЭСН13-06-004-01 Пр. Минрегион от 17.11.08 № 253 | Обеспыливание поверхности | 1 м2 обеспыливаемой поверхности |  | 11 | 12.62 | 138.82 | 113.63 | 25.19 |  |  | 1.1
|  | Затраты труда рабочих-строителей (ср 3) | чел.час | 0.1 | 1.1 | 103.26 | 113.59 | 113.59
| 1. 331305 | Пылесосы промышленные | маш.-ч | 0.1 | 1.1 | 22.87 | 25.16 |  | 25.16
119 | ГЭСН13-03-002-04 Пр. Минрегион от 17.11.08 № 253 | Огрунтовка металлических поверхностей за один раз: грунтовкой ГФ-021 (ОП п.1.13.7При нанесении лакокрасочных материалов ручным способом ОЗП=1,1; ТЗ=1,1) | 100 м2 окрашиваемой поверхности |  | 0.11 | 898.81 | 98.87 | 85.9 | 2.84 | 0.13 | 10.13 | 0.64
|  | Затраты труда рабочих-строителей (ср 4,7) | чел.час | 5.841 | 0.64 | 133.7 | 85.57 | 85.57
|  | Затраты труда машинистов | чел.час | 0.01
| 1. 340101 | Агрегаты окрасочные высокого давления для окраски поверхностей конструкций мощностью 1 кВт | маш.-ч | 1.12 | 0.12 | 10.59 | 1.27 |  | 1.27
| 2. 113-0077 | Ксилол нефтяной марки А | т | 0.002 | 0.0002 | 46007.95 | 9.2 |  |  |  | 9.2
120 | Поставка заказчика | Грунтовка ГФ021 (1 слой) | м2 |  | 11
121 | ГЭСН13-03-004-26 Пр. Минрегион от 17.11.08 № 253 | Окраска металлических огрунтованных поверхностей: эмалью ПФ-115 (ОП п.1.13.7При нанесении лакокрасочных материалов ручным способом ОЗП=1,1; ТЗ=1,1; Окраска в 2 слоя ПЗ=2 (ОЗП=2; ЭМ=2 к расх.; ЗПМ=2; МАТ=2 к расх.; ТЗ=2; ТЗМ=2)) | 100 м2 окрашиваемой поверхности |  | 0.226 | 1103.56 | 249.4 | 211.66 | 9.43 | 0.54 | 28.31 | 1.9
|  | Затраты труда рабочих-строителей (ср 3,5) | чел.час | 8.426 | 1.9 | 111.15 | 211.19 | 211.19
|  | Затраты труда машинистов | чел.час | 0.02
| 1. 340101 | Агрегаты окрасочные высокого давления для окраски поверхностей конструкций мощностью 1 кВт | маш.-ч | 1.3 | 0.29 | 10.59 | 3.07 |  | 3.07
| 2. 101-1292 | Уайт-спирит | т | 0.0028 | 0.0006 | 44752.83 | 26.85 |  |  |  | 26.85
122 | Поставка заказчика | Краска ПФ 115 (2 слоя) | м2 |  | 22.6
123 | ГЭСН26-01-003-01 Пр. Минрегион от 17.11.08 № 253 | Изоляция трубопроводов цилиндрами и полуцилиндрами из минеральной ваты на синтетическом связующем | 1 м3 изоляции |  | 0,676482 3,14*(0,108+0,04)*0,04*2+3,14*(0,089+0,04)*0,04*33+3,14*(0,076+0,04)*0,04*5,5+3,14*(0,025+0,04)*0,04*3 | 4283.33 | 2897.6 | 1433.56 | 210.18 |  | 1253.86 | 12.72
|  | Затраты труда рабочих-строителей (ср 3,6) | чел.час | 18.8 | 12.72 | 112.72 | 1433.8 | 1433.8
| 1. 332101 | Установки для изготовления бандажей, диафрагм, пряжек | маш.-ч | 1.18 | 0.8 | 11.46 | 9.17 |  | 9.17
| 2. 400001 | Автомобили бортовые, грузоподъемность до 5 т | маш.-ч | 0.4 | 0.27 | 742.92 | 200.59 |  | 200.59
| 3. 101-0540 | Лента стальная упаковочная, мягкая, нормальной точности 0,7х20-50 мм | т | 0.0109 | 0.0074 | 32886.58 | 243.36 |  |  |  | 243.36
| 4. 101-0811 | Проволока стальная низкоуглеродистая разного назначения оцинкованная диаметром 1,1 мм | т | 0.0011 | 0.0007 | 40406.92 | 28.28 |  |  |  | 28.28
| 5. 101-0812 | Проволока стальная низкоуглеродистая разного назначения оцинкованная диаметром 1,6 мм | т | 0.004 | 0.0027 | 37467.94 | 101.16 |  |  |  | 101.16
| 6. 101-1876 | Сталь листовая оцинкованная толщиной листа 0,8 мм | т | 0.039 | 0.0264 | 33272.1 | 878.38 |  |  |  | 878.38
124 | Поставка заказчика | Минераловатные цилиндры Rockwool, толщ.40мм, Двн108 | м |  | 2
125 | Поставка заказчика | Минераловатные цилиндры Rockwool, толщ.40мм, Двн89 | м |  | 33
126 | Поставка заказчика | Минераловатные цилиндры Rockwool, толщ.40мм, Двн76 | м |  | 5.5
127 | Поставка заказчика | Минераловатные цилиндры Rockwool, толщ.40мм, Двн25 | м |  | 3
128 | ГЭСН26-01-049-02 Пр. Минрегион от 17.11.08 № 253 | Покрытие поверхности изоляции трубопроводов: сталью оцинкованной | 100 м2 поверхности покрытия изоляции |  | 0.22 | 53270.5 | 11719.51 | 3957.85 | 261.47 |  | 7500.19 | 32.67
|  | Затраты труда рабочих-строителей (ср 4,1) | чел.час | 148.52 | 32.67 | 121.13 | 3957.32 | 3957.32
| 1. 330206 | Дрели электрические | маш.-ч | 8.33 | 1.83 | 5.56 | 10.17 |  | 10.17
| 2. 332101 | Установки для изготовления бандажей, диафрагм, пряжек | маш.-ч | 5.73 | 1.26 | 11.46 | 14.44 |  | 14.44
| 3. 332103 | Установки для заготовки защитных покрытий тепловой изоляции | маш.-ч | 12.97 | 2.85 | 21.14 | 60.25 |  | 60.25
| 4. 400001 | Автомобили бортовые, грузоподъемность до 5 т | маш.-ч | 1.08 | 0.24 | 742.92 | 178.3 |  | 178.3
| 5. 101-0540 | Лента стальная упаковочная, мягкая, нормальной точности 0,7х20-50 мм | т | 0.01156 | 0.0025 | 32886.58 | 82.22 |  |  |  | 82.22
| 6. 101-9225 | Винты самонарезающие оцинкованные | т | 0.0017 | 0.0004 | 77825.64 | 31.13 |  |  |  | 31.13
| 7. 104-9142 | Детали покрытия из оцинкованной стали | м2 | 122 | 26.84 | 275.24 | 7387.44 |  |  |  | 7387.44
129 | Поставка заказчика | Сталь тонколистовая оцинкованная, толщ 0,5 мм | м2 |  | 22
130 | Поставка заказчика | Пластины резиновые ТМКЩ-тепломорозокислотощелочестойкие, толщ.12мм | м2 |  | 0.5
131 | ГЭСН16-07-005-01 Пр. Минрегион от 17.11.08 № 253 | Гидравлическое испытание трубопроводов систем отопления, водопровода и горячего водоснабжения диаметром: до 50 мм | 100 м трубопровода |  | 0,19 19 / 100 | 800.51 | 152.1 | 140.8 | 10.1 |  | 1.2 | 0.95
|  | Затраты труда рабочих-строителей (ср 5,3) | чел.час | 5.01 | 0.95 | 147.91 | 140.51 | 140.51
| 1. 042900 | Установки для гидравлических испытаний трубопроводов, давление нагнетания низкое 0,1 мПа (1 кгс/см2), высокое 10 мПа (100 кгс/см2) | маш.-ч | 1.5 | 0.29 | 35.45 | 10.28 |  | 10.28
| 2. 101-1669 | Очес льняной | кг | 0.02 | 0.0038 | 124.01 | 0.47 |  |  |  | 0.47
132 | ГЭСН16-07-005-02 Пр. Минрегион от 17.11.08 № 253 | Гидравлическое испытание трубопроводов систем отопления, водопровода и горячего водоснабжения диаметром: до 100 мм | 100 м трубопровода |  | 0,4 40 / 100 | 800.51 | 320.2 | 296.41 | 21.27 |  | 2.52 | 2
|  | Затраты труда рабочих-строителей (ср 5,3) | чел.час | 5.01 | 2 | 147.91 | 295.82 | 295.82
| 1. 042900 | Установки для гидравлических испытаний трубопроводов, давление нагнетания низкое 0,1 мПа (1 кгс/см2), высокое 10 мПа (100 кгс/см2) | маш.-ч | 1.5 | 0.6 | 35.45 | 21.27 |  | 21.27
| 2. 101-1669 | Очес льняной | кг | 0.02 | 0.008 | 124.01 | 0.99 |  |  |  | 0.99
Раздел 4. Вентиляция и кондиционирование
133 | ГЭСН20-06-002-09 Пр. Минрегион от 17.11.08 № 253 | Установка камер приточных типовых: с секцией орошения производительностью до 10 тыс. м3/час | 1 камера |  | 4 1+1+1+1 | 8194.77 | 32779.08 | 26096.92 | 3813.52 | 292.88 | 2868.64 | 231.52 | 1.76
|  | Затраты труда рабочих-строителей (ср 3,6) | чел.час | 57.88 | 231.52 | 112.72 | 26096.93 | 26096.93
|  | Затраты труда машинистов | чел.час | 0.44 | 1.76
| 1. 021141 | Краны на автомобильном ходу при работе на других видах строительства 10 т | маш.-ч | 0.44 | 1.76 | 731.64 | 1287.69 |  | 1287.69 | 292.88
| 2. 030305 | Лебедки ручные и рычажные тяговым усилием 31,39 кН (3,2 т) | маш.-ч | 13.33 | 53.32 | 4.17 | 222.34 |  | 222.34
| 3. 040502 | Установки для сварки ручной дуговой (постоянного тока) | маш.-ч | 1.68 | 6.72 | 28.81 | 193.6 |  | 193.6
| 4. 400001 | Автомобили бортовые, грузоподъемность до 5 т | маш.-ч | 0.71 | 2.84 | 742.92 | 2109.89 |  | 2109.89
| 5. 101-0319 | Картон строительный прокладочный марки Б | т | 0.00038 | 0.0015 | 45236.13 | 67.85 |  |  |  | 67.85
| 6. 101-0388 | Краски масляные земляные марки МА-0115 мумия, сурик железный | т | 0.00029 | 0.0012 | 50590.83 | 60.71 |  |  |  | 60.71
| 7. 101-0628 | Олифа комбинированная, марки К-3 | т | 0.00014 | 0.0006 | 64366.28 | 38.62 |  |  |  | 38.62
| 8. 101-1522 | Электроды диаметром 5 мм Э42А | т | 0.00113 | 0.0045 | 41351.69 | 186.08 |  |  |  | 186.08
| 9. 101-1669 | Очес льняной | кг | 0.15 | 0.6 | 124.01 | 74.41 |  |  |  | 74.41
| 10. 101-1714 | Болты с гайками и шайбами строительные | т | 0.00671 | 0.0268 | 73114.04 | 1959.46 |  |  |  | 1959.46
| 11. 101-9662 | Болты анкерные | т | 0.00096 | 0.0038 | 48312.43 | 183.59 |  |  |  | 183.59
| 12. 101-9919 | Шайбы | т | 0.001 | 0.004 | 73980.9 | 295.92 |  |  |  | 295.92
134 | Поставка заказчика | Блочная приточная установка КЦКП-3,15-У3 ВЕЗА | комплект |  | 2 1+1
135 | Поставка заказчика | Блочная приточная установка КЦКП-6,3-У3 ВЕЗА | комплект |  | 2 1+1
136 | ГЭСН20-06-002-10 Пр. Минрегион от 17.11.08 № 253 | Установка камер приточных типовых: с секцией орошения производительностью до 20 тыс. м3/час | 1 камера |  | 2 1+1 | 12115.76 | 24231.52 | 17742.12 | 3590.94 | 289.56 | 2898.46 | 157.4 | 1.74
|  | Затраты труда рабочих-строителей (ср 3,6) | чел.час | 78.7 | 157.4 | 112.72 | 17742.13 | 17742.13
|  | Затраты труда машинистов | чел.час | 0.87 | 1.74
| 1. 021141 | Краны на автомобильном ходу при работе на других видах строительства 10 т | маш.-ч | 0.87 | 1.74 | 731.64 | 1273.05 |  | 1273.05 | 289.55
| 2. 030305 | Лебедки ручные и рычажные тяговым усилием 31,39 кН (3,2 т) | маш.-ч | 13.33 | 26.66 | 4.17 | 111.17 |  | 111.17
| 3. 040502 | Установки для сварки ручной дуговой (постоянного тока) | маш.-ч | 1.68 | 3.36 | 28.81 | 96.8 |  | 96.8
| 4. 400001 | Автомобили бортовые, грузоподъемность до 5 т | маш.-ч | 1.42 | 2.84 | 742.92 | 2109.89 |  | 2109.89
| 5. 101-0319 | Картон строительный прокладочный марки Б | т | 0.00083 | 0.0017 | 45236.13 | 76.9 |  |  |  | 76.9
| 6. 101-0388 | Краски масляные земляные марки МА-0115 мумия, сурик железный | т | 0.00043 | 0.0009 | 50590.83 | 45.53 |  |  |  | 45.53
| 7. 101-0628 | Олифа комбинированная, марки К-3 | т | 0.00022 | 0.0004 | 64366.28 | 25.75 |  |  |  | 25.75
| 8. 101-1522 | Электроды диаметром 5 мм Э42А | т | 0.00114 | 0.0023 | 41351.69 | 95.11 |  |  |  | 95.11
| 9. 101-1669 | Очес льняной | кг | 0.23 | 0.46 | 124.01 | 57.04 |  |  |  | 57.04
| 10. 101-1714 | Болты с гайками и шайбами строительные | т | 0.0131 | 0.0262 | 73114.04 | 1915.59 |  |  |  | 1915.59
| 11. 101-9662 | Болты анкерные | т | 0.00128 | 0.0026 | 48312.43 | 125.61 |  |  |  | 125.61
| 12. 101-9919 | Шайбы | т | 0.00134 | 0.0027 | 73980.9 | 199.75 |  |  |  | 199.75
| 13. 302-1240 | Сгоны стальные с муфтой и контргайкой, диаметром 40 мм | шт. | 3 | 6 | 60.45 | 362.7 |  |  |  | 362.7
137 | Поставка заказчика | Блочная приточная установка КЦКП-12,5-У3 ВЕЗА | комплект |  | 2 1+1
138 | ГЭСН20-06-011-01 Пр. Минрегион от 17.11.08 № 253 | Установка камер воздушных: ВК-0.5 (В-622 мм) производительностью до 10 тыс. м3/час | 1 камера |  | 3 2+1 | 971.02 | 2913.06 | 2324.67 | 238.11 | 14.97 | 350.28 | 19.53 | 0.09
|  | Затраты труда рабочих-строителей (ср 4) | чел.час | 6.51 | 19.53 | 119.03 | 2324.66 | 2324.66
|  | Затраты труда машинистов | чел.час | 0.03 | 0.09
| 1. 021141 | Краны на автомобильном ходу при работе на других видах строительства 10 т | маш.-ч | 0.03 | 0.09 | 731.64 | 65.85 |  | 65.85 | 14.98
| 2. 030305 | Лебедки ручные и рычажные тяговым усилием 31,39 кН (3,2 т) | маш.-ч | 1.3 | 3.9 | 4.17 | 16.26 |  | 16.26
| 3. 400001 | Автомобили бортовые, грузоподъемность до 5 т | маш.-ч | 0.07 | 0.21 | 742.92 | 156.01 |  | 156.01
| 4. 101-1714 | Болты с гайками и шайбами строительные | т | 0.00024 | 0.0007 | 73114.04 | 51.18 |  |  |  | 51.18
| 5. 101-9662 | Болты анкерные | т | 0.00154 | 0.0046 | 48312.43 | 222.24 |  |  |  | 222.24
| 6. 402-9050 | Раствор цементный | м3 | 0.008 | 0.024 | 3101.86 | 74.44 |  |  |  | 74.44
139 | Поставка заказчика по договору №140 от 17.10.2013г | Воздушный конденсатор с осевым вентилятором МАВО.К.630.1х1.А.4Р.4П.Г ВЕЗА | комплект |  | 2
140 | Поставка заказчика по договору №140 от 17.10.2013г | Воздушный конденсатор с осевым вентилятором МАВО.К.630.1х2.Б.4Р.4П.Г ВЕЗА | комплект |  | 1
141 | ГЭСН20-03-003-01 Пр. Минрегион от 17.11.08 № 253 | Установка вентиляторов крышных массой: до 0,1 т | 1 вентилятор |  | 2 1+1 | 1146.35 | 2292.7 | 1499.78 | 422.82 | 36.62 | 370.1 | 12.6 | 0.22
|  | Затраты труда рабочих-строителей (ср 4) | чел.час | 6.3 | 12.6 | 119.03 | 1499.78 | 1499.78
|  | Затраты труда машинистов | чел.час | 0.11 | 0.22
| 1. 021141 | Краны на автомобильном ходу при работе на других видах строительства 10 т | маш.-ч | 0.11 | 0.22 | 731.64 | 160.96 |  | 160.96 | 36.61
| 2. 030305 | Лебедки ручные и рычажные тяговым усилием 31,39 кН (3,2 т) | маш.-ч | 1.11 | 2.22 | 4.17 | 9.26 |  | 9.26
| 3. 400001 | Автомобили бортовые, грузоподъемность до 5 т | маш.-ч | 0.17 | 0.34 | 742.92 | 252.59 |  | 252.59
| 4. 101-1703 | Прокладки резиновые (пластина техническая прессованная) | кг | 0.492 | 0.984 | 90.77 | 89.32 |  |  |  | 89.32
| 5. 101-1714 | Болты с гайками и шайбами строительные | т | 7e-05 | 0.0001 | 73114.04 | 7.31 |  |  |  | 7.31
| 6. 101-9662 | Болты анкерные | т | 0.0028 | 0.0056 | 48312.43 | 270.55 |  |  |  | 270.55
142 | Поставка заказчика | Крышный вентилятор взрывозащищенный КРОС6-5-В-У1-1П(1420)-1,5х1420-220/380 N=1.5кВт ВЕЗА | комплект |  | 1
143 | Поставка заказчика по договору №140 от 17.10.2013г | Крышный вентилятор взрывозащищенный КРОМ-2,25-К1-У1-0,135х2650-220 N=0,135кВт ВЕЗА | комплект |  | 1
144 | ГЭСН20-03-001-01 Пр. Минрегион от 17.11.08 № 253 | Установка вентиляторов радиальных массой: до 0,05 т | 1 вентилятор |  | 8 2+2+1+3 | 763.97 | 6111.76 | 5402.56 | 168.08 | 13.28 | 541.12 | 52.32 | 0.08
|  | Затраты труда рабочих-строителей (ср 3) | чел.час | 6.54 | 52.32 | 103.26 | 5402.56 | 5402.56
|  | Затраты труда машинистов | чел.час | 0.01 | 0.08
| 1. 021141 | Краны на автомобильном ходу при работе на других видах строительства 10 т | маш.-ч | 0.01 | 0.08 | 731.64 | 58.53 |  | 58.53 | 13.31
| 2. 030305 | Лебедки ручные и рычажные тяговым усилием 31,39 кН (3,2 т) | маш.-ч | 1.5 | 12 | 4.17 | 50.04 |  | 50.04
| 3. 400001 | Автомобили бортовые, грузоподъемность до 5 т | маш.-ч | 0.01 | 0.08 | 742.92 | 59.43 |  | 59.43
| 4. 101-9662 | Болты анкерные | т | 0.0014 | 0.0112 | 48312.43 | 541.1 |  |  |  | 541.1
145 | Поставка заказчика по договору №140 от 17.10.2013г | Канальный вентилятор прямоугольный Канал-ПКВ 60-30-4-380 N=1,05кВт ВЕЗА | комплект |  | 2
146 | Поставка заказчика по договору №140 от 17.10.2013г | Канальный вентилятор прямоугольный Канал-ПКВ 50-30-4-380 N=0,75кВт ВЕЗА | комплект |  | 2
147 | Поставка заказчика по договору №140 от 17.10.2013г | Канальный вентилятор для круглых каналов Канал-ВЕНТ315 N=0,24кВт ВЕЗА | комплект |  | 1
148 | Поставка заказчика по договору №140 от 17.10.2013г | Канальный вентилятор для круглых каналов Канал-ВЕНТ125 N=0,065кВт ВЕЗА | комплект |  | 3
149 | ГЭСН20-02-004-15 Пр. Минрегион от 17.11.08 № 253 | Установка клапанов: огнезадерживающих периметром до 1600 мм | 1 клапан |  | 4 1+1+1+1 | 1226.9 | 4907.6 | 1787.28 | 46.56 |  | 3073.76 | 16.08
|  | Затраты труда рабочих-строителей (ср 3,5) | чел.час | 4.02 | 16.08 | 111.15 | 1787.29 | 1787.29
| 1. 030305 | Лебедки ручные и рычажные тяговым усилием 31,39 кН (3,2 т) | маш.-ч | 1.01 | 4.04 | 4.17 | 16.85 |  | 16.85
| 2. 400001 | Автомобили бортовые, грузоподъемность до 5 т | маш.-ч | 0.01 | 0.04 | 742.92 | 29.72 |  | 29.72
| 3. 101-1703 | Прокладки резиновые (пластина техническая прессованная) | кг | 0.16 | 0.64 | 90.77 | 58.09 |  |  |  | 58.09
| 4. 101-1714 | Болты с гайками и шайбами строительные | т | 0.00018 | 0.0007 | 73114.04 | 51.18 |  |  |  | 51.18
| 5. 103-0003 | Трубы стальные сварные водогазопроводные с резьбой черные легкие (неоцинкованные) диаметр условного прохода 25 мм, толщина стенки 2,8 мм | м | 0.39 | 1.56 | 58.75 | 91.65 |  |  |  | 91.65
| 6. 301-9622 | Блочки | шт. | 2 | 8 | 105.01 | 840.08 |  |  |  | 840.08
| 7. 509-0989 | Шнур асбестовый общего назначения марки ШАОН диаметром 8-10 мм | т | 0.00013 | 0.0005 | 165641.95 | 82.82 |  |  |  | 82.82
| 8. 509-9070 | Трос | м | 9.3 | 37.2 | 52.29 | 1945.19 |  |  |  | 1945.19
150 | Поставка заказчика по договору №140 от 17.10.2013г | Клапан противопожарный универсальный (огнезадерживающий) канальный, нормально открытый, исполнение общепромышленное, с электроприводом снаружи, монтажной рамой для присоединения к стене 500х200 КПУ-1Н-О-Н-500х200-2*ф-М-В220-сн-0-0-0-0-0-мрп ВЕЗА | комплект |  | 1
151 | Поставка заказчика по договору №140 от 17.10.2013г | Клапан противопожарный универсальный (огнезадерживающий) канальный, нормально открытый, исполнение общепромышленное, с электроприводом снаружи, монтажной рамой для присоединения к стене 200х150 КПУ-1Н-О-Н-200х150-2*ф-М-В220-сн-0-0-0-0-0-мрп ВЕЗА | комплект |  | 1
152 | Поставка заказчика по договору №140 от 17.10.2013г | Клапан противопожарный универсальный (огнезадерживающий) канальный, нормально открытый, исполнение общепромышленное, с электроприводом снаружи, монтажной рамой для присоединения к стене 150х150 КПУ-1Н-О-Н-150х150-2*ф-М-В220-сн-0-0-0-0-0-мрп ВЕЗА | комплект |  | 1
153 | Поставка заказчика по договору №140 от 17.10.2013г | Клапан противопожарный универсальный (огнезадерживающий) канальный, нормально открытый, исполнение общепромышленное, с электроприводом снаружи, монтажной рамой для присоединения к стене 400х150 КПУ-3-П-Н-400х150-2*ф-М-Б220-сн-0-0-0-0-0-мрп ВЕЗА | комплект |  | 1
154 | ГЭСН20-02-004-16 Пр. Минрегион от 17.11.08 № 253 | Установка клапанов: огнезадерживающих периметром до 3200 мм | 1 клапан |  | 4 1+1+1+1 | 1534.92 | 6139.68 | 2532.8 | 141.12 | 6.64 | 3465.76 | 23.8 | 0.04
|  | Затраты труда рабочих-строителей (ср 3,2) | чел.час | 5.95 | 23.8 | 106.42 | 2532.8 | 2532.8
|  | Затраты труда машинистов | чел.час | 0.01 | 0.04
| 1. 021141 | Краны на автомобильном ходу при работе на других видах строительства 10 т | маш.-ч | 0.01 | 0.04 | 731.64 | 29.27 |  | 29.27 | 6.66
| 2. 030305 | Лебедки ручные и рычажные тяговым усилием 31,39 кН (3,2 т) | маш.-ч | 1.36 | 5.44 | 4.17 | 22.68 |  | 22.68
| 3. 400001 | Автомобили бортовые, грузоподъемность до 5 т | маш.-ч | 0.03 | 0.12 | 742.92 | 89.15 |  | 89.15
| 4. 101-1703 | Прокладки резиновые (пластина техническая прессованная) | кг | 0.43 | 1.72 | 90.77 | 156.12 |  |  |  | 156.12
| 5. 101-1714 | Болты с гайками и шайбами строительные | т | 0.0008 | 0.0032 | 73114.04 | 233.96 |  |  |  | 233.96
| 6. 103-0003 | Трубы стальные сварные водогазопроводные с резьбой черные легкие (неоцинкованные) диаметр условного прохода 25 мм, толщина стенки 2,8 мм | м | 0.39 | 1.56 | 58.75 | 91.65 |  |  |  | 91.65
| 7. 301-9622 | Блочки | шт. | 2 | 8 | 105.01 | 840.08 |  |  |  | 840.08
| 8. 509-0989 | Шнур асбестовый общего назначения марки ШАОН диаметром 8-10 мм | т | 0.0003 | 0.0012 | 165641.95 | 198.77 |  |  |  | 198.77
| 9. 509-9070 | Трос | м | 9.3 | 37.2 | 52.29 | 1945.19 |  |  |  | 1945.19
155 | Поставка заказчика по договору №140 от 17.10.2013г | Клапан противопожарный универсальный (огнезадерживающий) канальный, нормально открытый, исполнение общепромышленное, с электроприводом снаружи, с монтажной рамой для присоединения к стене КПУ-1Н-О-Н-700х350-2*ф-М-В220-сн-0-0-0-0-0-мрп ВЕЗА | комплект |  | 1
156 | Поставка заказчика по договору №140 от 17.10.2013г | Клапан противопожарный универсальный (огнезадерживающий) канальный, нормально открытый, исполнение общепромышленное, с электроприводом снаружи, монтажной рамой для присоединения к стене 600х350 КПУ-1Н-О-Н-600х350-2*ф-М-В220-сн-0-0-0-0-0-мрп ВЕЗА | комплект |  | 1
157 | Поставка заказчика по договору №140 от 17.10.2013г | Клапан противопожарный универсальный (огнезадерживающий) канальный, нормально открытый, исполнение общепромышленное, с электроприводом снаружи, монтажной рамой для присоединения к стене 600х250 КПУ-1Н-О-Н-600х250-2*ф-М-В220-сн-0-0-0-0-0-мрп ВЕЗА | комплект |  | 1
158 | Поставка заказчика по договору №140 от 17.10.2013г | Клапан противопожарный универсальный (огнезадерживающий) канальный, нормально открытый, исполнение общепромышленное, с электроприводом снаружи, монтажной рамой для присоединения к стене 200х150 КПУ-3-П-Н-600х300-2*ф-М-Б220-сн-0-0-0-0-0-мрп ВЕЗА | комплект |  | 1
159 | ГЭСН20-02-004-15 Пр. Минрегион от 17.11.08 № 253 | Установка клапанов: огнезадерживающих периметром до 1600 мм | 1 клапан |  | 6 1+2+3 | 1226.9 | 7361.4 | 2680.92 | 69.84 |  | 4610.64 | 24.12
|  | Затраты труда рабочих-строителей (ср 3,5) | чел.час | 4.02 | 24.12 | 111.15 | 2680.94 | 2680.94
| 1. 030305 | Лебедки ручные и рычажные тяговым усилием 31,39 кН (3,2 т) | маш.-ч | 1.01 | 6.06 | 4.17 | 25.27 |  | 25.27
| 2. 400001 | Автомобили бортовые, грузоподъемность до 5 т | маш.-ч | 0.01 | 0.06 | 742.92 | 44.58 |  | 44.58
| 3. 101-1703 | Прокладки резиновые (пластина техническая прессованная) | кг | 0.16 | 0.96 | 90.77 | 87.14 |  |  |  | 87.14
| 4. 101-1714 | Болты с гайками и шайбами строительные | т | 0.00018 | 0.0011 | 73114.04 | 80.43 |  |  |  | 80.43
| 5. 103-0003 | Трубы стальные сварные водогазопроводные с резьбой черные легкие (неоцинкованные) диаметр условного прохода 25 мм, толщина стенки 2,8 мм | м | 0.39 | 2.34 | 58.75 | 137.48 |  |  |  | 137.48
| 6. 301-9622 | Блочки | шт. | 2 | 12 | 105.01 | 1260.12 |  |  |  | 1260.12
| 7. 509-0989 | Шнур асбестовый общего назначения марки ШАОН диаметром 8-10 мм | т | 0.00013 | 0.0008 | 165641.95 | 132.51 |  |  |  | 132.51
| 8. 509-9070 | Трос | м | 9.3 | 55.8 | 52.29 | 2917.78 |  |  |  | 2917.78
160 | Поставка заказчика по договору №140 от 17.10.2013г | Клапан противопожарный универсальный (огнезадерживающий) канальный, нормально открытый, исполнение общепромышленное, с электроприводом снаружи, монтажной рамой для присоединения к стене КПУ-1Н-О-Н-355-2*ф-М-Б220-сн-0-0-0-0-0-мрп ВЕЗА | комплект |  | 1
161 | Поставка заказчика по договору №140 от 17.10.2013г | Клапан противопожарный универсальный (огнезадерживающий) канальный, нормально открытый, исполнение общепромышленное, с электроприводом снаружи, монтажной рамой для присоединения к стене КПУ-1Н-О-Н-250-2*ф-М-Б220-сн-0-0-0-0-0-мрп ВЕЗА | комплект |  | 2
162 | Поставка заказчика по договору №140 от 17.10.2013г | Клапан противопожарный универсальный (огнезадерживающий) канальный, нормально открытый, исполнение общепромышленное, с электроприводом снаружи КПУ-1Н-О-Н-160-2*ф-М-Б220-сн-0-0-0-0-0 ВЕЗА | комплект |  | 3
163 | ГЭСН20-02-004-16 Пр. Минрегион от 17.11.08 № 253 | Установка клапанов: огнезадерживающих периметром до 3200 мм | 1 клапан |  | 1 | 1534.92 | 1534.92 | 633.2 | 35.28 | 1.66 | 866.44 | 5.95 | 0.01
|  | Затраты труда рабочих-строителей (ср 3,2) | чел.час | 5.95 | 5.95 | 106.42 | 633.2 | 633.2
|  | Затраты труда машинистов | чел.час | 0.01 | 0.01
| 1. 021141 | Краны на автомобильном ходу при работе на других видах строительства 10 т | маш.-ч | 0.01 | 0.01 | 731.64 | 7.32 |  | 7.32 | 1.66
| 2. 030305 | Лебедки ручные и рычажные тяговым усилием 31,39 кН (3,2 т) | маш.-ч | 1.36 | 1.36 | 4.17 | 5.67 |  | 5.67
| 3. 400001 | Автомобили бортовые, грузоподъемность до 5 т | маш.-ч | 0.03 | 0.03 | 742.92 | 22.29 |  | 22.29
| 4. 101-1703 | Прокладки резиновые (пластина техническая прессованная) | кг | 0.43 | 0.43 | 90.77 | 39.03 |  |  |  | 39.03
| 5. 101-1714 | Болты с гайками и шайбами строительные | т | 0.0008 | 0.0008 | 73114.04 | 58.49 |  |  |  | 58.49
| 6. 103-0003 | Трубы стальные сварные водогазопроводные с резьбой черные легкие (неоцинкованные) диаметр условного прохода 25 мм, толщина стенки 2,8 мм | м | 0.39 | 0.39 | 58.75 | 22.91 |  |  |  | 22.91
| 7. 301-9622 | Блочки | шт. | 2 | 2 | 105.01 | 210.02 |  |  |  | 210.02
| 8. 509-0989 | Шнур асбестовый общего назначения марки ШАОН диаметром 8-10 мм | т | 0.0003 | 0.0003 | 165641.95 | 49.69 |  |  |  | 49.69
| 9. 509-9070 | Трос | м | 9.3 | 9.3 | 52.29 | 486.3 |  |  |  | 486.3
164 | Поставка заказчика по договору №140 от 17.10.2013г | Клапан противопожарный универсальный (огнезадерживающий) канальный, нормально открытый, исполнение общепромышленное, с электроприводом снаружи, монтажной рамой для присоединения к стене КПУ-1Н-О-Н-710-2*ф-М-Б220-сн-0-0-0-0-0-мрп ВЕЗА | комплект |  | 1
165 | ГЭСН20-02-004-01 Пр. Минрегион от 17.11.08 № 253 | Установка клапанов обратных: диаметром до 355 мм | 1 клапан |  | 2 | 156.69 | 313.38 | 222.46 | 17.02 |  | 73.9 | 2.06
|  | Затраты труда рабочих-строителей (ср 3,3) | чел.час | 1.03 | 2.06 | 107.99 | 222.46 | 222.46
| 1. 030305 | Лебедки ручные и рычажные тяговым усилием 31,39 кН (3,2 т) | маш.-ч | 0.26 | 0.52 | 4.17 | 2.17 |  | 2.17
| 2. 400001 | Автомобили бортовые, грузоподъемность до 5 т | маш.-ч | 0.01 | 0.02 | 742.92 | 14.86 |  | 14.86
| 3. 101-1703 | Прокладки резиновые (пластина техническая прессованная) | кг | 0.246 | 0.492 | 90.77 | 44.66 |  |  |  | 44.66
| 4. 101-1714 | Болты с гайками и шайбами строительные | т | 0.0002 | 0.0004 | 73114.04 | 29.25 |  |  |  | 29.25
166 | Поставка заказчика по договору №140 от 17.10.2013г | Обратный клапан круглого сечения ф125 КОБ-125 | шт |  | 2
167 | ГЭСН20-02-004-02 Пр. Минрегион от 17.11.08 № 253 | Установка клапанов обратных: диаметром до 560 мм | 1 клапан |  | 1 | 192.83 | 192.83 | 138.23 | 8.76 |  | 45.84 | 1.28
|  | Затраты труда рабочих-строителей (ср 3,3) | чел.час | 1.28 | 1.28 | 107.99 | 138.23 | 138.23
| 1. 030305 | Лебедки ручные и рычажные тяговым усилием 31,39 кН (3,2 т) | маш.-ч | 0.32 | 0.32 | 4.17 | 1.33 |  | 1.33
| 2. 400001 | Автомобили бортовые, грузоподъемность до 5 т | маш.-ч | 0.01 | 0.01 | 742.92 | 7.43 |  | 7.43
| 3. 101-1703 | Прокладки резиновые (пластина техническая прессованная) | кг | 0.344 | 0.344 | 90.77 | 31.22 |  |  |  | 31.22
| 4. 101-1714 | Болты с гайками и шайбами строительные | т | 0.0002 | 0.0002 | 73114.04 | 14.62 |  |  |  | 14.62
168 | Поставка заказчика по договору №140 от 17.10.2013г | Клапан избыточного давления КИД-400 | шт |  | 1
169 | ГЭСН20-02-006-01 Пр. Минрегион от 17.11.08 № 253 | Установка заслонок воздушных и клапанов воздушных КВР с электрическим или пневматическим приводом: диаметром до 250 мм | 1 шт. |  | 1 | 252.94 | 252.94 | 178.6 | 8.89 |  | 65.45 | 1.63
|  | Затраты труда рабочих-строителей (ср 3,4) | чел.час | 1.63 | 1.63 | 109.57 | 178.6 | 178.6
| 1. 030305 | Лебедки ручные и рычажные тяговым усилием 31,39 кН (3,2 т) | маш.-ч | 0.35 | 0.35 | 4.17 | 1.46 |  | 1.46
| 2. 400001 | Автомобили бортовые, грузоподъемность до 5 т | маш.-ч | 0.01 | 0.01 | 742.92 | 7.43 |  | 7.43
| 3. 101-1703 | Прокладки резиновые (пластина техническая прессованная) | кг | 0.56 | 0.56 | 90.77 | 50.83 |  |  |  | 50.83
| 4. 101-1714 | Болты с гайками и шайбами строительные | т | 0.0002 | 0.0002 | 73114.04 | 14.62 |  |  |  | 14.62
170 | Поставка заказчика по договору №140 от 17.10.2013г | Клапан воздушный регулируемый взрывозащищенный,с электроприводом (открыто/закрыто), 220В Регуляр-Л-125-В-1*LM230А-П | шт |  | 1
171 | ГЭСН20-02-006-02 Пр. Минрегион от 17.11.08 № 253 | Установка заслонок воздушных и клапанов воздушных КВР с электрическим или пневматическим приводом: диаметром до 355 мм | 1 шт. |  | 1 | 261.69 | 261.69 | 201.61 | 9.1 |  | 50.98 | 1.84
|  | Затраты труда рабочих-строителей (ср 3,4) | чел.час | 1.84 | 1.84 | 109.57 | 201.61 | 201.61
| 1. 030305 | Лебедки ручные и рычажные тяговым усилием 31,39 кН (3,2 т) | маш.-ч | 0.4 | 0.4 | 4.17 | 1.67 |  | 1.67
| 2. 400001 | Автомобили бортовые, грузоподъемность до 5 т | маш.-ч | 0.01 | 0.01 | 742.92 | 7.43 |  | 7.43
| 3. 101-1703 | Прокладки резиновые (пластина техническая прессованная) | кг | 0.32 | 0.32 | 90.77 | 29.05 |  |  |  | 29.05
| 4. 101-1714 | Болты с гайками и шайбами строительные | т | 0.0003 | 0.0003 | 73114.04 | 21.93 |  |  |  | 21.93
172 | Поставка заказчика по договору №140 от 17.10.2013г | Клапан воздушный регулируемый взрывозащищенный,с электроприводом (открыто/закрыто), 220В Регуляр-Л-315-В-1*LM230А-П | шт |  | 1
173 | ГЭСН20-02-006-07 Пр. Минрегион от 17.11.08 № 253 | Установка заслонок воздушных и клапанов воздушных КВР с электрическим или пневматическим приводом: периметром до 1600 мм | 1 шт. |  | 4 2+2 | 261.69 | 1046.76 | 806.44 | 36.4 |  | 203.92 | 7.36
|  | Затраты труда рабочих-строителей (ср 3,4) | чел.час | 1.84 | 7.36 | 109.57 | 806.44 | 806.44
| 1. 030305 | Лебедки ручные и рычажные тяговым усилием 31,39 кН (3,2 т) | маш.-ч | 0.4 | 1.6 | 4.17 | 6.67 |  | 6.67
| 2. 400001 | Автомобили бортовые, грузоподъемность до 5 т | маш.-ч | 0.01 | 0.04 | 742.92 | 29.72 |  | 29.72
| 3. 101-1703 | Прокладки резиновые (пластина техническая прессованная) | кг | 0.32 | 1.28 | 90.77 | 116.19 |  |  |  | 116.19
| 4. 101-1714 | Болты с гайками и шайбами строительные | т | 0.0003 | 0.0012 | 73114.04 | 87.74 |  |  |  | 87.74
174 | Поставка заказчика по договору №140 от 17.10.2013г | Клапан воздушный регулируемый взрывозащищенный,с электроприводом (открыто/закрыто), 220В Регуляр-500х300-В-1*LM230А-П | шт |  | 2
175 | Поставка заказчика по договору №140 от 17.10.2013г | Клапан воздушный регулируемый взрывозащищенный,с электроприводом (открыто/закрыто), 220В Регуляр-400х200-В-1*LM230А-П | шт |  | 2
176 | ГЭСН20-02-006-08 Пр. Минрегион от 17.11.08 № 253 | Установка заслонок воздушных и клапанов воздушных КВР с электрическим или пневматическим приводом: периметром до 2400 мм | 1 шт. |  | 2 | 431.16 | 862.32 | 550.04 | 48.54 | 3.32 | 263.74 | 5.02 | 0.02
|  | Затраты труда рабочих-строителей (ср 3,4) | чел.час | 2.51 | 5.02 | 109.57 | 550.04 | 550.04
|  | Затраты труда машинистов | чел.час | 0.01 | 0.02
| 1. 021141 | Краны на автомобильном ходу при работе на других видах строительства 10 т | маш.-ч | 0.01 | 0.02 | 731.64 | 14.63 |  | 14.63 | 3.33
| 2. 030305 | Лебедки ручные и рычажные тяговым усилием 31,39 кН (3,2 т) | маш.-ч | 0.5 | 1 | 4.17 | 4.17 |  | 4.17
| 3. 400001 | Автомобили бортовые, грузоподъемность до 5 т | маш.-ч | 0.02 | 0.04 | 742.92 | 29.72 |  | 29.72
| 4. 101-1703 | Прокладки резиновые (пластина техническая прессованная) | кг | 1.05 | 2.1 | 90.77 | 190.62 |  |  |  | 190.62
| 5. 101-1714 | Болты с гайками и шайбами строительные | т | 0.0005 | 0.001 | 73114.04 | 73.11 |  |  |  | 73.11
177 | Поставка заказчика по договору №140 от 17.10.2013г | Клапан воздушный регулируемый взрывозащищенный,с электроприводом (открыто/закрыто), 220В Регуляр-600х300-В-1*LM230А-П | шт |  | 2
178 | ГЭСН20-02-006-03 Пр. Минрегион от 17.11.08 № 253 | Установка заслонок воздушных и клапанов воздушных КВР с электрическим или пневматическим приводом: диаметром до 560 мм | 1 шт. |  | 1 | 386.09 | 386.09 | 252.01 | 9.52 |  | 124.56 | 2.3
|  | Затраты труда рабочих-строителей (ср 3,4) | чел.час | 2.3 | 2.3 | 109.57 | 252.01 | 252.01
| 1. 030305 | Лебедки ручные и рычажные тяговым усилием 31,39 кН (3,2 т) | маш.-ч | 0.5 | 0.5 | 4.17 | 2.09 |  | 2.09
| 2. 400001 | Автомобили бортовые, грузоподъемность до 5 т | маш.-ч | 0.01 | 0.01 | 742.92 | 7.43 |  | 7.43
| 3. 101-1703 | Прокладки резиновые (пластина техническая прессованная) | кг | 1.05 | 1.05 | 90.77 | 95.31 |  |  |  | 95.31
| 4. 101-1714 | Болты с гайками и шайбами строительные | т | 0.0004 | 0.0004 | 73114.04 | 29.25 |  |  |  | 29.25
179 | Поставка заказчика по договору №140 от 17.10.2013г | Дроссель-клапан круглого сечения (регулирующ.типа) РР 500-н-оц-В | шт |  | 1
180 | ГЭСН20-02-006-04 Пр. Минрегион от 17.11.08 № 253 | Установка заслонок воздушных и клапанов воздушных КВР с электрическим или пневматическим приводом: диаметром до 800 мм | 1 шт. |  | 1 | 518.72 | 518.72 | 373.63 | 25.02 | 1.66 | 120.07 | 3.41 | 0.01
|  | Затраты труда рабочих-строителей (ср 3,4) | чел.час | 3.41 | 3.41 | 109.57 | 373.63 | 373.63
|  | Затраты труда машинистов | чел.час | 0.01 | 0.01
| 1. 021141 | Краны на автомобильном ходу при работе на других видах строительства 10 т | маш.-ч | 0.01 | 0.01 | 731.64 | 7.32 |  | 7.32 | 1.66
| 2. 030305 | Лебедки ручные и рычажные тяговым усилием 31,39 кН (3,2 т) | маш.-ч | 0.68 | 0.68 | 4.17 | 2.84 |  | 2.84
| 3. 400001 | Автомобили бортовые, грузоподъемность до 5 т | маш.-ч | 0.02 | 0.02 | 742.92 | 14.86 |  | 14.86
| 4. 101-1703 | Прокладки резиновые (пластина техническая прессованная) | кг | 0.92 | 0.92 | 90.77 | 83.51 |  |  |  | 83.51
| 5. 101-1714 | Болты с гайками и шайбами строительные | т | 0.0005 | 0.0005 | 73114.04 | 36.56 |  |  |  | 36.56
181 | Поставка заказчика по договору №140 от 17.10.2013г | Дроссель-клапан круглого сечения (регулирующ.типа) РР 630-н-оц-В | шт |  | 1
182 | ГЭСН20-02-019-01 Пр. Минрегион от 17.11.08 № 253 | ПРИМЕН.Установка кронштейнов под вентиляционное оборудование / СТАКАНОВ под крышные вентиляторы / | 100 кг изделия |  | 1,05 (65+40)/100 | 4924.01 | 5170.21 | 712.5 | 65.27 |  | 4392.44 | 6.32
|  | Затраты труда рабочих-строителей (ср 3,6) | чел.час | 6.02 | 6.32 | 112.72 | 712.39 | 712.39
| 1. 040502 | Установки для сварки ручной дуговой (постоянного тока) | маш.-ч | 0.93 | 0.98 | 28.81 | 28.23 |  | 28.23
| 2. 331451 | Перфораторы электрические | маш.-ч | 0.5 | 0.53 | 11.29 | 5.98 |  | 5.98
| 3. 400001 | Автомобили бортовые, грузоподъемность до 5 т | маш.-ч | 0.04 | 0.04 | 742.92 | 29.72 |  | 29.72
| 4. 101-1522 | Электроды диаметром 5 мм Э42А | т | 0.0008 | 0.0008 | 41351.69 | 33.08 |  |  |  | 33.08
| 5. 101-1714 | Болты с гайками и шайбами строительные | т | 0.0007 | 0.0007 | 73114.04 | 51.18 |  |  |  | 51.18
| 6. 301-1193 | Кронштейны и подставки под оборудование из сортовой стали | кг | 100 | 105 | 40.68 | 4271.4 |  |  |  | 4271.4
| 7. 402-9050 | Раствор цементный | м3 | 0.01 | 0.0105 | 3101.86 | 32.57 |  |  |  | 32.57
183 | Поставка заказчика по договору №140 от 17.10.2013г | Стакан монтажный для крышных вентиляторов, компоновка 030 с обратным клапаном "на вытяжку" СТАМ-57 Веза | шт |  | 1
184 | Поставка заказчика по договору №140 от 17.10.2013г | Стакан монтажный для крышных вентиляторов, компоновка 030 с обратным клапаном "на вытяжку" СТАМ-27 Веза | шт |  | 1
185 | ГЭСН20-02-016-08 Пр. Минрегион от 17.11.08 № 253 | Установка глушителей шума вентиляционных установок пластинчатых типа: ПП3-2, ВП3-2, размер пластин 400х500х1000 мм | 1 пластина |  | 8 5+1+1+1 | 182.32 | 1458.56 | 915.76 | 214 |  | 328.8 | 8.48
|  | Затраты труда рабочих-строителей (ср 3,3) | чел.час | 1.06 | 8.48 | 107.99 | 915.76 | 915.76
| 1. 030305 | Лебедки ручные и рычажные тяговым усилием 31,39 кН (3,2 т) | маш.-ч | 0.24 | 1.92 | 4.17 | 8.01 |  | 8.01
| 2. 040502 | Установки для сварки ручной дуговой (постоянного тока) | маш.-ч | 0.12 | 0.96 | 28.81 | 27.66 |  | 27.66
| 3. 400001 | Автомобили бортовые, грузоподъемность до 5 т | маш.-ч | 0.03 | 0.24 | 742.92 | 178.3 |  | 178.3
| 4. 101-1522 | Электроды диаметром 5 мм Э42А | т | 0.0001 | 0.0008 | 41351.69 | 33.08 |  |  |  | 33.08
| 5. 101-2218 | Сталь тонколистовая углеродистая обыкновенного качества толщиной 1,6-1,7 мм | т | 0.00138 | 0.011 | 26044.64 | 286.49 |  |  |  | 286.49
| 6. 101-9226 | Винты | т | 2e-05 | 0.0002 | 51186.49 | 10.24 |  |  |  | 10.24
186 | Поставка заказчика по договору №140 от 17.10.2013г | Шумоглушитель канальный пластинчатый прямоугольный Канал-ГКП 60-35 | шт |  | 5
187 | Поставка заказчика по договору №140 от 17.10.2013г | Шумоглушитель канальный пластинчатый прямоугольный Канал-ГКП 60-30 | шт |  | 1
188 | Поставка заказчика по договору №140 от 17.10.2013г | Шумоглушитель канальный пластинчатый прямоугольный Канал-ГКП 50-30 | шт |  | 1
189 | Поставка заказчика по договору №140 от 17.10.2013г | Глушитель пластинчатый ГП5-2 с обтекателями 1200х500х1500 (I) c обтекателями по с.5.904-17 А7Е181.000-01 | шт |  | 1
190 | ГЭСН20-02-014-01 Пр. Минрегион от 17.11.08 № 253 | Установка шумоглушителей вентиляционных трубчатых круглого сечения типа: ГТК1-1, диаметр обечайки 125 мм | 1 шт. |  | 1 | 147.91 | 147.91 | 117.71 | 8.56 |  | 21.64 | 1.09
|  | Затраты труда рабочих-строителей (ср 3,3) | чел.час | 1.09 | 1.09 | 107.99 | 117.71 | 117.71
| 1. 030305 | Лебедки ручные и рычажные тяговым усилием 31,39 кН (3,2 т) | маш.-ч | 0.27 | 0.27 | 4.17 | 1.13 |  | 1.13
| 2. 400001 | Автомобили бортовые, грузоподъемность до 5 т | маш.-ч | 0.01 | 0.01 | 742.92 | 7.43 |  | 7.43
| 3. 101-1703 | Прокладки резиновые (пластина техническая прессованная) | кг | 0.19 | 0.19 | 90.77 | 17.25 |  |  |  | 17.25
| 4. 101-1714 | Болты с гайками и шайбами строительные | т | 6e-05 | 0.0001 | 73114.04 | 7.31 |  |  |  | 7.31
191 | Поставка заказчика по договору №140 от 17.10.2013г | Шумоглушитель канальный трубчатый для круглых каналов Канал-ГКК 125-600 | шт |  | 1
192 | ГЭСН20-02-014-04 Пр. Минрегион от 17.11.08 № 253 | Установка шумоглушителей вентиляционных трубчатых круглого сечения типа: ГТК1-4, диаметр обечайки 315 мм | 1 шт. |  | 1 | 206.8 | 206.8 | 166.3 | 9.06 |  | 31.44 | 1.54
|  | Затраты труда рабочих-строителей (ср 3,3) | чел.час | 1.54 | 1.54 | 107.99 | 166.3 | 166.3
| 1. 030305 | Лебедки ручные и рычажные тяговым усилием 31,39 кН (3,2 т) | маш.-ч | 0.39 | 0.39 | 4.17 | 1.63 |  | 1.63
| 2. 400001 | Автомобили бортовые, грузоподъемность до 5 т | маш.-ч | 0.01 | 0.01 | 742.92 | 7.43 |  | 7.43
| 3. 101-1703 | Прокладки резиновые (пластина техническая прессованная) | кг | 0.29 | 0.29 | 90.77 | 26.32 |  |  |  | 26.32
| 4. 101-1714 | Болты с гайками и шайбами строительные | т | 7e-05 | 0.0001 | 73114.04 | 7.31 |  |  |  | 7.31
193 | Поставка заказчика по договору №140 от 17.10.2013г | Шумоглушитель канальный трубчатый для круглых каналов Канал-ГКК 315-900 | шт |  | 1
194 | ГЭСН20-02-002-01 Пр. Минрегион от 17.11.08 № 253 | Установка решеток жалюзийных площадью в свету: до 0,5 м2 | 1 решетка |  | 63 10+16+6+4+12+2+2+1+1+5+2+2 | 188.83 | 11896.29 | 10078.11 | 780.57 |  | 1037.61 | 91.98
|  | Затраты труда рабочих-строителей (ср 3,4) | чел.час | 1.46 | 91.98 | 109.57 | 10078.25 | 10078.25
| 1. 040502 | Установки для сварки ручной дуговой (постоянного тока) | маш.-ч | 0.12 | 7.56 | 28.81 | 217.8 |  | 217.8
| 2. 330206 | Дрели электрические | маш.-ч | 0.27 | 17.01 | 5.56 | 94.58 |  | 94.58
| 3. 400001 | Автомобили бортовые, грузоподъемность до 5 т | маш.-ч | 0.01 | 0.63 | 742.92 | 468.04 |  | 468.04
| 4. 101-1522 | Электроды диаметром 5 мм Э42А | т | 0.00011 | 0.0069 | 41351.69 | 285.33 |  |  |  | 285.33
| 5. 204-0004 | Горячекатаная арматурная сталь гладкая класса А-I, диаметром 12 мм | т | 0.00043 | 0.0271 | 25567.5 | 692.88 |  |  |  | 692.88
| 6. 402-9050 | Раствор цементный | м3 | 0.0003 | 0.0189 | 3101.86 | 58.63 |  |  |  | 58.63
195 | Поставка заказчика по договору №140 от 17.10.2013г | Диффузор потолочный прямоугольный с регулятором расхода воздуха 4АПР 450х450 | шт |  | 10
196 | Поставка заказчика по договору №140 от 17.10.2013г | Решетка с регулятором расхода воздуха АДР 400х200 | шт |  | 16
197 | Поставка заказчика по договору №140 от 17.10.2013г | Решетка с регулятором расхода воздуха АМР 600х200 | шт |  | 6
198 | Поставка заказчика по договору №140 от 17.10.2013г | Решетка с регулятором расхода воздуха АМР 500х200 | шт |  | 4
199 | Поставка заказчика по договору №140 от 17.10.2013г | Решетка с регулятором расхода воздуха АМР 400х200 | шт |  | 12
200 | Поставка заказчика по договору №140 от 17.10.2013г | Решетка с регулятором расхода воздуха АМР 400х150 | шт |  | 2
201 | Поставка заказчика по договору №140 от 17.10.2013г | Решетка с регулятором расхода воздуха АМР 300х150 | шт |  | 2
202 | Поставка заказчика по договору №140 от 17.10.2013г | Решетка с регулятором расхода воздуха АМР 200х150 | шт |  | 1
203 | Поставка заказчика по договору №140 от 17.10.2013г | Решетка с регулятором расхода воздуха АМР 200х100 | шт |  | 1
204 | Поставка заказчика по договору №140 от 17.10.2013г | Решетка с регулятором расхода воздуха АМР 150х150 | шт |  | 5
205 | Поставка заказчика по договору №140 от 17.10.2013г | Решетка с регулятором расхода воздуха АМР 150х100 | шт |  | 2
206 | Поставка заказчика по договору №140 от 17.10.2013г | Решетка с регулятором расхода воздуха РВ1-150х400 | шт |  | 2
207 | ГЭСН20-02-005-01 Пр. Минрегион от 17.11.08 № 253 | Установка заслонок воздушных и клапанов воздушных КВР с ручным приводом: диаметром до 250 мм | 1 шт. |  | 16 4+2+4+6 | 207.69 | 3323.04 | 2138.88 | 136.96 |  | 1047.2 | 19.52
|  | Затраты труда рабочих-строителей (ср 3,4) | чел.час | 1.22 | 19.52 | 109.57 | 2138.81 | 2138.81
| 1. 030305 | Лебедки ручные и рычажные тяговым усилием 31,39 кН (3,2 т) | маш.-ч | 0.27 | 4.32 | 4.17 | 18.01 |  | 18.01
| 2. 400001 | Автомобили бортовые, грузоподъемность до 5 т | маш.-ч | 0.01 | 0.16 | 742.92 | 118.87 |  | 118.87
| 3. 101-1703 | Прокладки резиновые (пластина техническая прессованная) | кг | 0.56 | 8.96 | 90.77 | 813.3 |  |  |  | 813.3
| 4. 101-1714 | Болты с гайками и шайбами строительные | т | 0.0002 | 0.0032 | 73114.04 | 233.96 |  |  |  | 233.96
208 | Поставка заказчика по договору №140 от 17.10.2013г | Клапан вытяжной регулируемый КВ-200 | шт |  | 4
209 | Поставка заказчика по договору №140 от 17.10.2013г | Клапан вытяжной регулируемый КВ-100 | шт |  | 2
210 | Поставка заказчика по договору №140 от 17.10.2013г | Клапан приточный регулируемый КП-200 | шт |  | 4
211 | Поставка заказчика по договору №140 от 17.10.2013г | Клапан приточный регулируемый КП-160 | шт |  | 6
212 | ГЭСН20-02-001-01 Пр. Минрегион от 17.11.08 № 253 | Установка воздухораспределителей, предназначенных для подачи воздуха: в рабочую зону, массой до 20 кг | 1 воздухораспределитель |  | 10 | 193.37 | 1933.7 | 1436.3 | 163.4 |  | 334 | 13.3
|  | Затраты труда рабочих-строителей (ср 3,3) | чел.час | 1.33 | 13.3 | 107.99 | 1436.27 | 1436.27
| 1. 030305 | Лебедки ручные и рычажные тяговым усилием 31,39 кН (3,2 т) | маш.-ч | 0.31 | 3.1 | 4.17 | 12.93 |  | 12.93
| 2. 030403 | Лебедки электрические тяговым усилием 19,62 кН (2 т) | маш.-ч | 0.05 | 0.5 | 19.79 | 9.9 |  | 9.9
| 3. 040502 | Установки для сварки ручной дуговой (постоянного тока) | маш.-ч | 0.23 | 2.3 | 28.81 | 66.26 |  | 66.26
| 4. 400001 | Автомобили бортовые, грузоподъемность до 5 т | маш.-ч | 0.01 | 0.1 | 742.92 | 74.29 |  | 74.29
| 5. 101-1522 | Электроды диаметром 5 мм Э42А | т | 0.0002 | 0.002 | 41351.69 | 82.7 |  |  |  | 82.7
| 6. 101-1703 | Прокладки резиновые (пластина техническая прессованная) | кг | 0.164 | 1.64 | 90.77 | 148.86 |  |  |  | 148.86
| 7. 101-1714 | Болты с гайками и шайбами строительные | т | 0.00014 | 0.0014 | 73114.04 | 102.36 |  |  |  | 102.36
213 | Поставка заказчика по договору №140 от 17.10.2013г | Камера статического давления из оцинкованной стали толщ.=0,7 мм по ГОСТ14918-80 КСД 450х450х250h | шт |  | 10
214 | ГЭСН20-02-009-01 Пр. Минрегион от 17.11.08 № 253 | Установка зонтов над шахтами из листовой стали круглого сечения диаметром: 200 мм | 1 зонт |  | 2 | 77.04 | 154.08 | 105.96 | 18.5 |  | 29.62 | 0.94
|  | Затраты труда рабочих-строителей (ср 3,6) | чел.час | 0.47 | 0.94 | 112.72 | 105.96 | 105.96
| 1. 030305 | Лебедки ручные и рычажные тяговым усилием 31,39 кН (3,2 т) | маш.-ч | 0.09 | 0.18 | 4.17 | 0.75 |  | 0.75
| 2. 040502 | Установки для сварки ручной дуговой (постоянного тока) | маш.-ч | 0.05 | 0.1 | 28.81 | 2.88 |  | 2.88
| 3. 400001 | Автомобили бортовые, грузоподъемность до 5 т | маш.-ч | 0.01 | 0.02 | 742.92 | 14.86 |  | 14.86
| 4. 101-1522 | Электроды диаметром 5 мм Э42А | т | 4e-05 | 0.0001 | 41351.69 | 4.14 |  |  |  | 4.14
| 5. 101-1714 | Болты с гайками и шайбами строительные | т | 0.00018 | 0.0004 | 73114.04 | 29.25 |  |  |  | 29.25
215 | Поставка заказчика по договору №140 от 17.10.2013г | Зонт вентиляционный круглый ЗК-125 | шт |  | 2
216 | ГЭСН20-02-009-03 Пр. Минрегион от 17.11.08 № 253 | Установка зонтов над шахтами из листовой стали круглого сечения диаметром: 315 мм | 1 зонт |  | 1 | 103.61 | 103.61 | 72.14 | 9.66 |  | 21.81 | 0.64
|  | Затраты труда рабочих-строителей (ср 3,6) | чел.час | 0.64 | 0.64 | 112.72 | 72.14 | 72.14
| 1. 030305 | Лебедки ручные и рычажные тяговым усилием 31,39 кН (3,2 т) | маш.-ч | 0.12 | 0.12 | 4.17 | 0.5 |  | 0.5
| 2. 040502 | Установки для сварки ручной дуговой (постоянного тока) | маш.-ч | 0.06 | 0.06 | 28.81 | 1.73 |  | 1.73
| 3. 400001 | Автомобили бортовые, грузоподъемность до 5 т | маш.-ч | 0.01 | 0.01 | 742.92 | 7.43 |  | 7.43
| 4. 101-1522 | Электроды диаметром 5 мм Э42А | т | 5e-05 | 0.0001 | 41351.69 | 4.14 |  |  |  | 4.14
| 5. 101-1714 | Болты с гайками и шайбами строительные | т | 0.00027 | 0.0003 | 73114.04 | 21.93 |  |  |  | 21.93
217 | Поставка заказчика по договору №140 от 17.10.2013г | Зонт вентиляционный круглый ЗК-315 | шт |  | 1
218 | ГЭСН20-02-010-04 Пр. Минрегион от 17.11.08 № 253 | Установка зонтов над шахтами из листовой стали прямоугольного сечения периметром : 2000 мм | 1 зонт |  | 2 | 185.06 | 370.12 | 259.18 | 23.7 |  | 87.24 | 2.4
|  | Затраты труда рабочих-строителей (ср 3,3) | чел.час | 1.2 | 2.4 | 107.99 | 259.18 | 259.18
| 1. 030305 | Лебедки ручные и рычажные тяговым усилием 31,39 кН (3,2 т) | маш.-ч | 0.23 | 0.46 | 4.17 | 1.92 |  | 1.92
| 2. 040502 | Установки для сварки ручной дуговой (постоянного тока) | маш.-ч | 0.12 | 0.24 | 28.81 | 6.91 |  | 6.91
| 3. 400001 | Автомобили бортовые, грузоподъемность до 5 т | маш.-ч | 0.01 | 0.02 | 742.92 | 14.86 |  | 14.86
| 4. 101-1522 | Электроды диаметром 5 мм Э42А | т | 0.0001 | 0.0002 | 41351.69 | 8.27 |  |  |  | 8.27
| 5. 101-1714 | Болты с гайками и шайбами строительные | т | 0.00054 | 0.0011 | 73114.04 | 80.43 |  |  |  | 80.43
219 | Поставка заказчика по договору №140 от 17.10.2013г | Зонт вентиляционный прямоугольный ЗП-600х300 | шт |  | 2
220 | ГЭСН20-02-010-03 Пр. Минрегион от 17.11.08 № 253 | Установка зонтов над шахтами из листовой стали прямоугольного сечения периметром : 1600 мм | 1 зонт |  | 2 | 166.32 | 332.64 | 225.44 | 21.62 |  | 85.58 | 2
|  | Затраты труда рабочих-строителей (ср 3,6) | чел.час | 1 | 2 | 112.72 | 225.44 | 225.44
| 1. 030305 | Лебедки ручные и рычажные тяговым усилием 31,39 кН (3,2 т) | маш.-ч | 0.19 | 0.38 | 4.17 | 1.58 |  | 1.58
| 2. 040502 | Установки для сварки ручной дуговой (постоянного тока) | маш.-ч | 0.09 | 0.18 | 28.81 | 5.19 |  | 5.19
| 3. 400001 | Автомобили бортовые, грузоподъемность до 5 т | маш.-ч | 0.01 | 0.02 | 742.92 | 14.86 |  | 14.86
| 4. 101-1522 | Электроды диаметром 5 мм Э42А | т | 8e-05 | 0.0002 | 41351.69 | 8.27 |  |  |  | 8.27
| 5. 101-1714 | Болты с гайками и шайбами строительные | т | 0.00054 | 0.0011 | 73114.04 | 80.43 |  |  |  | 80.43
221 | Поставка заказчика по договору №140 от 17.10.2013г | Зонт вентиляционный прямоугольный ЗП-500х300 | шт |  | 2
222 | ГЭСН20-02-010-05 Пр. Минрегион от 17.11.08 № 253 | Установка зонтов над шахтами из листовой стали прямоугольного сечения периметром : 2600 мм | 1 зонт |  | 1 | 311.67 | 311.67 | 245.14 | 21.26 |  | 45.27 | 2.27
|  | Затраты труда рабочих-строителей (ср 3,3) | чел.час | 2.27 | 2.27 | 107.99 | 245.14 | 245.14
| 1. 030305 | Лебедки ручные и рычажные тяговым усилием 31,39 кН (3,2 т) | маш.-ч | 0.43 | 0.43 | 4.17 | 1.79 |  | 1.79
| 2. 040502 | Установки для сварки ручной дуговой (постоянного тока) | маш.-ч | 0.16 | 0.16 | 28.81 | 4.61 |  | 4.61
| 3. 400001 | Автомобили бортовые, грузоподъемность до 5 т | маш.-ч | 0.02 | 0.02 | 742.92 | 14.86 |  | 14.86
| 4. 101-1522 | Электроды диаметром 5 мм Э42А | т | 0.00014 | 0.0001 | 41351.69 | 4.14 |  |  |  | 4.14
| 5. 101-1714 | Болты с гайками и шайбами строительные | т | 0.00054 | 0.0005 | 73114.04 | 36.56 |  |  |  | 36.56
223 | Поставка заказчика по договору №140 от 17.10.2013г | Зонт вытяжной из неержавеющей стали 600х700х450(h) с врезкой ф200 | шт |  | 1
224 | ГЭСН20-02-012-01 Пр. Минрегион от 17.11.08 № 253 | Установка дефлекторов диаметром патрубка: 280 мм | 1 дефлектор |  | 2 | 332.61 | 665.22 | 603.04 | 20.36 |  | 41.82 | 5.84
|  | Затраты труда рабочих-строителей (ср 3) | чел.час | 2.92 | 5.84 | 103.26 | 603.04 | 603.04
| 1. 030305 | Лебедки ручные и рычажные тяговым усилием 31,39 кН (3,2 т) | маш.-ч | 0.66 | 1.32 | 4.17 | 5.5 |  | 5.5
| 2. 400001 | Автомобили бортовые, грузоподъемность до 5 т | маш.-ч | 0.01 | 0.02 | 742.92 | 14.86 |  | 14.86
| 3. 101-1703 | Прокладки резиновые (пластина техническая прессованная) | кг | 0.115 | 0.23 | 90.77 | 20.88 |  |  |  | 20.88
| 4. 101-1714 | Болты с гайками и шайбами строительные | т | 3e-05 | 0.0001 | 73114.04 | 7.31 |  |  |  | 7.31
| 5. 509-0989 | Шнур асбестовый общего назначения марки ШАОН диаметром 8-10 мм | т | 5e-05 | 0.0001 | 165641.95 | 16.56 |  |  |  | 16.56
225 | Поставка заказчика по договору №140 от 17.10.2013г | Дефлектор вентиляционный из оцинкованной стали Д-200-оц | шт |  | 2
226 | ГЭСН20-02-012-04 Пр. Минрегион от 17.11.08 № 253 | Установка дефлекторов диаметром патрубка: 630 мм | 1 дефлектор |  | 6 | 913.52 | 5481.12 | 5049.42 | 131.04 | 9.96 | 300.66 | 48.9 | 0.06
|  | Затраты труда рабочих-строителей (ср 3) | чел.час | 8.15 | 48.9 | 103.26 | 5049.41 | 5049.41
|  | Затраты труда машинистов | чел.час | 0.01 | 0.06
| 1. 021141 | Краны на автомобильном ходу при работе на других видах строительства 10 т | маш.-ч | 0.01 | 0.06 | 731.64 | 43.9 |  | 43.9 | 9.98
| 2. 030305 | Лебедки ручные и рычажные тяговым усилием 31,39 кН (3,2 т) | маш.-ч | 1.7 | 10.2 | 4.17 | 42.53 |  | 42.53
| 3. 400001 | Автомобили бортовые, грузоподъемность до 5 т | маш.-ч | 0.01 | 0.06 | 742.92 | 44.58 |  | 44.58
| 4. 101-1703 | Прокладки резиновые (пластина техническая прессованная) | кг | 0.273 | 1.638 | 90.77 | 148.68 |  |  |  | 148.68
| 5. 101-1714 | Болты с гайками и шайбами строительные | т | 0.00012 | 0.0007 | 73114.04 | 51.18 |  |  |  | 51.18
| 6. 509-0989 | Шнур асбестовый общего назначения марки ШАОН диаметром 8-10 мм | т | 0.0001 | 0.0006 | 165641.95 | 99.39 |  |  |  | 99.39
227 | Поставка заказчика по договору №140 от 17.10.2013г | Дефлектор вентиляционный из оцинкованной стали Д-630-оц | шт |  | 6
228 | ГЭСН20-02-013-01 Пр. Минрегион от 17.11.08 № 253 | Установка узлов прохода вытяжных вентиляционных шахт диаметром патрубка: до 250 мм | 10 узлов |  | 0,4 0,2+0,2 | 3231.28 | 1292.51 | 1161.47 | 8.72 |  | 122.32 | 11.25
|  | Затраты труда рабочих-строителей (ср 3) | чел.час | 28.12 | 11.25 | 103.26 | 1161.68 | 1161.68
| 1. 030403 | Лебедки электрические тяговым усилием 19,62 кН (2 т) | маш.-ч | 0.35 | 0.14 | 19.79 | 2.77 |  | 2.77
| 2. 400001 | Автомобили бортовые, грузоподъемность до 5 т | маш.-ч | 0.02 | 0.01 | 742.92 | 7.43 |  | 7.43
| 3. 101-1703 | Прокладки резиновые (пластина техническая прессованная) | кг | 1.9 | 0.76 | 90.77 | 68.99 |  |  |  | 68.99
| 4. 101-1714 | Болты с гайками и шайбами строительные | т | 0.0018 | 0.0007 | 73114.04 | 51.18 |  |  |  | 51.18
| 5. 101-1825 | Олифа натуральная | кг | 0.01 | 0.004 | 124.17 | 0.5 |  |  |  | 0.5
229 | Поставка заказчика по договору №140 от 17.10.2013г | Узел прохода УП1-200 | шт |  | 2
230 | Поставка заказчика по договору №140 от 17.10.2013г | Узел прохода УП1-125 | шт |  | 2
231 | ГЭСН20-02-013-02 Пр. Минрегион от 17.11.08 № 253 | Установка узлов прохода вытяжных вентиляционных шахт диаметром патрубка: до 355 мм | 10 узлов |  | 0.1 | 3545.84 | 354.58 | 317.42 | 2.4 |  | 34.76 | 3.07
|  | Затраты труда рабочих-строителей (ср 3) | чел.час | 30.74 | 3.07 | 103.26 | 317.01 | 317.01
| 1. 030403 | Лебедки электрические тяговым усилием 19,62 кН (2 т) | маш.-ч | 0.46 | 0.05 | 19.79 | 0.99 |  | 0.99
| 2. 101-1703 | Прокладки резиновые (пластина техническая прессованная) | кг | 2.2 | 0.22 | 90.77 | 19.97 |  |  |  | 19.97
| 3. 101-1714 | Болты с гайками и шайбами строительные | т | 0.002 | 0.0002 | 73114.04 | 14.62 |  |  |  | 14.62
| 4. 101-1825 | Олифа натуральная | кг | 0.01 | 0.001 | 124.17 | 0.12 |  |  |  | 0.12
232 | Поставка заказчика по договору №140 от 17.10.2013г | Узел прохода УП1-315 | шт |  | 1
233 | ГЭСН20-02-013-04 Пр. Минрегион от 17.11.08 № 253 | Установка узлов прохода вытяжных вентиляционных шахт диаметром патрубка: до 800 мм | 10 узлов |  | 0.6 | 5615.01 | 3369.01 | 2863.61 | 53.39 | 2.99 | 452.01 | 27.73 | 0.02
|  | Затраты труда рабочих-строителей (ср 3) | чел.час | 46.22 | 27.73 | 103.26 | 2863.4 | 2863.4
|  | Затраты труда машинистов | чел.час | 0.03 | 0.02
| 1. 021141 | Краны на автомобильном ходу при работе на других видах строительства 10 т | маш.-ч | 0.03 | 0.02 | 731.64 | 14.63 |  | 14.63 | 3.33
| 2. 030403 | Лебедки электрические тяговым усилием 19,62 кН (2 т) | маш.-ч | 1.51 | 0.91 | 19.79 | 18.01 |  | 18.01
| 3. 400001 | Автомобили бортовые, грузоподъемность до 5 т | маш.-ч | 0.05 | 0.03 | 742.92 | 22.29 |  | 22.29
| 4. 101-1703 | Прокладки резиновые (пластина техническая прессованная) | кг | 5.3 | 3.18 | 90.77 | 288.65 |  |  |  | 288.65
| 5. 101-1714 | Болты с гайками и шайбами строительные | т | 0.0037 | 0.0022 | 73114.04 | 160.85 |  |  |  | 160.85
| 6. 101-1825 | Олифа натуральная | кг | 0.01 | 0.006 | 124.17 | 0.75 |  |  |  | 0.75
234 | Поставка заказчика по договору №140 от 17.10.2013г | Узел прохода УП3-630 | шт |  | 6
235 | ГЭСН20-01-001-04 Пр. Минрегион от 17.11.08 № 253 | Прокладка воздуховодов из листовой, оцинкованной стали и алюминия класса Н (нормальные) толщиной : 0,6 мм, диаметром до 250 мм (Прил.20.1 п.3.1Прокладка воздуховодов на высоте от пола, м: св. 5-ти до 8-ми ОЗП=1,16; ТЗ=1,16) | 100 м2 поверхности воздуховодов |  | 0,3925 39,25/100 | 23744.83 | 9319.85 | 8133.33 | 405.88 | 33.96 | 780.64 | 76.43 | 0.2
|  | Затраты труда рабочих-строителей (ср 3,2) | чел.час | 194.7176 | 76.43 | 106.42 | 8133.68 | 8133.68
|  | Затраты труда машинистов | чел.час | 0.52 | 0.2
| 1. 021141 | Краны на автомобильном ходу при работе на других видах строительства 10 т | маш.-ч | 0.52 | 0.2 | 731.64 | 146.33 |  | 146.33 | 33.28
| 2. 030403 | Лебедки электрические тяговым усилием 19,62 кН (2 т) | маш.-ч | 0.39 | 0.15 | 19.79 | 2.97 |  | 2.97
| 3. 040502 | Установки для сварки ручной дуговой (постоянного тока) | маш.-ч | 1.79 | 0.7 | 28.81 | 20.17 |  | 20.17
| 4. 400001 | Автомобили бортовые, грузоподъемность до 5 т | маш.-ч | 0.8 | 0.31 | 742.92 | 230.31 |  | 230.31
| 5. 101-1522 | Электроды диаметром 5 мм Э42А | т | 0.00045 | 0.0002 | 41351.69 | 8.27 |  |  |  | 8.27
| 6. 101-1703 | Прокладки резиновые (пластина техническая прессованная) | кг | 8 | 3.14 | 90.77 | 285.02 |  |  |  | 285.02
| 7. 101-1714 | Болты с гайками и шайбами строительные | т | 0.015 | 0.0059 | 73114.04 | 431.37 |  |  |  | 431.37
| 8. 509-0989 | Шнур асбестовый общего назначения марки ШАОН диаметром 8-10 мм | т | 0.00089 | 0.0003 | 165641.95 | 49.69 |  |  |  | 49.69
236 | Поставка заказчика | Воздуховод класса Н из тонколистовой оцинкованной стали толщ.0,6 мм ф250 | м2 |  | 39.25
237 | ГЭСН20-01-001-05 Пр. Минрегион от 17.11.08 № 253 | Прокладка воздуховодов из листовой, оцинкованной стали и алюминия класса Н (нормальные) толщиной : 0,6 мм, диаметром до 355 мм (Прил.20.1 п.3.1Прокладка воздуховодов на высоте от пола, м: св. 5-ти до 8-ми ОЗП=1,16; ТЗ=1,16) | 100 м2 поверхности воздуховодов |  | 0,5582 (25,72+30,10)/100 | 21496.99 | 11999.62 | 10590.51 | 463.09 | 39.94 | 946.02 | 99.52 | 0.24
|  | Затраты труда рабочих-строителей (ср 3,2) | чел.час | 178.2804 | 99.52 | 106.42 | 10590.92 | 10590.92
|  | Затраты труда машинистов | чел.час | 0.43 | 0.24
| 1. 021141 | Краны на автомобильном ходу при работе на других видах строительства 10 т | маш.-ч | 0.43 | 0.24 | 731.64 | 175.59 |  | 175.59 | 39.94
| 2. 030403 | Лебедки электрические тяговым усилием 19,62 кН (2 т) | маш.-ч | 0.39 | 0.22 | 19.79 | 4.35 |  | 4.35
| 3. 040502 | Установки для сварки ручной дуговой (постоянного тока) | маш.-ч | 1.62 | 0.9 | 28.81 | 25.93 |  | 25.93
| 4. 400001 | Автомобили бортовые, грузоподъемность до 5 т | маш.-ч | 0.62 | 0.35 | 742.92 | 260.02 |  | 260.02
| 5. 101-1522 | Электроды диаметром 5 мм Э42А | т | 0.00041 | 0.0002 | 41351.69 | 8.27 |  |  |  | 8.27
| 6. 101-1703 | Прокладки резиновые (пластина техническая прессованная) | кг | 8 | 4.466 | 90.77 | 405.38 |  |  |  | 405.38
| 7. 101-1714 | Болты с гайками и шайбами строительные | т | 0.011 | 0.0061 | 73114.04 | 446 |  |  |  | 446
| 8. 509-0989 | Шнур асбестовый общего назначения марки ШАОН диаметром 8-10 мм | т | 0.00089 | 0.0005 | 165641.95 | 82.82 |  |  |  | 82.82
238 | Поставка заказчика | Воздуховод класса Н из тонколистовой оцинкованной стали толщ.0,6 мм ф315 | м2 |  | 25.72
239 | Поставка заказчика | Воздуховод класса Н из тонколистовой оцинкованной стали толщ.0,6 мм ф355 | м2 |  | 30.1
240 | ГЭСН20-01-001-06 Пр. Минрегион от 17.11.08 № 253 | Прокладка воздуховодов из листовой, оцинкованной стали и алюминия класса Н (нормальные) толщиной : 0,6 мм, диаметром до 450 мм (Прил.20.1 п.3.1Прокладка воздуховодов на высоте от пола, м: св. 5-ти до 8-ми ОЗП=1,16; ТЗ=1,16) | 100 м2 поверхности воздуховодов |  | 0,4019 (17,58+22,61)/100 | 18817.14 | 7562.61 | 6597.59 | 302.86 | 25.42 | 662.16 | 62 | 0.15
|  | Затраты труда рабочих-строителей (ср 3,2) | чел.час | 154.2568 | 62 | 106.42 | 6598.04 | 6598.04
|  | Затраты труда машинистов | чел.час | 0.38 | 0.15
| 1. 021141 | Краны на автомобильном ходу при работе на других видах строительства 10 т | маш.-ч | 0.38 | 0.15 | 731.64 | 109.75 |  | 109.75 | 24.96
| 2. 030403 | Лебедки электрические тяговым усилием 19,62 кН (2 т) | маш.-ч | 0.39 | 0.16 | 19.79 | 3.17 |  | 3.17
| 3. 040502 | Установки для сварки ручной дуговой (постоянного тока) | маш.-ч | 1.54 | 0.62 | 28.81 | 17.86 |  | 17.86
| 4. 400001 | Автомобили бортовые, грузоподъемность до 5 т | маш.-ч | 0.57 | 0.23 | 742.92 | 170.87 |  | 170.87
| 5. 101-1522 | Электроды диаметром 5 мм Э42А | т | 0.00039 | 0.0002 | 41351.69 | 8.27 |  |  |  | 8.27
| 6. 101-1703 | Прокладки резиновые (пластина техническая прессованная) | кг | 7.58 | 3.046 | 90.77 | 276.49 |  |  |  | 276.49
| 7. 101-1714 | Болты с гайками и шайбами строительные | т | 0.011 | 0.0044 | 73114.04 | 321.7 |  |  |  | 321.7
| 8. 509-0989 | Шнур асбестовый общего назначения марки ШАОН диаметром 8-10 мм | т | 0.00084 | 0.0003 | 165641.95 | 49.69 |  |  |  | 49.69
241 | Поставка заказчика | Воздуховод класса Н из тонколистовой оцинкованной стали толщ.0,6 мм ф400 | м2 |  | 17.58
242 | Поставка заказчика | Воздуховод класса Н из тонколистовой оцинкованной стали толщ.0,6 мм ф450 | м2 |  | 22.61
243 | ГЭСН20-01-001-07 Пр. Минрегион от 17.11.08 № 253 | Прокладка воздуховодов из листовой, оцинкованной стали и алюминия класса Н (нормальные) толщиной : 0,7 мм, диаметром от 500 до 560 мм (Прил.20.1 п.3.1Прокладка воздуховодов на высоте от пола, м: св. 5-ти до 8-ми ОЗП=1,16; ТЗ=1,16) | 100 м2 поверхности воздуховодов |  | 0,8977 (80,10+9,67)/100 | 18703.88 | 16790.47 | 14736.65 | 574.81 | 40.33 | 1479.01 | 138.48 | 0.24
|  | Затраты труда рабочих-строителей (ср 3,2) | чел.час | 154.2568 | 138.48 | 106.42 | 14737.04 | 14737.04
|  | Затраты труда машинистов | чел.час | 0.27 | 0.24
| 1. 021141 | Краны на автомобильном ходу при работе на других видах строительства 10 т | маш.-ч | 0.27 | 0.24 | 731.64 | 175.59 |  | 175.59 | 39.94
| 2. 030305 | Лебедки ручные и рычажные тяговым усилием 31,39 кН (3,2 т) | маш.-ч | 17.65 | 15.84 | 4.17 | 66.05 |  | 66.05
| 3. 030403 | Лебедки электрические тяговым усилием 19,62 кН (2 т) | маш.-ч | 0.27 | 0.24 | 19.79 | 4.75 |  | 4.75
| 4. 040502 | Установки для сварки ручной дуговой (постоянного тока) | маш.-ч | 1.54 | 1.38 | 28.81 | 39.76 |  | 39.76
| 5. 400001 | Автомобили бортовые, грузоподъемность до 5 т | маш.-ч | 0.43 | 0.39 | 742.92 | 289.74 |  | 289.74
| 6. 101-1522 | Электроды диаметром 5 мм Э42А | т | 0.00039 | 0.0004 | 41351.69 | 16.54 |  |  |  | 16.54
| 7. 101-1703 | Прокладки резиновые (пластина техническая прессованная) | кг | 7.58 | 6.805 | 90.77 | 617.69 |  |  |  | 617.69
| 8. 101-1714 | Болты с гайками и шайбами строительные | т | 0.011 | 0.0099 | 73114.04 | 723.83 |  |  |  | 723.83
| 9. 509-0989 | Шнур асбестовый общего назначения марки ШАОН диаметром 8-10 мм | т | 0.00084 | 0.0008 | 165641.95 | 132.51 |  |  |  | 132.51
244 | Поставка заказчика | Воздуховод класса Н из тонколистовой оцинкованной стали толщ.0,7 мм ф500 | м2 |  | 80.1
245 | Поставка заказчика | Воздуховод класса Н из тонколистовой оцинкованной стали толщ.0,7 мм ф560 | м2 |  | 9.67
246 | ГЭСН20-01-001-08 Пр. Минрегион от 17.11.08 № 253 | Прокладка воздуховодов из листовой, оцинкованной стали и алюминия класса Н (нормальные) толщиной : 0,7 мм, диаметром до 800 мм (Прил.20.1 п.3.1Прокладка воздуховодов на высоте от пола, м: св. 5-ти до 8-ми ОЗП=1,16; ТЗ=1,16) | 100 м2 поверхности воздуховодов |  | 0,6132 61,32/100 | 14767.39 | 9055.36 | 7574.33 | 450.68 | 36.74 | 1030.35 | 71.17 | 0.22
|  | Затраты труда рабочих-строителей (ср 3,2) | чел.час | 116.0696 | 71.17 | 106.42 | 7573.91 | 7573.91
|  | Затраты труда машинистов | чел.час | 0.36 | 0.22
| 1. 021141 | Краны на автомобильном ходу при работе на других видах строительства 10 т | маш.-ч | 0.36 | 0.22 | 731.64 | 160.96 |  | 160.96 | 36.61
| 2. 030305 | Лебедки ручные и рычажные тяговым усилием 31,39 кН (3,2 т) | маш.-ч | 15.79 | 9.68 | 4.17 | 40.37 |  | 40.37
| 3. 030403 | Лебедки электрические тяговым усилием 19,62 кН (2 т) | маш.-ч | 0.2 | 0.12 | 19.79 | 2.37 |  | 2.37
| 4. 040502 | Установки для сварки ручной дуговой (постоянного тока) | маш.-ч | 1.31 | 0.8 | 28.81 | 23.05 |  | 23.05
| 5. 400001 | Автомобили бортовые, грузоподъемность до 5 т | маш.-ч | 0.49 | 0.3 | 742.92 | 222.88 |  | 222.88
| 6. 101-1522 | Электроды диаметром 5 мм Э42А | т | 0.00033 | 0.0002 | 41351.69 | 8.27 |  |  |  | 8.27
| 7. 101-1703 | Прокладки резиновые (пластина техническая прессованная) | кг | 9.91 | 6.077 | 90.77 | 551.61 |  |  |  | 551.61
| 8. 101-1714 | Болты с гайками и шайбами строительные | т | 0.008 | 0.0049 | 73114.04 | 358.26 |  |  |  | 358.26
| 9. 509-0989 | Шнур асбестовый общего назначения марки ШАОН диаметром 8-10 мм | т | 0.0011 | 0.0007 | 165641.95 | 115.95 |  |  |  | 115.95
247 | Поставка заказчика | Воздуховод класса Н из тонколистовой оцинкованной стали толщ.0,7 мм ф630 | м2 |  | 61.32
248 | ГЭСН20-01-001-01 Пр. Минрегион от 17.11.08 № 253 | Прокладка воздуховодов из листовой, оцинкованной стали и алюминия класса Н (нормальные) толщиной : 0,5 мм, диаметром до 200 мм | 100 м2 поверхности воздуховодов |  | 0,5773 (2,83+12,95+4,27+37,68)/100 | 20871.78 | 12049.28 | 10312.69 | 588.4 | 49.95 | 1148.19 | 96.91 | 0.3
|  | Затраты труда рабочих-строителей (ср 3,2) | чел.час | 167.86 | 96.91 | 106.42 | 10313.16 | 10313.16
|  | Затраты труда машинистов | чел.час | 0.52 | 0.3
| 1. 021141 | Краны на автомобильном ходу при работе на других видах строительства 10 т | маш.-ч | 0.52 | 0.3 | 731.64 | 219.49 |  | 219.49 | 49.92
| 2. 030403 | Лебедки электрические тяговым усилием 19,62 кН (2 т) | маш.-ч | 0.39 | 0.23 | 19.79 | 4.55 |  | 4.55
| 3. 040502 | Установки для сварки ручной дуговой (постоянного тока) | маш.-ч | 1.79 | 1.03 | 28.81 | 29.67 |  | 29.67
| 4. 400001 | Автомобили бортовые, грузоподъемность до 5 т | маш.-ч | 0.78 | 0.45 | 742.92 | 334.31 |  | 334.31
| 5. 101-1522 | Электроды диаметром 5 мм Э42А | т | 0.00045 | 0.0003 | 41351.69 | 12.41 |  |  |  | 12.41
| 6. 101-1703 | Прокладки резиновые (пластина техническая прессованная) | кг | 8 | 4.618 | 90.77 | 419.18 |  |  |  | 419.18
| 7. 101-1714 | Болты с гайками и шайбами строительные | т | 0.015 | 0.0087 | 73114.04 | 636.09 |  |  |  | 636.09
| 8. 509-0989 | Шнур асбестовый общего назначения марки ШАОН диаметром 8-10 мм | т | 0.00089 | 0.0005 | 165641.95 | 82.82 |  |  |  | 82.82
249 | Поставка заказчика | Воздуховод класса Н из тонколистовой оцинкованной стали толщ.0,5 мм ф100 | м2 |  | 2.83
250 | Поставка заказчика | Воздуховод класса Н из тонколистовой оцинкованной стали толщ.0,5 мм ф125 | м2 |  | 12.95
251 | Поставка заказчика | Воздуховод класса Н из тонколистовой оцинкованной стали толщ.0,5 мм ф160 | м2 |  | 4.27
252 | Поставка заказчика | Воздуховод класса Н из тонколистовой оцинкованной стали толщ.0,5 мм ф200 | м2 |  | 37.68
253 | ГЭСН20-01-001-02 Пр. Минрегион от 17.11.08 № 253 | Прокладка воздуховодов из листовой, оцинкованной стали и алюминия класса Н (нормальные) толщиной : 0,5 мм, периметром до 600 мм | 100 м2 поверхности воздуховодов |  | 0,011 (0,5+0,6) / 100 | 20871.78 | 229.59 | 196.5 | 11.21 | 0.95 | 21.88 | 1.85 | 0.01
|  | Затраты труда рабочих-строителей (ср 3,2) | чел.час | 167.86 | 1.85 | 106.42 | 196.88 | 196.88
|  | Затраты труда машинистов | чел.час | 0.52 | 0.01
| 1. 021141 | Краны на автомобильном ходу при работе на других видах строительства 10 т | маш.-ч | 0.52 | 0.01 | 731.64 | 7.32 |  | 7.32 | 1.66
| 2. 040502 | Установки для сварки ручной дуговой (постоянного тока) | маш.-ч | 1.79 | 0.02 | 28.81 | 0.58 |  | 0.58
| 3. 400001 | Автомобили бортовые, грузоподъемность до 5 т | маш.-ч | 0.78 | 0.01 | 742.92 | 7.43 |  | 7.43
| 4. 101-1703 | Прокладки резиновые (пластина техническая прессованная) | кг | 8 | 0.088 | 90.77 | 7.99 |  |  |  | 7.99
| 5. 101-1714 | Болты с гайками и шайбами строительные | т | 0.015 | 0.0002 | 73114.04 | 14.62 |  |  |  | 14.62
254 | Поставка заказчика | Воздуховод класса Н из тонколистовой оцинкованной стали толщ.0,5 мм 100х150 | м2 |  | 0.5
255 | Поставка заказчика | Воздуховод класса Н из тонколистовой оцинкованной стали толщ.0,5 мм 150х150 | м2 |  | 0.6
256 | ГЭСН20-01-001-03 Пр. Минрегион от 17.11.08 № 253 | Прокладка воздуховодов из листовой, оцинкованной стали и алюминия класса Н (нормальные) толщиной : 0,5 мм, периметром 800, 1000 мм | 100 м2 поверхности воздуховодов |  | 0,0915 (1,05+8,1) / 100 | 19150.47 | 1752.27 | 1496.55 | 73.89 | 6.24 | 181.83 | 14.06 | 0.04
|  | Затраты труда рабочих-строителей (ср 3,2) | чел.час | 153.69 | 14.06 | 106.42 | 1496.27 | 1496.27
|  | Затраты труда машинистов | чел.час | 0.41 | 0.04
| 1. 021141 | Краны на автомобильном ходу при работе на других видах строительства 10 т | маш.-ч | 0.41 | 0.04 | 731.64 | 29.27 |  | 29.27 | 6.66
| 2. 030403 | Лебедки электрические тяговым усилием 19,62 кН (2 т) | маш.-ч | 0.39 | 0.04 | 19.79 | 0.79 |  | 0.79
| 3. 040502 | Установки для сварки ручной дуговой (постоянного тока) | маш.-ч | 1.62 | 0.15 | 28.81 | 4.32 |  | 4.32
| 4. 400001 | Автомобили бортовые, грузоподъемность до 5 т | маш.-ч | 0.61 | 0.06 | 742.92 | 44.58 |  | 44.58
| 5. 101-1703 | Прокладки резиновые (пластина техническая прессованная) | кг | 8 | 0.732 | 90.77 | 66.44 |  |  |  | 66.44
| 6. 101-1714 | Болты с гайками и шайбами строительные | т | 0.015 | 0.0014 | 73114.04 | 102.36 |  |  |  | 102.36
| 7. 509-0989 | Шнур асбестовый общего назначения марки ШАОН диаметром 8-10 мм | т | 0.00089 | 0.0001 | 165641.95 | 16.56 |  |  |  | 16.56
257 | Поставка заказчика | Воздуховод класса Н из тонколистовой оцинкованной стали толщ.0,5 мм 150х200 | м2 |  | 1.05
258 | Поставка заказчика | Воздуховод класса Н из тонколистовой оцинкованной стали толщ.0,5 мм 200х250 | м2 |  | 8.1
259 | ГЭСН20-01-001-10 Пр. Минрегион от 17.11.08 № 253 | Прокладка воздуховодов из листовой, оцинкованной стали и алюминия класса Н (нормальные) толщиной : 0,7 мм, периметром от 1100 до 1600 мм | 100 м2 поверхности воздуховодов |  | 0,7285 (7,8+5,6+19,2+3,6+7,8+3,75+3,5+21,6) / 100 | 16552.86 | 12058.76 | 10309.54 | 548.98 | 46.07 | 1200.24 | 96.88 | 0.28
|  | Затраты труда рабочих-строителей (ср 3,2) | чел.час | 132.98 | 96.88 | 106.42 | 10309.97 | 10309.97
|  | Затраты труда машинистов | чел.час | 0.38 | 0.28
| 1. 021141 | Краны на автомобильном ходу при работе на других видах строительства 10 т | маш.-ч | 0.38 | 0.28 | 731.64 | 204.86 |  | 204.86 | 46.59
| 2. 030403 | Лебедки электрические тяговым усилием 19,62 кН (2 т) | маш.-ч | 0.39 | 0.28 | 19.79 | 5.54 |  | 5.54
| 3. 040502 | Установки для сварки ручной дуговой (постоянного тока) | маш.-ч | 1.54 | 1.12 | 28.81 | 32.27 |  | 32.27
| 4. 400001 | Автомобили бортовые, грузоподъемность до 5 т | маш.-ч | 0.57 | 0.42 | 742.92 | 312.03 |  | 312.03
| 5. 101-1522 | Электроды диаметром 5 мм Э42А | т | 0.00039 | 0.0003 | 41351.69 | 12.41 |  |  |  | 12.41
| 6. 101-1703 | Прокладки резиновые (пластина техническая прессованная) | кг | 7.58 | 5.522 | 90.77 | 501.23 |  |  |  | 501.23
| 7. 101-1714 | Болты с гайками и шайбами строительные | т | 0.011 | 0.008 | 73114.04 | 584.91 |  |  |  | 584.91
| 8. 509-0989 | Шнур асбестовый общего назначения марки ШАОН диаметром 8-10 мм | т | 0.00084 | 0.0006 | 165641.95 | 99.39 |  |  |  | 99.39
260 | Поставка заказчика | Воздуховод класса Н из тонколистовой оцинкованной стали толщ.0,7 мм 200х400 | м2 |  | 7.8
261 | Поставка заказчика | Воздуховод класса Н из тонколистовой оцинкованной стали толщ.0,7 мм 200х500 | м2 |  | 5.6
262 | Поставка заказчика | Воздуховод класса Н из тонколистовой оцинкованной стали толщ.0,7 мм 200х600 | м2 |  | 19.2
263 | Поставка заказчика | Воздуховод класса Н из тонколистовой оцинкованной стали толщ.0,7 мм 250х350 | м2 |  | 3.6
264 | Поставка заказчика | Воздуховод класса Н из тонколистовой оцинкованной стали толщ.0,7 мм 250х400 | м2 |  | 7.8
265 | Поставка заказчика | Воздуховод класса Н из тонколистовой оцинкованной стали толщ.0,7 мм 250х500 | м2 |  | 3.75
266 | Поставка заказчика | Воздуховод класса Н из тонколистовой оцинкованной стали толщ.0,7 мм 300х400 | м2 |  | 3.5
267 | Поставка заказчика | Воздуховод класса Н из тонколистовой оцинкованной стали толщ.0,7 мм 300х500 | м2 |  | 21.6
268 | ГЭСН20-01-001-11 Пр. Минрегион от 17.11.08 № 253 | Прокладка воздуховодов из листовой, оцинкованной стали и алюминия класса Н (нормальные) толщиной : 0,7 мм, периметром до 2400 мм | 100 м2 поверхности воздуховодов |  | 0,9335 (24,65+43,2+4,75+11,55+9,2) / 100 | 12936.62 | 12076.33 | 9940.27 | 567.5 | 43.49 | 1568.56 | 93.41 | 0.26
|  | Затраты труда рабочих-строителей (ср 3,2) | чел.час | 100.06 | 93.41 | 106.42 | 9940.69 | 9940.69
|  | Затраты труда машинистов | чел.час | 0.28 | 0.26
| 1. 021141 | Краны на автомобильном ходу при работе на других видах строительства 10 т | маш.-ч | 0.28 | 0.26 | 731.64 | 190.23 |  | 190.23 | 43.27
| 2. 030305 | Лебедки ручные и рычажные тяговым усилием 31,39 кН (3,2 т) | маш.-ч | 10.05 | 9.38 | 4.17 | 39.11 |  | 39.11
| 3. 030403 | Лебедки электрические тяговым усилием 19,62 кН (2 т) | маш.-ч | 0.2 | 0.19 | 19.79 | 3.76 |  | 3.76
| 4. 040502 | Установки для сварки ручной дуговой (постоянного тока) | маш.-ч | 1.31 | 1.22 | 28.81 | 35.15 |  | 35.15
| 5. 400001 | Автомобили бортовые, грузоподъемность до 5 т | маш.-ч | 0.43 | 0.4 | 742.92 | 297.17 |  | 297.17
| 6. 101-1522 | Электроды диаметром 5 мм Э42А | т | 0.00033 | 0.0003 | 41351.69 | 12.41 |  |  |  | 12.41
| 7. 101-1703 | Прокладки резиновые (пластина техническая прессованная) | кг | 9.91 | 9.251 | 90.77 | 839.71 |  |  |  | 839.71
| 8. 101-1714 | Болты с гайками и шайбами строительные | т | 0.008 | 0.0075 | 73114.04 | 548.36 |  |  |  | 548.36
| 9. 509-0989 | Шнур асбестовый общего назначения марки ШАОН диаметром 8-10 мм | т | 0.0011 | 0.001 | 165641.95 | 165.64 |  |  |  | 165.64
269 | Поставка заказчика | Воздуховод класса Н из тонколистовой оцинкованной стали толщ.0,7 мм 250х600 | м2 |  | 24.65
270 | Поставка заказчика | Воздуховод класса Н из тонколистовой оцинкованной стали толщ.0,7 мм 300х600 | м2 |  | 43.2
271 | Поставка заказчика | Воздуховод класса Н из тонколистовой оцинкованной стали толщ.0,7 мм 350х600 | м2 |  | 4.75
272 | Поставка заказчика | Воздуховод класса Н из тонколистовой оцинкованной стали толщ.0,7 мм 350х700 | м2 |  | 11.55
273 | Поставка заказчика | Воздуховод класса Н из тонколистовой оцинкованной стали толщ.0,7 мм 350х800 | м2 |  | 9.2
274 | ГЭСН20-01-001-15 Пр. Минрегион от 17.11.08 № 253 | Прокладка воздуховодов из листовой, оцинкованной стали и алюминия класса Н (нормальные) толщиной : 0,9 мм, периметром 3700 мм; от 4100 до 4500 мм | 100 м2 поверхности воздуховодов |  | 0,231 (18+5,1) / 100 | 9448.2 | 2182.53 | 1672.14 | 139.52 | 11.15 | 370.87 | 15.71 | 0.07
|  | Затраты труда рабочих-строителей (ср 3,2) | чел.час | 68.02 | 15.71 | 106.42 | 1671.86 | 1671.86
|  | Затраты труда машинистов | чел.час | 0.29 | 0.07
| 1. 021141 | Краны на автомобильном ходу при работе на других видах строительства 10 т | маш.-ч | 0.29 | 0.07 | 731.64 | 51.21 |  | 51.21 | 11.65
| 2. 030305 | Лебедки ручные и рычажные тяговым усилием 31,39 кН (3,2 т) | маш.-ч | 8.69 | 2.01 | 4.17 | 8.38 |  | 8.38
| 3. 030403 | Лебедки электрические тяговым усилием 19,62 кН (2 т) | маш.-ч | 0.15 | 0.03 | 19.79 | 0.59 |  | 0.59
| 4. 040502 | Установки для сварки ручной дуговой (постоянного тока) | маш.-ч | 1.15 | 0.27 | 28.81 | 7.78 |  | 7.78
| 5. 400001 | Автомобили бортовые, грузоподъемность до 5 т | маш.-ч | 0.43 | 0.1 | 742.92 | 74.29 |  | 74.29
| 6. 101-1522 | Электроды диаметром 5 мм Э42А | т | 0.00029 | 0.0001 | 41351.69 | 4.14 |  |  |  | 4.14
| 7. 101-1703 | Прокладки резиновые (пластина техническая прессованная) | кг | 9.91 | 2.289 | 90.77 | 207.77 |  |  |  | 207.77
| 8. 101-1714 | Болты с гайками и шайбами строительные | т | 0.007 | 0.0016 | 73114.04 | 116.98 |  |  |  | 116.98
| 9. 509-0989 | Шнур асбестовый общего назначения марки ШАОН диаметром 8-10 мм | т | 0.0011 | 0.0003 | 165641.95 | 49.69 |  |  |  | 49.69
275 | Поставка заказчика | Воздуховод класса Н из тонколистовой оцинкованной стали толщ.0,9 мм 300х1200 | м2 |  | 18
276 | Поставка заказчика | Воздуховод класса Н из тонколистовой оцинкованной стали толщ.0,9 мм 500х1200 | м2 |  | 5.1
277 | ГЭСН20-01-002-04 Пр. Минрегион от 17.11.08 № 253 | Прокладка воздуховодов из листовой оцинкованной стали и алюминия класса П (плотные) толщиной : 0,7 мм, диаметром до 250 мм | 100 м2 поверхности воздуховодов |  | 0,2284 (3,52+7,54+11,78) / 100 | 25426.6 | 5807.44 | 4080.06 | 236.18 | 19.76 | 1491.2 | 38.34 | 0.12
|  | Затраты труда рабочих-строителей (ср 3,2) | чел.час | 167.86 | 38.34 | 106.42 | 4080.14 | 4080.14
|  | Затраты труда машинистов | чел.час | 0.52 | 0.12
| 1. 021141 | Краны на автомобильном ходу при работе на других видах строительства 10 т | маш.-ч | 0.52 | 0.12 | 731.64 | 87.8 |  | 87.8 | 19.97
| 2. 030403 | Лебедки электрические тяговым усилием 19,62 кН (2 т) | маш.-ч | 0.39 | 0.09 | 19.79 | 1.78 |  | 1.78
| 3. 040502 | Установки для сварки ручной дуговой (постоянного тока) | маш.-ч | 1.79 | 0.41 | 28.81 | 11.81 |  | 11.81
| 4. 400001 | Автомобили бортовые, грузоподъемность до 5 т | маш.-ч | 0.8 | 0.18 | 742.92 | 133.73 |  | 133.73
| 5. 101-1522 | Электроды диаметром 5 мм Э42А | т | 0.00045 | 0.0001 | 41351.69 | 4.14 |  |  |  | 4.14
| 6. 101-1703 | Прокладки резиновые (пластина техническая прессованная) | кг | 8 | 1.827 | 90.77 | 165.84 |  |  |  | 165.84
| 7. 101-1714 | Болты с гайками и шайбами строительные | т | 0.015 | 0.0034 | 73114.04 | 248.59 |  |  |  | 248.59
| 8. 101-2493 | Лента липкая изоляционная на поликасиновом компаунде марки ЛСЭПЛ, шириной 20-30 мм, толщиной от 0,14 до 0,19 мм | кг | 14.7 | 3.357 | 280.03 | 940.06 |  |  |  | 940.06
| 9. 101-2501 | Лента полиэтиленовая с липким слоем марка А | кг | 2.66 | 0.6075 | 214.64 | 130.39 |  |  |  | 130.39
278 | Поставка заказчика | Воздуховод класса П из тонколистовой стали толщ.0,7 мм ф160 | м2 |  | 3.52
279 | Поставка заказчика | Воздуховод класса П из тонколистовой стали толщ.0,7 мм ф200 | м2 |  | 7.54
280 | Поставка заказчика | Воздуховод класса П из тонколистовой стали толщ.0,7 мм ф250 | м2 |  | 11.78
281 | ГЭСН20-01-002-05 Пр. Минрегион от 17.11.08 № 253 | Прокладка воздуховодов из листовой оцинкованной стали и алюминия класса П (плотные) толщиной : 0,7 мм, диаметром до 355 мм | 100 м2 поверхности воздуховодов |  | 0.039 | 23736.36 | 925.72 | 637.87 | 32.35 | 2.79 | 255.5 | 5.99 | 0.02
|  | Затраты труда рабочих-строителей (ср 3,2) | чел.час | 153.69 | 5.99 | 106.42 | 637.46 | 637.46
|  | Затраты труда машинистов | чел.час | 0.43 | 0.02
| 1. 021141 | Краны на автомобильном ходу при работе на других видах строительства 10 т | маш.-ч | 0.43 | 0.02 | 731.64 | 14.63 |  | 14.63 | 3.33
| 2. 030403 | Лебедки электрические тяговым усилием 19,62 кН (2 т) | маш.-ч | 0.39 | 0.02 | 19.79 | 0.4 |  | 0.4
| 3. 040502 | Установки для сварки ручной дуговой (постоянного тока) | маш.-ч | 1.62 | 0.06 | 28.81 | 1.73 |  | 1.73
| 4. 400001 | Автомобили бортовые, грузоподъемность до 5 т | маш.-ч | 0.62 | 0.02 | 742.92 | 14.86 |  | 14.86
| 5. 101-1703 | Прокладки резиновые (пластина техническая прессованная) | кг | 8 | 0.312 | 90.77 | 28.32 |  |  |  | 28.32
| 6. 101-1714 | Болты с гайками и шайбами строительные | т | 0.011 | 0.0004 | 73114.04 | 29.25 |  |  |  | 29.25
| 7. 101-2493 | Лента липкая изоляционная на поликасиновом компаунде марки ЛСЭПЛ, шириной 20-30 мм, толщиной от 0,14 до 0,19 мм | кг | 9.69 | 0.3779 | 280.03 | 105.82 |  |  |  | 105.82
| 8. 101-2501 | Лента полиэтиленовая с липким слоем марка А | кг | 10.67 | 0.4161 | 214.64 | 89.31 |  |  |  | 89.31
282 | Поставка заказчика | Воздуховод класса П из тонколистовой стали толщ.0,7 мм ф355 | м2 |  | 3.9
283 | ГЭСН20-01-002-08 Пр. Минрегион от 17.11.08 № 253 | Прокладка воздуховодов из листовой оцинкованной стали и алюминия класса П (плотные) толщиной : 0,7 мм, диаметром до 800 мм | 100 м2 поверхности воздуховодов |  | 0.2452 | 14386.23 | 3527.5 | 2610.99 | 176.57 | 14.69 | 739.94 | 24.53 | 0.09
|  | Затраты труда рабочих-строителей (ср 3,2) | чел.час | 100.06 | 24.53 | 106.42 | 2610.48 | 2610.48
|  | Затраты труда машинистов | чел.час | 0.36 | 0.09
| 1. 021141 | Краны на автомобильном ходу при работе на других видах строительства 10 т | маш.-ч | 0.36 | 0.09 | 731.64 | 65.85 |  | 65.85 | 14.98
| 2. 030305 | Лебедки ручные и рычажные тяговым усилием 31,39 кН (3,2 т) | маш.-ч | 15.79 | 3.87 | 4.17 | 16.14 |  | 16.14
| 3. 030403 | Лебедки электрические тяговым усилием 19,62 кН (2 т) | маш.-ч | 0.2 | 0.05 | 19.79 | 0.99 |  | 0.99
| 4. 040502 | Установки для сварки ручной дуговой (постоянного тока) | маш.-ч | 1.31 | 0.32 | 28.81 | 9.22 |  | 9.22
| 5. 400001 | Автомобили бортовые, грузоподъемность до 5 т | маш.-ч | 0.47 | 0.12 | 742.92 | 89.15 |  | 89.15
| 6. 101-1522 | Электроды диаметром 5 мм Э42А | т | 0.00033 | 0.0001 | 41351.69 | 4.14 |  |  |  | 4.14
| 7. 101-1703 | Прокладки резиновые (пластина техническая прессованная) | кг | 9.91 | 2.43 | 90.77 | 220.57 |  |  |  | 220.57
| 8. 101-1714 | Болты с гайками и шайбами строительные | т | 0.008 | 0.002 | 73114.04 | 146.23 |  |  |  | 146.23
| 9. 101-2501 | Лента полиэтиленовая с липким слоем марка А | кг | 7.08 | 1.736 | 214.64 | 372.62 |  |  |  | 372.62
284 | Поставка заказчика | Воздуховод класса П из тонколистовой стали толщ.0,7 мм ф710 | м2 |  | 24.52
285 | ГЭСН20-01-002-03 Пр. Минрегион от 17.11.08 № 253 | Прокладка воздуховодов из листовой оцинкованной стали и алюминия класса П (плотные) толщиной : 0,7 мм, периметром до 800, 1000 мм | 100 м2 поверхности воздуховодов |  | 0,18 (4+14) / 100 | 24006.75 | 4321.22 | 2944.02 | 145.36 | 12.28 | 1231.84 | 27.66 | 0.07
|  | Затраты труда рабочих-строителей (ср 3,2) | чел.час | 153.69 | 27.66 | 106.42 | 2943.58 | 2943.58
|  | Затраты труда машинистов | чел.час | 0.41 | 0.07
| 1. 021141 | Краны на автомобильном ходу при работе на других видах строительства 10 т | маш.-ч | 0.41 | 0.07 | 731.64 | 51.21 |  | 51.21 | 11.65
| 2. 030403 | Лебедки электрические тяговым усилием 19,62 кН (2 т) | маш.-ч | 0.39 | 0.07 | 19.79 | 1.39 |  | 1.39
| 3. 040502 | Установки для сварки ручной дуговой (постоянного тока) | маш.-ч | 1.62 | 0.29 | 28.81 | 8.35 |  | 8.35
| 4. 400001 | Автомобили бортовые, грузоподъемность до 5 т | маш.-ч | 0.61 | 0.11 | 742.92 | 81.72 |  | 81.72
| 5. 101-1522 | Электроды диаметром 5 мм Э42А | т | 0.00041 | 0.0001 | 41351.69 | 4.14 |  |  |  | 4.14
| 6. 101-1703 | Прокладки резиновые (пластина техническая прессованная) | кг | 8 | 1.44 | 90.77 | 130.71 |  |  |  | 130.71
| 7. 101-1714 | Болты с гайками и шайбами строительные | т | 0.015 | 0.0027 | 73114.04 | 197.41 |  |  |  | 197.41
| 8. 101-2493 | Лента липкая изоляционная на поликасиновом компаунде марки ЛСЭПЛ, шириной 20-30 мм, толщиной от 0,14 до 0,19 мм | кг | 9.69 | 1.744 | 280.03 | 488.37 |  |  |  | 488.37
| 9. 101-2501 | Лента полиэтиленовая с липким слоем марка А | кг | 10.67 | 1.921 | 214.64 | 412.32 |  |  |  | 412.32
286 | Поставка заказчика | Воздуховод класса П из тонколистовой стали толщ.0,7 мм 100х400 | м2 |  | 4
287 | Поставка заказчика | Воздуховод класса П из тонколистовой стали толщ.0,7 мм 200х300 | м2 |  | 14
288 | ГЭСН20-01-002-10 Пр. Минрегион от 17.11.08 № 253 | Прокладка воздуховодов из листовой оцинкованной стали и алюминия класса П (плотные) толщиной : 0,7 мм, периметром от 1100 до 1600 мм | 100 м2 поверхности воздуховодов |  | 0,241 (6,6+1,5+16)/100 | 19049.1 | 4590.83 | 3410.57 | 181.61 | 15.24 | 998.65 | 32.05 | 0.09
|  | Затраты труда рабочих-строителей (ср 3,2) | чел.час | 132.98 | 32.05 | 106.42 | 3410.76 | 3410.76
|  | Затраты труда машинистов | чел.час | 0.38 | 0.09
| 1. 021141 | Краны на автомобильном ходу при работе на других видах строительства 10 т | маш.-ч | 0.38 | 0.09 | 731.64 | 65.85 |  | 65.85 | 14.98
| 2. 030403 | Лебедки электрические тяговым усилием 19,62 кН (2 т) | маш.-ч | 0.39 | 0.09 | 19.79 | 1.78 |  | 1.78
| 3. 040502 | Установки для сварки ручной дуговой (постоянного тока) | маш.-ч | 1.54 | 0.37 | 28.81 | 10.66 |  | 10.66
| 4. 400001 | Автомобили бортовые, грузоподъемность до 5 т | маш.-ч | 0.57 | 0.14 | 742.92 | 104.01 |  | 104.01
| 5. 101-1522 | Электроды диаметром 5 мм Э42А | т | 0.00039 | 0.0001 | 41351.69 | 4.14 |  |  |  | 4.14
| 6. 101-1703 | Прокладки резиновые (пластина техническая прессованная) | кг | 7.58 | 1.827 | 90.77 | 165.84 |  |  |  | 165.84
| 7. 101-1714 | Болты с гайками и шайбами строительные | т | 0.011 | 0.0027 | 73114.04 | 197.41 |  |  |  | 197.41
| 8. 101-2493 | Лента липкая изоляционная на поликасиновом компаунде марки ЛСЭПЛ, шириной 20-30 мм, толщиной от 0,14 до 0,19 мм | кг | 8.2 | 1.976 | 280.03 | 553.34 |  |  |  | 553.34
| 9. 101-2501 | Лента полиэтиленовая с липким слоем марка А | кг | 1.58 | 0.3808 | 214.64 | 81.73 |  |  |  | 81.73
289 | Поставка заказчика | Воздуховод класса П из тонколистовой стали толщ.0,7 мм 150х400 | м2 |  | 6.6
290 | Поставка заказчика | Воздуховод класса П из тонколистовой стали толщ.0,7 мм 250х500 | м2 |  | 1.5
291 | ГЭСН20-01-002-11 Пр. Минрегион от 17.11.08 № 253 | Прокладка воздуховодов из листовой оцинкованной стали и алюминия класса П (плотные) толщиной : 0,7 мм, периметром до 2400 мм | 100 м2 поверхности воздуховодов |  | 0,942 (2,85+3,15+88,2) / 100 | 14274.06 | 13446.16 | 10030.78 | 572.67 | 43.89 | 2842.71 | 94.26 | 0.26
|  | Затраты труда рабочих-строителей (ср 3,2) | чел.час | 100.06 | 94.26 | 106.42 | 10031.15 | 10031.15
|  | Затраты труда машинистов | чел.час | 0.28 | 0.26
| 1. 021141 | Краны на автомобильном ходу при работе на других видах строительства 10 т | маш.-ч | 0.28 | 0.26 | 731.64 | 190.23 |  | 190.23 | 43.27
| 2. 030305 | Лебедки ручные и рычажные тяговым усилием 31,39 кН (3,2 т) | маш.-ч | 10.05 | 9.47 | 4.17 | 39.49 |  | 39.49
| 3. 030403 | Лебедки электрические тяговым усилием 19,62 кН (2 т) | маш.-ч | 0.2 | 0.19 | 19.79 | 3.76 |  | 3.76
| 4. 040502 | Установки для сварки ручной дуговой (постоянного тока) | маш.-ч | 1.31 | 1.23 | 28.81 | 35.44 |  | 35.44
| 5. 400001 | Автомобили бортовые, грузоподъемность до 5 т | маш.-ч | 0.43 | 0.41 | 742.92 | 304.6 |  | 304.6
| 6. 101-1522 | Электроды диаметром 5 мм Э42А | т | 0.00033 | 0.0003 | 41351.69 | 12.41 |  |  |  | 12.41
| 7. 101-1703 | Прокладки резиновые (пластина техническая прессованная) | кг | 9.91 | 9.335 | 90.77 | 847.34 |  |  |  | 847.34
| 8. 101-1714 | Болты с гайками и шайбами строительные | т | 0.008 | 0.0075 | 73114.04 | 548.36 |  |  |  | 548.36
| 9. 101-2501 | Лента полиэтиленовая с липким слоем марка А | кг | 7.08 | 6.669 | 214.64 | 1431.43 |  |  |  | 1431.43
292 | Поставка заказчика | Воздуховод класса П из тонколистовой стали толщ.0,7 мм 150х800 | м2 |  | 2.85
293 | Поставка заказчика | Воздуховод класса П из тонколистовой стали толщ.0,7 мм 150х900 | м2 |  | 3.15
294 | Поставка заказчика | Воздуховод класса П из тонколистовой стали толщ.0,7 мм 300х600 | м2 |  | 88.2
295 | ГЭСН20-01-002-11 Пр. Минрегион от 17.11.08 № 253 | Прокладка воздуховодов из листовой оцинкованной стали и алюминия класса П (плотные) толщиной : 0,7 мм, периметром до 2400 мм (Прил.20.1 п.3.3Прокладка воздуховодов класса Н и П из коррозионностойкой стали ОЗП=1,111; ТЗ=1,111) | 100 м2 поверхности воздуховодов |  | 0,213 (6,8+9,5+5) / 100 | 15456.03 | 3292.13 | 2519.87 | 129.49 | 9.92 | 642.77 | 23.68 | 0.06
|  | Затраты труда рабочих-строителей (ср 3,2) | чел.час | 111.1667 | 23.68 | 106.42 | 2520.03 | 2520.03
|  | Затраты труда машинистов | чел.час | 0.28 | 0.06
| 1. 021141 | Краны на автомобильном ходу при работе на других видах строительства 10 т | маш.-ч | 0.28 | 0.06 | 731.64 | 43.9 |  | 43.9 | 9.98
| 2. 030305 | Лебедки ручные и рычажные тяговым усилием 31,39 кН (3,2 т) | маш.-ч | 10.05 | 2.14 | 4.17 | 8.92 |  | 8.92
| 3. 030403 | Лебедки электрические тяговым усилием 19,62 кН (2 т) | маш.-ч | 0.2 | 0.04 | 19.79 | 0.79 |  | 0.79
| 4. 040502 | Установки для сварки ручной дуговой (постоянного тока) | маш.-ч | 1.31 | 0.28 | 28.81 | 8.07 |  | 8.07
| 5. 400001 | Автомобили бортовые, грузоподъемность до 5 т | маш.-ч | 0.43 | 0.09 | 742.92 | 66.86 |  | 66.86
| 6. 101-1522 | Электроды диаметром 5 мм Э42А | т | 0.00033 | 0.0001 | 41351.69 | 4.14 |  |  |  | 4.14
| 7. 101-1703 | Прокладки резиновые (пластина техническая прессованная) | кг | 9.91 | 2.111 | 90.77 | 191.62 |  |  |  | 191.62
| 8. 101-1714 | Болты с гайками и шайбами строительные | т | 0.008 | 0.0017 | 73114.04 | 124.29 |  |  |  | 124.29
| 9. 101-2501 | Лента полиэтиленовая с липким слоем марка А | кг | 7.08 | 1.508 | 214.64 | 323.68 |  |  |  | 323.68
296 | Поставка заказчика по договору №140 от 17.10.2013г | Воздуховод класса П из коррозионностойкой стали толщ.0,7 мм 250х600 | м2 |  | 6.8
297 | Поставка заказчика по договору №140 от 17.10.2013г | Воздуховод класса П из коррозионностойкой стали толщ.0,7 мм 350х600 | м2 |  | 9.5
298 | Поставка заказчика по договору №140 от 17.10.2013г | Воздуховод класса П из коррозионностойкой стали толщ.0,7 мм 500х500 | м2 |  | 5
299 | ГЭСН20-01-001-04 Пр. Минрегион от 17.11.08 № 253 | Прокладка воздуховодов из листовой, оцинкованной стали и алюминия класса Н (нормальные) толщиной : 0,6 мм, диаметром до 250 мм | 100 м2 поверхности воздуховодов |  | 0,2022 (0,96+3,19+3,99+2,51+3,19+6,38) / 100 | 20886.64 | 4223.28 | 3612.03 | 209.09 | 17.5 | 402.16 | 33.94 | 0.11
|  | Затраты труда рабочих-строителей (ср 3,2) | чел.час | 167.86 | 33.94 | 106.42 | 3611.89 | 3611.89
|  | Затраты труда машинистов | чел.час | 0.52 | 0.11
| 1. 021141 | Краны на автомобильном ходу при работе на других видах строительства 10 т | маш.-ч | 0.52 | 0.11 | 731.64 | 80.48 |  | 80.48 | 18.31
| 2. 030403 | Лебедки электрические тяговым усилием 19,62 кН (2 т) | маш.-ч | 0.39 | 0.08 | 19.79 | 1.58 |  | 1.58
| 3. 040502 | Установки для сварки ручной дуговой (постоянного тока) | маш.-ч | 1.79 | 0.36 | 28.81 | 10.37 |  | 10.37
| 4. 400001 | Автомобили бортовые, грузоподъемность до 5 т | маш.-ч | 0.8 | 0.16 | 742.92 | 118.87 |  | 118.87
| 5. 101-1522 | Электроды диаметром 5 мм Э42А | т | 0.00045 | 0.0001 | 41351.69 | 4.14 |  |  |  | 4.14
| 6. 101-1703 | Прокладки резиновые (пластина техническая прессованная) | кг | 8 | 1.618 | 90.77 | 146.87 |  |  |  | 146.87
| 7. 101-1714 | Болты с гайками и шайбами строительные | т | 0.015 | 0.003 | 73114.04 | 219.34 |  |  |  | 219.34
| 8. 509-0989 | Шнур асбестовый общего назначения марки ШАОН диаметром 8-10 мм | т | 0.00089 | 0.0002 | 165641.95 | 33.13 |  |  |  | 33.13
300 | Поставка заказчика по договору №140 от 17.10.2013г | Воздуховод гибкий неизолированный DF ф102 | м2 |  | 0.96
301 | Поставка заказчика по договору №140 от 17.10.2013г | Воздуховод гибкий неизолированный DF ф203 | м2 |  | 3.19
302 | Поставка заказчика по договору №140 от 17.10.2013г | Воздуховод гибкий неизолированный DF ф254 | м2 |  | 3.99
338 | Поставка заказчика по договору №140 от 17.10.2013г | Воздуховод гибкий теплоизолированный ISODF ф160 | м2 |  | 2.51
303 | Поставка заказчика по договору №140 от 17.10.2013г | Воздуховод гибкий теплоизолированный ISODF ф203 | м2 |  | 3.19
339 | Поставка заказчика по договору №140 от 17.10.2013г | Воздуховод гибкий теплоизолированный ISODF ф254 | м2 |  | 6.38
Раздел 5. РАЗНОЕ (огнезащита;изоляция)
304 | ГЭСНм11-02-001-01 Пр. Минрегион от 04.08.09 № 321 | Прибор, устанавливаемый на резьбовых соединениях, масса: до 1,5 кг | 1 шт. |  | 35 | 131.11 | 4588.85 | 4442.2 |  |  | 146.65 | 36.05
|  | Затраты труда рабочих (ср 4,2) | чел.час | 1.03 | 36.05 | 123.22 | 4442.08 | 4442.08
| 1. 509-2160 | Прокладки паронитовые | кг | 0.042 | 1.47 | 99.75 | 146.63 |  |  |  | 146.63
305 | Поставка заказчика по договору №140 от 17.10.2013г | Лючок для замера параметров воздуха ЛП А9-57 | шт |  | 35
306 | ГЭСН26-02-005-01 Пр. Минрегион от 17.11.08 № 253 | Огнезащитное покрытие несущих металлоконструкций воздуховодов составом ОФП-НВ-«КРАТ» с пределом огнестойкости: 1,0 час | 100 м2 обрабатываемой поверхности |  | 0,24 24/100 | 26941.42 | 6465.94 | 3501.64 | 202.76 |  | 2761.54 | 32.9
|  | Затраты труда рабочих-строителей (ср 3,2) | чел.час | 137.1 | 32.9 | 106.42 | 3501.22 | 3501.22
| 1. 030401 | Лебедки электрические тяговым усилием до 5,79 кН (0,59 т) | маш.-ч | 0.84 | 0.2 | 10.66 | 2.13 |  | 2.13
| 2. 392601 | Агрегаты для нанесения составов методом торкретирования типа ISO-40 | маш.-ч | 25.6 | 6.14 | 15.53 | 95.35 |  | 95.35
| 3. 400001 | Автомобили бортовые, грузоподъемность до 5 т | маш.-ч | 0.59 | 0.14 | 742.92 | 104.01 |  | 104.01
| 4. 101-1757 | Ветошь | кг | 10 | 2.4 | 7.74 | 18.58 |  |  |  | 18.58
| 5. 101-1991 | Сетка стальная плетеная из проволоки диаметром 1,4 мм одинарная с квадратной ячейкой 12 мм | м2 | 110 | 26.4 | 103.9 | 2742.96 |  |  |  | 2742.96
307 | Поставка заказчика по договору №140 от 17.10.2013г | Огнезащитный состав ОгнеВен, толщ 1,7 мм | кг |  | 54
308 | Поставка заказчика по договору №140 от 17.10.2013г | Грунт-адгезив концентрированный ГАЗ-К | кг |  | 1
309 | ГЭСНм12-01-105-01 Пр. Минрегион от 04.08.09 № 321 | Трубопровод из медных труб на условное давление до 2,5 МПа, диаметр труб наружный: 18 мм | 100 м |  | 0,42 (16+16+10)/100 | 12433.44 | 5222.04 | 4414.35 | 734.82 | 95.39 | 72.87 | 37.09 | 0.63
|  | Затраты труда рабочих (ср 4) | чел.час | 88.3 | 37.09 | 119.03 | 4414.82 | 4414.82
|  | Затраты труда машинистов | чел.час | 1.51 | 0.63
| 1. 021102 | Краны на автомобильном ходу при работе на монтаже технологического оборудования 10 т | маш.-ч | 1 | 0.42 | 739.4 | 310.55 |  | 310.55 | 69.89
| 2. 030403 | Лебедки электрические тяговым усилием 19,62 кН (2 т) | маш.-ч | 3.89 | 1.63 | 19.79 | 32.26 |  | 32.26
| 3. 151301 | Станки трубогибочные для труб диаметром 200-500 мм | маш.-ч | 0.51 | 0.21 | 373.05 | 78.34 |  | 78.34 | 25
| 4. 400001 | Автомобили бортовые, грузоподъемность до 5 т | маш.-ч | 1 | 0.42 | 742.92 | 312.03 |  | 312.03
| 5. 101-0324 | Кислород технический газообразный | м3 | 0.54 | 0.2268 | 27.09 | 6.14 |  |  |  | 6.14
| 6. 101-1602 | Ацетилен газообразный технический | м3 | 0.47 | 0.1974 | 120.71 | 23.83 |  |  |  | 23.83
| 7. 509-0084 | Припой | кг | 0.21 | 0.0882 | 483.08 | 42.61 |  |  |  | 42.61
310 | Поставка заказчика по договору №140 от 17.10.2013г | Труба медная холодильная Дн=12,7мм | м |  | 16
311 | Поставка заказчика по договору №140 от 17.10.2013г | Труба медная холодильная Дн=15,9мм | м |  | 16
312 | Поставка заказчика по договору №140 от 17.10.2013г | Труба медная холодильная Дн=18мм | м |  | 10
313 | ГЭСНм12-01-105-03 Пр. Минрегион от 04.08.09 № 321 | Трубопровод из медных труб на условное давление до 2,5 МПа, диаметр труб наружный: 35 мм | 100 м |  | 0,1 10 / 100 | 15424.13 | 1542.41 | 1333.14 | 100.16 | 15.65 | 109.11 | 11.2 | 0.11
|  | Затраты труда рабочих (ср 4) | чел.час | 112 | 11.2 | 119.03 | 1333.14 | 1333.14
|  | Затраты труда машинистов | чел.час | 1.14 | 0.11
| 1. 021102 | Краны на автомобильном ходу при работе на монтаже технологического оборудования 10 т | маш.-ч | 0.44 | 0.04 | 739.4 | 29.58 |  | 29.58 | 6.66
| 2. 030403 | Лебедки электрические тяговым усилием 19,62 кН (2 т) | маш.-ч | 4.23 | 0.42 | 19.79 | 8.31 |  | 8.31
| 3. 151301 | Станки трубогибочные для труб диаметром 200-500 мм | маш.-ч | 0.7 | 0.07 | 373.05 | 26.11 |  | 26.11 | 8.33
| 4. 330301 | Машины шлифовальные электрические | маш.-ч | 0.59 | 0.06 | 7.64 | 0.46 |  | 0.46
| 5. 400001 | Автомобили бортовые, грузоподъемность до 5 т | маш.-ч | 0.44 | 0.04 | 742.92 | 29.72 |  | 29.72
| 6. 101-0324 | Кислород технический газообразный | м3 | 3.01 | 0.301 | 27.09 | 8.15 |  |  |  | 8.15
| 7. 101-1602 | Ацетилен газообразный технический | м3 | 2.64 | 0.264 | 120.71 | 31.87 |  |  |  | 31.87
| 8. 509-0084 | Припой | кг | 1.42 | 0.142 | 483.08 | 68.6 |  |  |  | 68.6
314 | Поставка заказчика по договору №140 от 17.10.2013г | Труба медная холодильная Дн=35мм | м |  | 10
315 | ГЭСН26-01-017-01 И4-Пр. Минрегион от 13.07.11 №339 | Изоляция трубопроводов диаметром 180 мм изделиями из вспененного каучука ( «Армофлекс»), вспененного полиэтилена ( «Термофлекс»): трубками | 10 м трубопровода |  | 5,2 (16+16+10+10)/10 | 1322.37 | 6876.32 | 2255.4 | 989.04 |  | 3631.88 | 18.3
|  | Затраты труда рабочих-строителей (ср 4,2) | чел.час | 3.52 | 18.3 | 123.22 | 2254.93 | 2254.93
| 1. 332101 | Установки для изготовления бандажей, диафрагм, пряжек | маш.-ч | 0.39 | 2.03 | 11.46 | 23.26 |  | 23.26
| 2. 400001 | Автомобили бортовые, грузоподъемность до 5 т | маш.-ч | 0.25 | 1.3 | 742.92 | 965.8 |  | 965.8
| 3. 101-2466 | Краска «Армофиниш» | л | 1.438 | 7.478 | 360.17 | 2693.35 |  |  |  | 2693.35
| 4. 101-2481 | Лента самоклеящаяся «Армофлекс» 3х50 мм | м | 15 | 78 | 5.76 | 449.28 |  |  |  | 449.28
| 5. 104-0169 | Клипсы (зажимы) | шт. | 30 | 156 | 1.42 | 221.52 |  |  |  | 221.52
| 6. 113-0393 | Клей «Армофлекс» 520 | л | 0.143 | 0.7436 | 289.11 | 214.98 |  |  |  | 214.98
| 7. 113-0394 | Очиститель для клея «Армофлекс» | л | 0.02 | 0.104 | 256.92 | 26.72 |  |  |  | 26.72
| 8. 506-0879 | Листы алюминиевые марки АД1Н, толщиной 0,5 мм | кг | 0.033 | 0.1716 | 152.62 | 26.19 |  |  |  | 26.19
316 | Поставка заказчика по договору №140 от 17.10.2013г | Трубный теплоизоляционный материал, толщ. 9мм Е-12 Thermaflex A/C | м |  | 16
317 | Поставка заказчика по договору №140 от 17.10.2013г | Трубный теплоизоляционный материал, толщ. 9мм Е-15 Thermaflex A/C | м |  | 16
318 | Поставка заказчика по договору №140 от 17.10.2013г | Трубный теплоизоляционный материал, толщ. 9мм Е-28 Thermaflex A/C | м |  | 10
319 | Поставка заказчика по договору №140 от 17.10.2013г | Трубный теплоизоляционный материал, толщ. 13мм J-35 Thermaflex A/C | м |  | 10
320 | ГЭСН26-01-054-01 Пр. Минрегион от 17.11.08 № 253 | ПРИМЕН.Обертывание поверхности изоляции рулонными материалами насухо с проклейкой швов | 100 м2 поверхности покрытия изоляции |  | 3,22 322/100 | 5271.93 | 16975.61 | 10795.95 | 1170.82 |  | 5008.84 | 102.98
|  | Затраты труда рабочих-строителей (ср 3,1) | чел.час | 31.98 | 102.98 | 104.84 | 10796.42 | 10796.42
| 1. 332101 | Установки для изготовления бандажей, диафрагм, пряжек | маш.-ч | 1.26 | 4.06 | 11.46 | 46.53 |  | 46.53
| 2. 400001 | Автомобили бортовые, грузоподъемность до 5 т | маш.-ч | 0.47 | 1.51 | 742.92 | 1121.81 |  | 1121.81
| 3. 101-0540 | Лента стальная упаковочная, мягкая, нормальной точности 0,7х20-50 мм | т | 0.0473 | 0.1523 | 32886.58 | 5008.63 |  |  |  | 5008.63
321 | Поставка заказчика по договору №140 от 17.10.2013г | Пенофол самоклеящийся, с односторонним фольгизированием, типа "С", толщиной 10мм | м2 |  | 322
322 | ГЭСН26-01-008-01 Пр. Минрегион от 17.11.08 № 253 | Изоляция трубопроводов матами и холстами из супертонкого волокна (стеклянного и базальтового), матами звукопоглощающими | 1 м3 изоляции |  | 4,88 122*0,04 | 13464.58 | 65707.15 | 55683 | 3008.08 |  | 7016.07 | 459.7
|  | Затраты труда рабочих-строителей (ср 4,1) | чел.час | 94.2 | 459.7 | 121.13 | 55683.46 | 55683.46
| 1. 332101 | Установки для изготовления бандажей, диафрагм, пряжек | маш.-ч | 0.63 | 3.07 | 11.46 | 35.18 |  | 35.18
| 2. 400001 | Автомобили бортовые, грузоподъемность до 5 т | маш.-ч | 0.82 | 4 | 742.92 | 2971.68 |  | 2971.68
| 3. 101-0540 | Лента стальная упаковочная, мягкая, нормальной точности 0,7х20-50 мм | т | 0.0096 | 0.0468 | 32886.58 | 1539.09 |  |  |  | 1539.09
| 4. 101-0811 | Проволока стальная низкоуглеродистая разного назначения оцинкованная диаметром 1,1 мм | т | 0.00053 | 0.0026 | 40406.92 | 105.06 |  |  |  | 105.06
| 5. 101-0812 | Проволока стальная низкоуглеродистая разного назначения оцинкованная диаметром 1,6 мм | т | 0.00101 | 0.0049 | 37467.94 | 183.59 |  |  |  | 183.59
| 6. 101-1876 | Сталь листовая оцинкованная толщиной листа 0,8 мм | т | 0.0265 | 0.1293 | 33272.1 | 4302.08 |  |  |  | 4302.08
| 7. 101-9225 | Винты самонарезающие оцинкованные | т | 4e-05 | 0.0002 | 77825.64 | 15.57 |  |  |  | 15.57
| 8. 104-9212 | Стеклопластик рулонный шириной 50 мм | м2 | 2.204 | 10.76 | 26.72 | 287.51 |  |  |  | 287.51
| 9. 506-0878 | Листы алюминиевые марки АД1Н, толщиной 1 мм | кг | 0.78 | 3.806 | 152.62 | 580.87 |  |  |  | 580.87
323 | Поставка заказчика по договору №140 от 17.10.2013г | Мат теплоизоляционный Wired Mat80, толщ.40мм | м2 |  | 122
324 | ГЭСН26-01-049-02 Пр. Минрегион от 17.11.08 № 253 | Покрытие поверхности изоляции трубопроводов: сталью оцинкованной | 100 м2 поверхности покрытия изоляции |  | 0.025 | 53287.12 | 1332.18 | 449.76 | 29.71 |  | 852.71 | 3.71
|  | Затраты труда рабочих-строителей (ср 4,1) | чел.час | 148.52 | 3.71 | 121.13 | 449.39 | 449.39
| 1. 330206 | Дрели электрические | маш.-ч | 8.33 | 0.21 | 5.56 | 1.17 |  | 1.17
| 2. 332101 | Установки для изготовления бандажей, диафрагм, пряжек | маш.-ч | 5.73 | 0.14 | 11.46 | 1.6 |  | 1.6
| 3. 332103 | Установки для заготовки защитных покрытий тепловой изоляции | маш.-ч | 12.97 | 0.32 | 21.14 | 6.76 |  | 6.76
| 4. 400001 | Автомобили бортовые, грузоподъемность до 5 т | маш.-ч | 1.08 | 0.03 | 742.92 | 22.29 |  | 22.29
| 5. 101-0540 | Лента стальная упаковочная, мягкая, нормальной точности 0,7х20-50 мм | т | 0.01156 | 0.0003 | 32886.58 | 9.87 |  |  |  | 9.87
| 6. 104-9142 | Детали покрытия из оцинкованной стали | м2 | 122 | 3.05 | 275.24 | 839.48 |  |  |  | 839.48
325 | Поставка заказчика по договору №140 от 17.10.2013г | Покровный слой из стали тонколистовой оцинкованной, толщ.0,5мм | м2 |  | 2.5
326 | ГЭСН20-02-017-05 Пр. Минрегион от 17.11.08 № 253 | Установка дверей герметических: утепленных размером 1250х500 мм | 1 шт. |  | 1 | 653.14 | 653.14 | 254.82 | 68.78 |  | 329.54 | 2
|  | Затраты труда рабочих-строителей (ср 4,4) | чел.час | 2 | 2 | 127.41 | 254.82 | 254.82
| 1. 040502 | Установки для сварки ручной дуговой (постоянного тока) | маш.-ч | 0.84 | 0.84 | 28.81 | 24.2 |  | 24.2
| 2. 400001 | Автомобили бортовые, грузоподъемность до 5 т | маш.-ч | 0.06 | 0.06 | 742.92 | 44.58 |  | 44.58
| 3. 101-1522 | Электроды диаметром 5 мм Э42А | т | 0.00072 | 0.0007 | 41351.69 | 28.95 |  |  |  | 28.95
| 4. 101-1714 | Болты с гайками и шайбами строительные | т | 0.0041 | 0.0041 | 73114.04 | 299.77 |  |  |  | 299.77
327 | Поставка заказчика по договору №140 от 17.10.2013г | Дверь герметичная утепленная ДУс1,25х0,5 ЭТ | шт |  | 1
328 | Поставка заказчика по договору №140 от 17.10.2013г | Сетка металлическая ячейками 20х20 | м2 |  | 2.8
329 | Поставка заказчика по договору №140 от 17.10.2013г | Металлоконструкции для крепления воздуховодов | кг |  | 400
Раздел 6. Пусконаладочные работы
330 | ГЭСНп03-01-002-14 Пр. Минрегион от 04.08.09 № 321 | Вентилятор радиальный (центробежный), диаметральный или крышный: до № 10 | 1 устройство |  | 10 | 1043.33 | 10433.3 | 10433.3 |  |  |  | 70
|  | Инженер I категории | чел.час | 1.75 | 17.5 | 175.35 | 3068.63 | 3068.63
|  | Инженер II категории | чел.час | 1.75 | 17.5 | 159.41 | 2789.68 | 2789.68
|  | Ведущий инженер | чел.час | 0.7 | 7 | 191.29 | 1339.03 | 1339.03
|  | Техник I категории | чел.час | 2.8 | 28 | 115.57 | 3235.96 | 3235.96
331 | ГЭСНп03-01-011-06 Пр. Минрегион от 04.08.09 № 321 | Регулировочно-запорное устройство: клапан огнезадерживающий | 1 устройство |  | 15 | 684.19 | 10262.85 | 10262.85 |  |  |  | 64.5
|  | Рабочий наладчик 6 разряда | чел.час | 1.29 | 19.35 | 166.4 | 3219.84 | 3219.84
|  | Инженер I категории | чел.час | 0.86 | 12.9 | 175.35 | 2262.02 | 2262.02
|  | Инженер II категории | чел.час | 0.86 | 12.9 | 159.41 | 2056.39 | 2056.39
|  | Ведущий инженер | чел.час | 0.43 | 6.45 | 191.29 | 1233.82 | 1233.82
|  | Техник I категории | чел.час | 0.86 | 12.9 | 115.57 | 1490.85 | 1490.85
332 | ГЭСНп03-01-011-04 Пр. Минрегион от 04.08.09 № 321 | Регулировочно-запорное устройство: клапан избыточного давления | 1 устройство |  | 1 | 652.38 | 652.38 | 652.38 |  |  |  | 4.1
|  | Рабочий наладчик 6 разряда | чел.час | 1.23 | 1.23 | 166.4 | 204.67 | 204.67
|  | Инженер I категории | чел.час | 0.82 | 0.82 | 175.35 | 143.79 | 143.79
|  | Инженер II категории | чел.час | 0.82 | 0.82 | 159.41 | 130.72 | 130.72
|  | Ведущий инженер | чел.час | 0.41 | 0.41 | 191.29 | 78.43 | 78.43
|  | Техник I категории | чел.час | 0.82 | 0.82 | 115.57 | 94.77 | 94.77
333 | ГЭСНп03-01-011-01 Пр. Минрегион от 04.08.09 № 321 | Регулировочно-запорное устройство: клапан воздушный проходной с электрическим, пневматическим приводом | 1 устройство |  | 8 | 238.67 | 1909.36 | 1909.36 |  |  |  | 12
|  | Рабочий наладчик 6 разряда | чел.час | 0.45 | 3.6 | 166.4 | 599.04 | 599.04
|  | Инженер I категории | чел.час | 0.3 | 2.4 | 175.35 | 420.84 | 420.84
|  | Инженер II категории | чел.час | 0.3 | 2.4 | 159.41 | 382.58 | 382.58
|  | Ведущий инженер | чел.час | 0.15 | 1.2 | 191.29 | 229.55 | 229.55
|  | Техник I категории | чел.час | 0.3 | 2.4 | 115.57 | 277.37 | 277.37
334 | ГЭСНп03-01-011-05 Пр. Минрегион от 04.08.09 № 321 | Регулировочно-запорное устройство: клапан обратный | 1 устройство |  | 2 | 445.53 | 891.06 | 891.06 |  |  |  | 5.6
|  | Рабочий наладчик 6 разряда | чел.час | 0.84 | 1.68 | 166.4 | 279.55 | 279.55
|  | Инженер I категории | чел.час | 0.56 | 1.12 | 175.35 | 196.39 | 196.39
|  | Инженер II категории | чел.час | 0.56 | 1.12 | 159.41 | 178.54 | 178.54
|  | Ведущий инженер | чел.час | 0.28 | 0.56 | 191.29 | 107.12 | 107.12
|  | Техник I категории | чел.час | 0.56 | 1.12 | 115.57 | 129.44 | 129.44
335 | ГЭСНп03-02-042-01 Пр. Минрегион от 04.08.09 № 321 | Насос центробежный при подаче: до 10 м3/ч | 1 насос |  | 2 | 2384.75 | 4769.5 | 4769.5 |  |  |  | 32
|  | Инженер I категории | чел.час | 4 | 8 | 175.35 | 1402.8 | 1402.8
|  | Инженер II категории | чел.час | 4 | 8 | 159.41 | 1275.28 | 1275.28
|  | Ведущий инженер | чел.час | 1.6 | 3.2 | 191.29 | 612.13 | 612.13
|  | Техник I категории | чел.час | 6.4 | 12.8 | 115.57 | 1479.3 | 1479.3
336 | ГЭСНп03-01-022-01 Пр. Минрегион от 04.08.09 № 321 | Сеть систем вентиляции и кондиционирования воздуха при количестве сечений: до 5 | 1 вентиляционная сеть |  | 21 | 1591.15 | 33414.15 | 33414.15 |  |  |  | 210
|  | Рабочий наладчик 6 разряда | чел.час | 3 | 63 | 166.4 | 10483.2 | 10483.2
|  | Инженер I категории | чел.час | 2 | 42 | 175.35 | 7364.7 | 7364.7
|  | Инженер II категории | чел.час | 2 | 42 | 159.41 | 6695.22 | 6695.22
|  | Ведущий инженер | чел.час | 1 | 21 | 191.29 | 4017.09 | 4017.09
|  | Техник I категории | чел.час | 2 | 42 | 115.57 | 4853.94 | 4853.94
Раздел 7. Прочие работы
337 | ГЭСН08-07-001-02 И4-Пр. Минрегион от 13.07.11 №339 | Установка и разборка наружных инвентарных лесов высотой до 16 м: трубчатых для прочих отделочных работ (Прил.8.1 п.3.8Установка и разборка инвентарных лесов для производства теплоизоляционных работ ОЗП=1,2; МАТ=1,2 к расх.; ТЗ=1,2) | 100 м2 вертикальной проекции для наружных лесов |  | 2,2 220 / 100 | 5616.93 | 12357.25 | 12039.83 | 114.4 |  | 203.02 | 114.84
|  | Затраты труда рабочих-строителей (ср 3,1) | чел.час | 52.2 | 114.84 | 104.84 | 12039.83 | 12039.83
| 1. 400001 | Автомобили бортовые, грузоподъемность до 5 т | маш.-ч | 0.07 | 0.15 | 742.92 | 111.44 |  | 111.44
| 2. 101-9087 | Детали деревянные лесов | м3 | 0.0108 | 0.0238 | 8544.12 | 203.35 |  |  |  | 203.35
Итого прямые затраты по смете в текущих ценах | [6 empty] | 623040.24 | 465078.12 | 37168.04 | 1734.07 | 120794.08 | 3994.47 | 10.53
Накладные расходы | [6 empty] | 445433.63
Сметная прибыль | [6 empty] | 276169.18
Итоги по смете:
Итого Строительные работы | [6 empty] | 1204623.11 |  |  |  |  | 3511.93 | 9.79
Итого Монтажные работы | [6 empty] | 23302.15 |  |  |  |  | 84.34 | 0.74
Итого Прочие затраты | [6 empty] | 116717.79 |  |  |  |  | 398.2
Итого | [6 empty] | 1344643.05 |  |  |  |  | 3994.47 | 10.53
В том числе:
Материалы | [6 empty] | 120794.08
Машины и механизмы | [6 empty] | 37168.04
ФОТ | [6 empty] | 466812.19
Накладные расходы | [6 empty] | 445433.63
Сметная прибыль | [6 empty] | 276169.18
Командировочные расходы 9чел.х55 днейх251,16 руб/день | [6 empty] | 124324.2
Итого с учетом доп. затрат в тек ценах | [6 empty] | 1468967.25
НДС 18% | [6 empty] | 264414.11
ВСЕГО по смете | [6 empty] | 1733381.36 |  |  |  |  | 3994.47 | 10.53
Составил: ___________________________А.В.Новоселова
(должность, подпись, расшифровка)
Проверил: ___________________________
(должность, подпись, расшифровка)