## Локальная смета
СОГЛАСОВАНО: | [8 empty] | УТВЕРЖДАЮ:
________________ | [8 empty] | ________________
" _____ " ________________ 201_ г. | [8 empty] | "______ " _______________201_ г.
(наименование стройки)
ЛОКАЛЬНЫЙ СМЕТНЫЙ РАСЧЕТ № 2-1
(локальная смета)
| на | Усиление эстакады технологических трубопроводов
(наименование работ и затрат, наименование объекта)
Основание: 777К-КЖ
|  | Сметная стоимость строительных работ _______________________________________________________________________________________________ |  | ___________________________25038,691 |  | тыс.руб.
|  | Средства на оплату труда _______________________________________________________________________________________________ |  | ___________________________292,613 |  | тыс.руб.
|  | Сметная трудоемкость _______________________________________________________________________________________________ |  | _______________________________________________________________________________________________34935,51 |  | чел.час
Составлен(а) в текущих (прогнозных) ценах по состоянию на 01.01.2011г.
№ пп | Обоснование | Наименование | Ед. изм. | Кол. | Стоимость единицы, руб. |  |  |  | Общая стоимость, руб.
[5 empty] | Всего | В том числе |  |  | Всего | В том числе
[6 empty] | Осн.З/п | Эк.Маш. | З/пМех |  | Осн.З/п | Эк.Маш. | З/пМех
1 | 2 | 3 | 4 | 5 | 6 | 7 | 8 | 9 | 10 | 11 | 12 | 13
Раздел 1. Строительно-монтажные работы
Земляные работы
1 | ТЕР46-04-003-05 | Разборка железобетонных конструкций фунтаментов объемом более 1 м3 при помощи отбойных молотков (разборка плит, опор частично) КОЭФ. К ПОЗИЦИИ: 4. Производство строительных и других работ на открытых и полуоткрытых производственных площадках в стесненных условиях: с наличием в зоне производства работ действующего технологического оборудования или движения технологического транспорта ОЗП=1,15; ЭМ=1,15 к расх.; ЗПМ=1,15; ТЗ=1,15; ТЗМ=1,15; 5. Производство строительных и других работ вблизи объектов, находящихся под высоким напряжением, в том числе в охранной зоне действующей воздушной линии электропередачи ОЗП=1,2; ЭМ=1,2 к расх.; ЗПМ=1,2; ТЗ=1,2; ТЗМ=1,2 | 1 м3 | 74.696 | 4970.47 | 478.2 | 4410.37 | 236.97 | 371274.02 | 35719.45 | 329436.97 | 17700.98
2 | ТЕРр69-09-01 | Очистка от строительного мусора КОЭФ. К ПОЗИЦИИ: 4. Производство строительных и других работ на открытых и полуоткрытых производственных площадках в стесненных условиях: с наличием в зоне производства работ действующего технологического оборудования или движения технологического транспорта ОЗП=1,15; ЭМ=1,15 к расх.; ЗПМ=1,15; ТЗ=1,15; ТЗМ=1,15; 5. Производство строительных и других работ вблизи объектов, находящихся под высоким напряжением, в том числе в охранной зоне действующей воздушной линии электропередачи ОЗП=1,2; ЭМ=1,2 к расх.; ЗПМ=1,2; ТЗ=1,2; ТЗМ=1,2 | 100 т мусора | 1,8674 74,696*2,5/100 | 1674.01 | 1674.01 |  |  | 3126.04 | 3126.04
3 | СЦП1-1-11-1 | Погрузочные работы при автомобильных перевозках: массой до 5 т (бетонный бой) | 1 т груза | 186,74 74,696*2,5 | 11.5 |  |  |  | 2147.51
4 | СЦП2-4-50-1 | Перевозка бетонного боя автомобилями-самосвалами (работающими вне карьеров), расстояние перевозки 50 км: класс груза 1 | 1 т груза | 186,74 74,696*2,5 | 47.61 |  | 47.61 |  | 8890.69 |  | 8890.69
5 | ТЕР01-01-013-09 | Разработка грунта с погрузкой на автомобили-самосвалы экскаваторами с ковшом вместимостью 0,65 (0,5-1) м3, группа грунтов: 3 КОЭФ. К ПОЗИЦИИ: 3.46 Разработка вязких грунтов повышенной влажности, сильно налипающих на стенки и зубья ковша одноковшовых экскаваторов (кроме грунтов 5-6 групп) ОЗП=1,1; ЭМ=1,1 к расх.; ЗПМ=1,1; ТЗ=1,1; 4. Производство строительных и других работ на открытых и полуоткрытых производственных площадках в стесненных условиях: с наличием в зоне производства работ действующего технологического оборудования или движения технологического транспорта ОЗП=1,15; ЭМ=1,15 к расх.; ЗПМ=1,15; ТЗ=1,15; ТЗМ=1,15; 5. Производство строительных и других работ вблизи объектов, находящихся под высоким напряжением, в том числе в охранной зоне действующей воздушной линии электропередачи ОЗП=1,2; ЭМ=1,2 к расх.; ЗПМ=1,2; ТЗ=1,2; ТЗМ=1,2 | 1000 м3 грунта | 1.26 | 6247 | 138.3 | 6104.9 | 667.07 | 7871.22 | 174.26 | 7692.17 | 840.51
6 | ТЕР01-02-056-03 | Разработка грунта вручную в траншеях шириной более 2 м и котлованах площадью сечения до 5 м2 с креплениями, глубина траншей и котлованов до 2 м, группа грунтов: 3 КОЭФ. К ПОЗИЦИИ: 3.185 Разработка и обратная засыпка вручную сильно налипающих на инструменты грунта 3 группы ОЗП=1,2; ЭМ=1,2 к расх.; ЗПМ=1,2; ТЗ=1,2; 4. Производство строительных и других работ на открытых и полуоткрытых производственных площадках в стесненных условиях: с наличием в зоне производства работ действующего технологического оборудования или движения технологического транспорта ОЗП=1,15; ЭМ=1,15 к расх.; ЗПМ=1,15; ТЗ=1,15; ТЗМ=1,15; 5. Производство строительных и других работ вблизи объектов, находящихся под высоким напряжением, в том числе в охранной зоне действующей воздушной линии электропередачи ОЗП=1,2; ЭМ=1,2 к расх.; ЗПМ=1,2; ТЗ=1,2; ТЗМ=1,2 | 100 м3 грунта | 18.1 | 3655.37 | 3655.37 |  |  | 66162.23 | 66162.23
7 | ТЕР01-02-027-06 | Планировка площадей ручным способом, группа грунтов: 3 КОЭФ. К ПОЗИЦИИ: 4. Производство строительных и других работ на открытых и полуоткрытых производственных площадках в стесненных условиях: с наличием в зоне производства работ действующего технологического оборудования или движения технологического транспорта ОЗП=1,15; ЭМ=1,15 к расх.; ЗПМ=1,15; ТЗ=1,15; ТЗМ=1,15; 5. Производство строительных и других работ вблизи объектов, находящихся под высоким напряжением, в том числе в охранной зоне действующей воздушной линии электропередачи ОЗП=1,2; ЭМ=1,2 к расх.; ЗПМ=1,2; ТЗ=1,2; ТЗМ=1,2 | 1000 м2 спланированной площади | 2.892 | 1498.1 | 1498.1 |  |  | 4332.51 | 4332.51
8 | ТЕР01-01-016-02 | Работа на отвале, группа грунтов0: 2-3 КОЭФ. К ПОЗИЦИИ: 4. Производство строительных и других работ на открытых и полуоткрытых производственных площадках в стесненных условиях: с наличием в зоне производства работ действующего технологического оборудования или движения технологического транспорта ОЗП=1,15; ЭМ=1,15 к расх.; ЗПМ=1,15; ТЗ=1,15; ТЗМ=1,15; 5. Производство строительных и других работ вблизи объектов, находящихся под высоким напряжением, в том числе в охранной зоне действующей воздушной линии электропередачи ОЗП=1,2; ЭМ=1,2 к расх.; ЗПМ=1,2; ТЗ=1,2; ТЗМ=1,2 | 1000 м3 грунта | 3.07 | 378.99 | 30.68 | 345.28 | 58.4 | 1163.51 | 94.18 | 1060 | 179.29
9 | СЦП1-1-7 | Погрузочные работы при автомобильных перевозках: Грунт глинистый | 1 т груза | 3258 1810*1,8 | 2.26 |  |  |  | 7363.08
10 | СЦП2-4-50-1 | Перевозка сыпучих грузов автомобилями-самосвалами (работающими вне карьеров), расстояние перевозки 50 км: класс груза 1 | 1 т груза | 5526 (1810+1260)*1,8 | 47.61 |  | 47.61 |  | 263092.86 |  | 263092.86
11 | ТЕР01-02-067-04 | Крепление досками стенок котлованов и траншей более 3 м, глубиной до 3 м в грунтах: неустойчивых КОЭФ. К ПОЗИЦИИ: 4. Производство монтажных работ на открытых и полуоткрытых производственных площадках в стесненных условиях: с наличием в зоне производства работ действующего технологического оборудования или движения технологического транспорта ОЗП=1,15; ЭМ=1,15 к расх.; ЗПМ=1,15; ТЗ=1,15; ТЗМ=1,15; 5. Производство строительных и других работ вблизи объектов, находящихся под высоким напряжением, в том числе в охранной зоне действующей воздушной линии электропередачи ОЗП=1,2; ЭМ=1,2 к расх.; ЗПМ=1,2; ТЗ=1,2; ТЗМ=1,2 | 100 м2 креплений | 5.95 | 1567.33 | 617.92 | 139.46 |  | 9325.59 | 3676.64 | 829.8
12 | ТЕР27-04-001-02 | Устройство подстилающих и выравнивающих слоев оснований: из песчано-гравийной смеси, дресвы (засыпка) КОЭФ. К ПОЗИЦИИ: 4. Производство строительных и других работ на открытых и полуоткрытых производственных площадках в стесненных условиях: с наличием в зоне производства работ действующего технологического оборудования или движения технологического транспорта ОЗП=1,15; ЭМ=1,15 к расх.; ЗПМ=1,15; ТЗ=1,15; ТЗМ=1,15; 5. Производство строительных и других работ вблизи объектов, находящихся под высоким напряжением, в том числе в охранной зоне действующей воздушной линии электропередачи ОЗП=1,2; ЭМ=1,2 к расх.; ЗПМ=1,2; ТЗ=1,2; ТЗМ=1,2 | 100 м3 материала основания (в плотном теле) | 21,542 2154,2/100 | 2780.45 | 135.81 | 2625.12 | 191.94 | 59896.55 | 2925.53 | 56550.31 | 4134.86
13 | СЦМ-408-0205 | Смесь песчано-гравийная природная обогащенная с содержанием гравия 65-75 % | м3 | 2154.2 | 42.9 |  |  |  | 92415.18
14 | ТЕР01-02-005-02 | Уплотнение грунта пневматическими трамбовками, группа грунтов: 3, 4 КОЭФ. К ПОЗИЦИИ: 4. Производство монтажных работ на открытых и полуоткрытых производственных площадках в стесненных условиях: с наличием в зоне производства работ действующего технологического оборудования или движения технологического транспорта ОЗП=1,15; ЭМ=1,15 к расх.; ЗПМ=1,15; ТЗ=1,15; ТЗМ=1,15; 5. Производство строительных и других работ вблизи объектов, находящихся под высоким напряжением, в том числе в охранной зоне действующей воздушной линии электропередачи ОЗП=1,2; ЭМ=1,2 к расх.; ЗПМ=1,2; ТЗ=1,2; ТЗМ=1,2 | 100 м3 уплотненного грунта | 21.542 | 702.35 | 137.49 | 564.86 | 37.27 | 15130.05 | 2961.8 | 12168.25 | 802.95
Фундаменты
15 | ТЕР06-01-005-04 | Устройство железобетонных фундаментов общего назначения объемом: до 5 м3 62 346,19 = 60 858,28 - 1 x 6 530,59 - 101,5 x 420,77 + 101,5 x 499,77 КОЭФ. К ПОЗИЦИИ: При ремонте и реконструкции зданий и сооружений работы, аналогичные технологическим процессам в новом строительстве ОЗП=1,15; ЭМ=1,25; ЗПМ=1,25; ТЗ=1,15; ТЗМ=1,25; 4. Производство строительных и других работ на открытых и полуоткрытых производственных площадках в стесненных условиях: с наличием в зоне производства работ действующего технологического оборудования или движения технологического транспорта ОЗП=1,15; ЭМ=1,15 к расх.; ЗПМ=1,15; ТЗ=1,15; ТЗМ=1,15; 5. Производство строительных и других работ вблизи объектов, находящихся под высоким напряжением, в том числе в охранной зоне действующей воздушной линии электропередачи ОЗП=1,2; ЭМ=1,2 к расх.; ЗПМ=1,2; ТЗ=1,2; ТЗМ=1,2 | 100 м3 бетона и железобетона в деле | 4.23 | 65691.7 | 4751.1 | 3778.75 | 411.71 | 277875.88 | 20097.14 | 15984.12 | 1741.52
Уд | 1. 204-9001 | Арматура | т | 1 4,23 | 6530.59 |  |  |  | 27624.4
Уд | 2. 401-0026 | Бетон тяжелый, крупность заполнителя более 40 мм, класс В 15 (М200) | м3 | 101,5 429,3 | 420.77 |  |  |  | 180636.56
Д | 3. 401-0029 | Бетон тяжелый, крупность заполнителя более 40 мм, класс В 25 (М300) | м3 | 101,5 429,3 | 499.77 |  |  |  | 214551.26
16 | ТЕР06-01-001-16 | Устройство фундаментных плит железобетонных: плоских 49 912,34 = 102 810,12 - 8,1 x 6 530,59 КОЭФ. К ПОЗИЦИИ: 4. Производство строительных и других работ на открытых и полуоткрытых производственных площадках в стесненных условиях: с наличием в зоне производства работ действующего технологического оборудования или движения технологического транспорта ОЗП=1,15; ЭМ=1,15 к расх.; ЗПМ=1,15; ТЗ=1,15; ТЗМ=1,15; 5. Производство строительных и других работ вблизи объектов, находящихся под высоким напряжением, в том числе в охранной зоне действующей воздушной линии электропередачи ОЗП=1,2; ЭМ=1,2 к расх.; ЗПМ=1,2; ТЗ=1,2; ТЗМ=1,2; При ремонте и реконструкции зданий и сооружений работы, аналогичные технологическим процессам в новом строительстве ОЗП=1,15; ЭМ=1,25; ЗПМ=1,25; ТЗ=1,15; ТЗМ=1,25 | 100 м3 бетона, бутобетона и железобетона в деле | 2.2 | 53211.38 | 2332.26 | 5796.91 | 469.44 | 117065.03 | 5130.96 | 12753.21 | 1032.77
Уд | 1. 204-9001 | Арматура | т | 8,1 17,82 | 6530.59 |  |  |  | 116375.11
17 | ТЕР46-03-001-01 | Сверление кольцевыми алмазными сверлами в железобетонных конструкциях с применением охлаждающей жидкости (воды) вертикальных отверстий глубиной 200 мм диаметром: 20 мм (для арматуры) КОЭФ. К ПОЗИЦИИ: 4. Производство строительных и других работ на открытых и полуоткрытых производственных площадках в стесненных условиях: с наличием в зоне производства работ действующего технологического оборудования или движения технологического транспорта ОЗП=1,15; ЭМ=1,15 к расх.; ЗПМ=1,15; ТЗ=1,15; ТЗМ=1,15; 5. Производство строительных и других работ вблизи объектов, находящихся под высоким напряжением, в том числе в охранной зоне действующей воздушной линии электропередачи ОЗП=1,2; ЭМ=1,2 к расх.; ЗПМ=1,2; ТЗ=1,2; ТЗМ=1,2 | 100 отверстий | 52,8 5280/100 | 2144.4 | 190.51 | 688.62 | 194.18 | 113224.27 | 10058.88 | 36359.14 | 10252.69
18 | ТЕР46-03-001-17 | На каждые 10 мм изменения глубины добавляется или исключается: к норме 46-03-001-1 (диаметр отверстий 20 мм) (До глубины 300мм) КОЭФ. К ПОЗИЦИИ: К=10 ПЗ=10 (ОЗП=10; ЭМ=10 к расх.; ЗПМ=10; МАТ=10 к расх.; ТЗ=10; ТЗМ=10); 4. Производство строительных и других работ на открытых и полуоткрытых производственных площадках в стесненных условиях: с наличием в зоне производства работ действующего технологического оборудования или движения технологического транспорта ОЗП=1,15; ЭМ=1,15 к расх.; ЗПМ=1,15; ТЗ=1,15; ТЗМ=1,15; 5. Производство строительных и других работ вблизи объектов, находящихся под высоким напряжением, в том числе в охранной зоне действующей воздушной линии электропередачи ОЗП=1,2; ЭМ=1,2 к расх.; ЗПМ=1,2; ТЗ=1,2; ТЗМ=1,2 | 100 отверстий | 52,8 5280/100 | 732.8 | 20.98 | 79.63 | 22.49 | 38691.95 | 1107.53 | 4204.25 | 1187.68
19 | СЦМ-204-0066 | Арматура | т | 22,05 (17,82+4,23) | 11809.95 |  |  |  | 260409.4
20 | СЦМ-204-0050 | Надбавки к ценам заготовок за сборку и сварку каркасов и сеток пространственных диаметром 14 мм | т | 22.05 | 1435.35 |  |  |  | 31649.47
21 | ТЕР11-01-004-06 | Устройство гидроизоляции обмазочной: на каждый последующий слой толщиной 1 мм добавлять к норме 11-01-004-05 КОЭФ. К ПОЗИЦИИ: 4. Производство строительных и других работ на открытых и полуоткрытых производственных площадках в стесненных условиях: с наличием в зоне производства работ действующего технологического оборудования или движения технологического транспорта ОЗП=1,15; ЭМ=1,15 к расх.; ЗПМ=1,15; ТЗ=1,15; ТЗМ=1,15; При ремонте и реконструкции зданий и сооружений работы, аналогичные технологическим процессам в новом строительстве ОЗП=1,15; ЭМ=1,25; ЗПМ=1,25; ТЗ=1,15; ТЗМ=1,25; 5. Производство строительных и других работ вблизи объектов, находящихся под высоким напряжением, в том числе в охранной зоне действующей воздушной линии электропередачи ОЗП=1,2; ЭМ=1,2 к расх.; ЗПМ=1,2; ТЗ=1,2; ТЗМ=1,2 | 100 м2 изолируемой поверхности | 4.2 | 412.06 | 123.48 | 120.47 | 1.28 | 1730.65 | 518.63 | 505.99 | 5.36
22 | ТЕР11-01-004-05 | Устройство гидроизоляции обмазочной: в один слой толщиной 2 мм КОЭФ. К ПОЗИЦИИ: 4. Производство строительных и других работ на открытых и полуоткрытых производственных площадках в стесненных условиях: с наличием в зоне производства работ действующего технологического оборудования или движения технологического транспорта ОЗП=1,15; ЭМ=1,15 к расх.; ЗПМ=1,15; ТЗ=1,15; ТЗМ=1,15; При ремонте и реконструкции зданий и сооружений работы, аналогичные технологическим процессам в новом строительстве ОЗП=1,15; ЭМ=1,25; ЗПМ=1,25; ТЗ=1,15; ТЗМ=1,25; 5. Производство строительных и других работ вблизи объектов, находящихся под высоким напряжением, в том числе в охранной зоне действующей воздушной линии электропередачи ОЗП=1,2; ЭМ=1,2 к расх.; ЗПМ=1,2; ТЗ=1,2; ТЗМ=1,2 | 100 м2 изолируемой поверхности | 4.2 | 1125.37 | 365.95 | 232.93 | 2.31 | 4726.57 | 1536.97 | 978.29 | 9.71
Усиление траверс опор
23 | ТЕР09-02-018-02 | Монтаж пролетных строений галерей с опорами: горизонтального типа 1 426,35 = 1 456,97 - 0,003 x 10 208,00 КОЭФ. К ПОЗИЦИИ: При ремонте и реконструкции зданий и сооружений работы, аналогичные технологическим процессам в новом строительстве ОЗП=1,15; ЭМ=1,25; ЗПМ=1,25; ТЗ=1,15; ТЗМ=1,25; 4. Производство строительных и других работ на открытых и полуоткрытых производственных площадках в стесненных условиях: с наличием в зоне производства работ действующего технологического оборудования или движения технологического транспорта ОЗП=1,15; ЭМ=1,15 к расх.; ЗПМ=1,15; ТЗ=1,15; ТЗМ=1,15; 5. Производство строительных и других работ вблизи объектов, находящихся под высоким напряжением, в том числе в охранной зоне действующей воздушной линии электропередачи ОЗП=1,2; ЭМ=1,2 к расх.; ЗПМ=1,2; ТЗ=1,2; ТЗМ=1,2 | 1 т конструкций | 2.475 | 2247.4 | 375.45 | 1623.1 | 129.13 | 5562.31 | 929.24 | 4017.18 | 319.61
Уд | 1. 101-1714 | Болты строительные с гайками и шайбами | т | 0,003 0,007425 | 10208 |  |  |  | 75.79
24 | СЦМ-201-9002 | Конструкции стальные | т | 2.475 | 13216.88 |  |  |  | 32711.78
Опорные раскосы
25 | ТЕР46-03-001-01 | Сверление кольцевыми алмазными сверлами в железобетонных конструкциях с применением охлаждающей жидкости (воды) вертикальных отверстий глубиной 200 мм диаметром: 20 мм КОЭФ. К ПОЗИЦИИ: 4. Производство строительных и других работ на открытых и полуоткрытых производственных площадках в стесненных условиях: с наличием в зоне производства работ действующего технологического оборудования или движения технологического транспорта ОЗП=1,15; ЭМ=1,15 к расх.; ЗПМ=1,15; ТЗ=1,15; ТЗМ=1,15; 5. Производство строительных и других работ вблизи объектов, находящихся под высоким напряжением, в том числе в охранной зоне действующей воздушной линии электропередачи ОЗП=1,2; ЭМ=1,2 к расх.; ЗПМ=1,2; ТЗ=1,2; ТЗМ=1,2 | 100 отверстий | 2,64 264/100 | 2144.4 | 190.51 | 688.62 | 194.18 | 5661.21 | 502.94 | 1817.96 | 512.63
26 | ТЕР46-03-001-17 | На каждые 10 мм изменения глубины добавляется или исключается: к норме 46-03-001-1 (диаметр отверстий 20 мм) (До глубины 300мм) КОЭФ. К ПОЗИЦИИ: К=10 ПЗ=10 (ОЗП=10; ЭМ=10 к расх.; ЗПМ=10; МАТ=10 к расх.; ТЗ=10; ТЗМ=10) | 100 отверстий | 2,64 264/100 | 705.1 | 15.2 | 57.7 | 16.3 | 1861.46 | 40.13 | 152.33 | 43.03
27 | ТЕР09-02-018-02 | Монтаж пролетных строений галерей с опорами: горизонтального типа 1 426,35 = 1 456,97 - 0,003 x 10 208,00 КОЭФ. К ПОЗИЦИИ: При ремонте и реконструкции зданий и сооружений работы, аналогичные технологическим процессам в новом строительстве ОЗП=1,15; ЭМ=1,25; ЗПМ=1,25; ТЗ=1,15; ТЗМ=1,25; 4. Производство строительных и других работ на открытых и полуоткрытых производственных площадках в стесненных условиях: с наличием в зоне производства работ действующего технологического оборудования или движения технологического транспорта ОЗП=1,15; ЭМ=1,15 к расх.; ЗПМ=1,15; ТЗ=1,15; ТЗМ=1,15; 5. Производство строительных и других работ вблизи объектов, находящихся под высоким напряжением, в том числе в охранной зоне действующей воздушной линии электропередачи ОЗП=1,2; ЭМ=1,2 к расх.; ЗПМ=1,2; ТЗ=1,2; ТЗМ=1,2 | 1 т конструкций | 0.482 | 2247.4 | 375.45 | 1623.1 | 129.13 | 1083.25 | 180.97 | 782.34 | 62.24
Уд | 1. 101-1714 | Болты строительные с гайками и шайбами | т | 0,003 0,001446 | 10208 |  |  |  | 14.76
28 | СЦМ-201-9002 | Конструкции стальные | т | 0.482 | 13216.88 |  |  |  | 6370.54
29 | СЦМ-101-1809 | Болты высокопрочные | т | 0,1056 264*0,4/1000 | 31160.37 |  |  |  | 3290.54
30 | СЦМ-101-0126 | Гайки шестигранные диаметр резьбы 24 мм | т | 0,0396 264*0,15/1000 | 9298.85 |  |  |  | 368.23
31 | СЦМ-101-1671 | Поковки простые строительные /скобы, закрепы, хомуты и т.п./ массой до 1,6 кг (хомуты) | кг | 110 22*2*2,5 | 16.93 |  |  |  | 1862.3
32 | ТЕР08-07-001-02 | Установка и разборка наружных инвентарных лесов высотой до 16 м: трубчатых для прочих отделочных работ (по всей эстакаде) КОЭФ. К ПОЗИЦИИ: При ремонте и реконструкции зданий и сооружений работы, аналогичные технологическим процессам в новом строительстве ОЗП=1,15; ЭМ=1,25; ЗПМ=1,25; ТЗ=1,15; ТЗМ=1,25; 4. Производство строительных и других работ на открытых и полуоткрытых производственных площадках в стесненных условиях: с наличием в зоне производства работ действующего технологического оборудования или движения технологического транспорта ОЗП=1,15; ЭМ=1,15 к расх.; ЗПМ=1,15; ТЗ=1,15; ТЗМ=1,15; 5. Производство строительных и других работ вблизи объектов, находящихся под высоким напряжением, в том числе в охранной зоне действующей воздушной линии электропередачи ОЗП=1,2; ЭМ=1,2 к расх.; ЗПМ=1,2; ТЗ=1,2; ТЗМ=1,2 | 100 м2 вертикальной проекции для наружных лесов | 27.15 | 1056.44 | 464.61 | 9.25 |  | 28682.24 | 12614.16 | 251.03
Раздел 2. Усиление фермы пространственной
33 | ТЕР09-02-018-02 | Монтаж пролетных строений галерей с опорами: горизонтального типа (лотание металла) КОЭФ. К ПОЗИЦИИ: При ремонте и реконструкции зданий и сооружений работы, аналогичные технологическим процессам в новом строительстве ОЗП=1,15; ЭМ=1,25; ЗПМ=1,25; ТЗ=1,15; ТЗМ=1,25; 4. Производство строительных и других работ на открытых и полуоткрытых производственных площадках в стесненных условиях: с наличием в зоне производства работ действующего технологического оборудования или движения технологического транспорта ОЗП=1,15; ЭМ=1,15 к расх.; ЗПМ=1,15; ТЗ=1,15; ТЗМ=1,15; 5. Производство строительных и других работ вблизи объектов, находящихся под высоким напряжением, в том числе в охранной зоне действующей воздушной линии электропередачи ОЗП=1,2; ЭМ=1,2 к расх.; ЗПМ=1,2; ТЗ=1,2; ТЗМ=1,2 | 1 т конструкций | 3.1 | 2278.02 | 375.45 | 1623.1 | 129.13 | 7061.85 | 1163.9 | 5031.62 | 400.31
34 | СЦМ-201-9002 | Конструкции стальные | т | 3.1 | 13216.88 |  |  |  | 40972.33
35 | ТЕР09-02-019-01 | Монтаж унифицированных эстакад пролетом до 18 м: одноярусных (усиление фермы) КОЭФ. К ПОЗИЦИИ: 0.6 При производстве работ на высоте свыше расстояний, указанных в вводных указаниях к разделам: св.8 до 15м ОЗП=1,1; ТЗ=1,1; При ремонте и реконструкции зданий и сооружений работы, аналогичные технологическим процессам в новом строительстве ОЗП=1,15; ЭМ=1,25; ЗПМ=1,25; ТЗ=1,15; ТЗМ=1,25; 4. Производство строительных и других работ на открытых и полуоткрытых производственных площадках в стесненных условиях: с наличием в зоне производства работ действующего технологического оборудования или движения технологического транспорта ОЗП=1,15; ЭМ=1,15 к расх.; ЗПМ=1,15; ТЗ=1,15; ТЗМ=1,15; 5. Производство строительных и других работ вблизи объектов, находящихся под высоким напряжением, в том числе в охранной зоне действующей воздушной линии электропередачи ОЗП=1,2; ЭМ=1,2 к расх.; ЗПМ=1,2; ТЗ=1,2; ТЗМ=1,2 | 1 т конструкций | 0.962 | 2069.4 | 582.21 | 1138.53 | 72.43 | 1990.77 | 560.08 | 1095.27 | 69.68
36 | СЦМ-201-9002 | Конструкции стальные | т | 0.962 | 13216.88 |  |  |  | 12714.64
Защита металлических конструкций от коррозии
37 | ТЕР13-06-002-02 | Очистка кварцевым песком: решетчатых поверхностей мет. конструкций КОЭФ. К ПОЗИЦИИ: При ремонте и реконструкции зданий и сооружений работы, аналогичные технологическим процессам в новом строительстве ОЗП=1,15; ЭМ=1,25; ЗПМ=1,25; ТЗ=1,15; ТЗМ=1,25; 4. Производство строительных и других работ на открытых и полуоткрытых производственных площадках в стесненных условиях: с наличием в зоне производства работ действующего технологического оборудования или движения технологического транспорта ОЗП=1,15; ЭМ=1,15 к расх.; ЗПМ=1,15; ТЗ=1,15; ТЗМ=1,15; 5. Производство строительных и других работ вблизи объектов, находящихся под высоким напряжением, в том числе в охранной зоне действующей воздушной линии электропередачи ОЗП=1,2; ЭМ=1,2 к расх.; ЗПМ=1,2; ТЗ=1,2; ТЗМ=1,2 | 1 м2 очищаемой поверхности | 5215 | 105.1 | 8.03 | 64.77 | 4.36 | 548116.84 | 41877.49 | 337794.85 | 22759.82
38 | ТЕР13-06-004-01 | Обеспыливание поверхности металлоконструкций КОЭФ. К ПОЗИЦИИ: При ремонте и реконструкции зданий и сооружений работы, аналогичные технологическим процессам в новом строительстве ОЗП=1,15; ЭМ=1,25; ЗПМ=1,25; ТЗ=1,15; ТЗМ=1,25; 4. Производство строительных и других работ на открытых и полуоткрытых производственных площадках в стесненных условиях: с наличием в зоне производства работ действующего технологического оборудования или движения технологического транспорта ОЗП=1,15; ЭМ=1,15 к расх.; ЗПМ=1,15; ТЗ=1,15; ТЗМ=1,15; 5. Производство строительных и других работ вблизи объектов, находящихся под высоким напряжением, в том числе в охранной зоне действующей воздушной линии электропередачи ОЗП=1,2; ЭМ=1,2 к расх.; ЗПМ=1,2; ТЗ=1,2; ТЗМ=1,2 | 1 м2 обеспыливаемой поверхности | 5215 | 2.82 | 1.06 | 1.76 |  | 14720.38 | 5545.11 | 9175.27
39 | ТЕР13-07-001-02 | Обезжиривание поверхности металлоконструкций уайт-спиритом КОЭФ. К ПОЗИЦИИ: 4. Производство строительных и других работ на открытых и полуоткрытых производственных площадках в стесненных условиях: с наличием в зоне производства работ действующего технологического оборудования или движения технологического транспорта ОЗП=1,15; ЭМ=1,15 к расх.; ЗПМ=1,15; ТЗ=1,15; ТЗМ=1,15; При ремонте и реконструкции зданий и сооружений работы, аналогичные технологическим процессам в новом строительстве ОЗП=1,15; ЭМ=1,25; ЗПМ=1,25; ТЗ=1,15; ТЗМ=1,25; 5. Производство строительных и других работ вблизи объектов, находящихся под высоким напряжением, в том числе в охранной зоне действующей воздушной линии электропередачи ОЗП=1,2; ЭМ=1,2 к расх.; ЗПМ=1,2; ТЗ=1,2; ТЗМ=1,2 | 100 м2 обезжириваемой поверхности | 52,15 5215/100 | 400.84 | 98.43 | 4.09 | 0.12 | 20904.01 | 5132.9 | 213.2 | 6.29
40 | ТЕР13-03-002-01 | Огрунтовка металлических поверхностей за одва раза: грунтовкой ХС-068 КОЭФ. К ПОЗИЦИИ: Кпр=2 ПЗ=2; При ремонте и реконструкции зданий и сооружений работы, аналогичные технологическим процессам в новом строительстве ОЗП=1,15; ЭМ=1,25; ЗПМ=1,25; ТЗ=1,15; ТЗМ=1,25; 4. Производство строительных и других работ на открытых и полуоткрытых производственных площадках в стесненных условиях: с наличием в зоне производства работ действующего технологического оборудования или движения технологического транспорта ОЗП=1,15; ЭМ=1,15 к расх.; ЗПМ=1,15; ТЗ=1,15; ТЗМ=1,15; 5. Производство строительных и других работ вблизи объектов, находящихся под высоким напряжением, в том числе в охранной зоне действующей воздушной линии электропередачи ОЗП=1,2; ЭМ=1,2 к расх.; ЗПМ=1,2; ТЗ=1,2; ТЗМ=1,2 | 100 м2 окрашиваемой поверхности | 52,15 5215/100 | 974.53 | 53.2 | 16.65 | 0.12 | 50821.87 | 2774.18 | 868.1 | 6.29
41 | ТЕР13-03-004-05 | Окраска металлических огрунтованных поверхностей: эмалью ХВ-785, в три слоя КОЭФ. К ПОЗИЦИИ: Кпр=3 Окраска за 3 раза ПЗ=3; При ремонте и реконструкции зданий и сооружений работы, аналогичные технологическим процессам в новом строительстве ОЗП=1,15; ЭМ=1,25; ЗПМ=1,25; ТЗ=1,15; ТЗМ=1,25; 4. Производство строительных и других работ на открытых и полуоткрытых производственных площадках в стесненных условиях: с наличием в зоне производства работ действующего технологического оборудования или движения технологического транспорта ОЗП=1,15; ЭМ=1,15 к расх.; ЗПМ=1,15; ТЗ=1,15; ТЗМ=1,15; 5. Производство строительных и других работ вблизи объектов, находящихся под высоким напряжением, в том числе в охранной зоне действующей воздушной линии электропередачи ОЗП=1,2; ЭМ=1,2 к расх.; ЗПМ=1,2; ТЗ=1,2; ТЗМ=1,2; 3.13 Окраска и огрунтовка решетчатых поверхностей ОЗП=1,1; ЭМ=1,1 к расх.; ЗПМ=1,1; МАТ=1,1 к расх.; ТЗ=1,1 | 100 м2 окрашиваемой поверхности | 52,15 5215/100 | 2470.37 | 30.57 | 12.52 | 0.13 | 128830.04 | 1594.08 | 653.1 | 6.93
Итого прямые затраты по смете в ценах 2001г. | [8 empty] | 2671150.85 | 230537.93 | 1112358.3 | 62075.15
Накладные расходы | [8 empty] | 283828.95
Сметная прибыль | [8 empty] | 186933.34
Итоги по смете:
Работы по реконструкции зданий и сооружений (усиление и замена существующих конструкций, разборка и возведение отдельных конструктивных элементов) | [8 empty] | 669539.6
Прочие ремонтно-строительные работы | [8 empty] | 7127.37
Погрузо-разгрузочные работы при автомобильных перевозках | [8 empty] | 9510.59
Перевозка грузов автомобильным транспортом | [8 empty] | 271983.55
Земляные работы, выполняемые механизированным способом | [8 empty] | 31491.62
Земляные работы, выполняемые ручным способом | [8 empty] | 148865.01
Земляные работы, выполняемые по другим видам работ (подготовительным, сопутствующим, укрепительным) | [8 empty] | 23669.54
Автомобильные дороги | [8 empty] | 76629.67
Материалы | [8 empty] | 92415.18
Бетонные и железобетонные монолитные конструкции в промышленном строительстве | [8 empty] | 442544.97
Материалы для строительных работ | [8 empty] | 358699.76
Строительные работы | [8 empty] | 31649.47
Полы | [8 empty] | 10557.14
Строительные металлические конструкции | [8 empty] | 22148.74
Конструкции из кирпича и блоков | [8 empty] | 54162.85
Защита строительных конструкций и оборудования от коррозии | [8 empty] | 890918.08
Итого | [8 empty] | 3141913.14
Индекс перевода в текущий уровень цен на 3 квартал 2010г. 3 141 913,14 * 6,42 | [8 empty] | 20171082.36
Справочно, в ценах 2001г.:
Материалы | [8 empty] | 1211469.91
Машины и механизмы | [8 empty] | 1112358.3
ФОТ | [8 empty] | 292613.08
Накладные расходы | [8 empty] | 283828.95
Сметная прибыль | [8 empty] | 186933.34
Временные здания исооружения 4,32% | [8 empty] | 871390.76
Итого | [8 empty] | 21042473.12
Производство работ в зимнее время 0,84% | [8 empty] | 176756.77
Итого | [8 empty] | 21219229.89
НДС 18% | [8 empty] | 3819461.38
ВСЕГО по смете | [8 empty] | 25038691.27