## Локальная смета
СОГЛАСОВАНО: | [9 empty] | УТВЕРЖДАЮ:
_____________________________ | [9 empty] | _____________________________
" _____ " ________________ 200_ г. | [9 empty] | "______ " _______________200_ г.
Новая стройка (3)
(наименование стройки)
ЛОКАЛЬНЫЙ СМЕТНЫЙ РАСЧЕТ №
(локальная смета)
на
(наименование работ и затрат, наименование объекта)
Основание: чертежи №
| Сметная стоимость строительных работ _______________________________________________________________________________________________ |  | ___________________________5261,504 |  | тыс.руб.
| Средства на оплату труда _______________________________________________________________________________________________ |  | ___________________________865,170 |  | тыс.руб.
| Сметная трудоемкость _______________________________________________________________________________________________ |  | _______________________________________________________________________________________________6763,56 |  | чел.час
Составлен(а) в текущих (прогнозных) ценах по состоянию на _4 кв 2011 г.
№ пп | Шифр и номер позиции норматива | Наименование работ и затрат, единица измерения | Количество | Стоимость единицы, руб. |  |  | Общая стоимость, руб. |  |  |  | Затраты труда рабочих, чел.-ч, не занятых обслуживанием машин
|  |  |  | всего | эксплуатации машин | материалы | Всего | оплаты труда | эксплуатация машин | материалы
|  |  |  | оплаты труда | в т.ч. оплаты труда |  |  |  | в т.ч. оплаты труда |  | на единицу | всего
1 | 2 | 3 | 4 | 5 | 6 | 7 | 8 | 9 | 10 | 11 | 12 | 13
Раздел 1. Новый Раздел
2 | ТЕР26-01-055-01 | Установка пароизоляционного слоя из пленки полиэтиленовой (100 м2 поверхности покрытия изоляции) 1 835,42 = 7 920,66 - 29,54 x 206 ИНДЕКС К ПОЗИЦИИ(справочно): ТЕР26-01-055-01 1.26.1.55 Установка пароизоляционного слоя из пленки полиэтиленовой ОЗП=10,58; ЭМ=6,42; ЗПМ=10,58; МАТ=1,16 НР, (225592 руб.): 68%*0,94 от ФОТ (352928 руб.) СП, (134995 руб.): 45%*0.85 от ФОТ (352928 руб.) | 30 3000/100 | 1835,42 1111,94 | 24.91 | 698.57 | 55063 | 33358 | 747 | 20958 | 95.94 | 2878.2
Уд | 1. 101-2101 | Полотно иглопробивное стекловолокнистое ИПС-Т-5 , (м2) | 206 6180 | 29.54 |  | 29.54 | 182557.2 |  |  | 182557.2
3 | ТЕР26-01-041-05 | Изоляция изделиями из пенопласта насухо покрытий и перекрытий (1 м3 изоляции) ИНДЕКС К ПОЗИЦИИ(справочно): ТЕР26-01-041-05 1.26.1.41 Изоляция холодных поверхностей изделиями из пенопласта ОЗП=10,58; ЭМ=5,56; ЗПМ=10,58; МАТ=4,48 НР, (309361 руб.): 68%*0,94 от ФОТ (483982 руб.) СП, (185123 руб.): 45%*0.85 от ФОТ (483982 руб.) | 388 (130+258)/1 | 151,88 117,90 | 33.98 |  | 58929 | 45745 | 13184 |  | 9.47 | 3674.36
Н, Уд | 1. 104-9166 | Изделия теплоизоляционные из пенопластов, (м3) | 1,02 395,8
4 | Цена поставщика | Утеплитель Базалит Венти-В(1000x500x50) (м3) | 130 | 4940 |  | 4940 | 642200 |  |  | 642200
5 | Цена поставщика | Утеплитель XPS35-250 Стандарт(1180x580x50) (м3) | 258 | 4570 |  | 4570 | 1179060 |  |  | 1179060
6 | ТЕР12-01-002-10 | Устройство кровель плоских из наплавляемых материалов: в один слой (100 м2 кровли) 133,44 = 3 719,84 - 30,80 x 116 - 4,00 x 3,4 ИНДЕКС К ПОЗИЦИИ(справочно): ТЕР12-01-002-10 1.12.1.2.3 Устройство кровель плоских из наплавляемых материалов ОЗП=10,58; ЭМ=3,08; ЗПМ=10,58; МАТ=2,4 НР, (18064 руб.): 68%*0,94 от ФОТ (28260 руб.) СП, (10809 руб.): 45%*0.85 от ФОТ (28260 руб.) | 25 2500/100 | 133,44 105,08 | 28,36 1,74 |  | 3336 | 2627 | 709 44 |  | 8.44 | 211
Уд | 1. 101-0862-1 | Стекломаст ТУ21-5744710-519-92 марка П, (м2) | 116 2900 | 30.8 |  | 30.8 | 89320 |  |  | 89320
Уд | 2. 542-0042 | Пропан-бутан, смесь техническая, (кг) | 3,4 85 | 4 |  | 4 | 340 |  |  | 340
7 | Цена поставщика | Мембрана ПВХ Logicroof 1,2мм V-RP с коэфф 1,15 (м2) | 2500 | 313.76 |  | 313.76 | 784400 |  |  | 784400
Итого прямые затраты по разделу с учетом индексов, в текущих ценах | [6 empty] | 3574958 | 864704 | 80283 466 | 2629971 |  | 6763.56
Накладные расходы | [6 empty] | 553017
Сметная прибыль | [6 empty] | 330927
Итоги по разделу 1 Новый Раздел :
Итого по позициям, введенным в ценах 2001г. | [6 empty] | 1853242 |  |  |  |  | 6763.56
Итого по позициям, введенным в текущих ценах | [6 empty] | 2605660
Итого | [6 empty] | 4458902 |  |  |  |  | 6763.56
В том числе:
Материалы | [6 empty] | 2629971
Машины и механизмы | [6 empty] | 80283
ФОТ | [6 empty] | 865170
Накладные расходы | [6 empty] | 553017
Сметная прибыль | [6 empty] | 330927
Итого по разделу 1 Новый Раздел | [6 empty] | 4458902 |  |  |  |  | 6763.56
ИТОГИ ПО СМЕТЕ:
Итого прямые затраты по смете с учетом индексов, в текущих ценах | [6 empty] | 3574958 | 864704 | 80283 466 | 2629971 |  | 6763.56
Накладные расходы | [6 empty] | 553017
Сметная прибыль | [6 empty] | 330927
Итоги по смете:
Итого по позициям, введенным в ценах 2001г. | [6 empty] | 1853242 |  |  |  |  | 6763.56
Итого по позициям, введенным в текущих ценах | [6 empty] | 2605660
Итого | [6 empty] | 4458902 |  |  |  |  | 6763.56
В том числе:
Материалы | [6 empty] | 2629971
Машины и механизмы | [6 empty] | 80283
ФОТ | [6 empty] | 865170
Накладные расходы | [6 empty] | 553017
Сметная прибыль | [6 empty] | 330927
НДС 18% | [6 empty] | 802602.36
ВСЕГО по смете | [6 empty] | 5261504.36 |  |  |  |  | 6763.56
Составил
Проверил