## Локальная смета
СОГЛАСОВАНО: | [8 empty] | УТВЕРЖДАЮ:
Директор
ООО "Меридиан"
_______________ | [8 empty] | __________________А.Д. Точеных
" _____ " ________________ 200_ г. | [8 empty] | "______ " _______________200_ г.
(наименование стройки)
ЛОКАЛЬНЫЙ СМЕТНЫЙ РАСЧЕТ №
(локальная смета)
на | Устройство мембранной кровли из профлиста_1м2
(наименование работ и затрат, наименование объекта)
Основание: РП-1/07-ОВ
| Сметная стоимость строительных работ _______________________________________________________________________________________________ |  | ___________________________3,374 |  | тыс.руб.
| Средства на оплату труда _______________________________________________________________________________________________ |  | ___________________________0,000 |  | тыс.руб.
| Сметная трудоемкость _______________________________________________________________________________________________ |  | _______________________________________________________________________________________________3,1 |  | чел.час
Составлен(а) в текущих (прогнозных) ценах по состоянию на _______200_ г.
№ пп | Шифр и номер позиции норматива | Наименование работ и затрат, единица измерения | Количество | Стоимость единицы, руб. |  |  | Общая стоимость, руб. |  |  |  | Затраты труда рабочих, чел.-ч, не занятых обслуживанием машин
|  |  |  | всего | эксплуатации машин | материалы | Всего | оплаты труда | эксплуатация машин | материалы
|  |  |  | оплаты труда | в т.ч. оплаты труда |  |  |  | в т.ч. оплаты труда |  | на единицу | всего
1 | 2 | 3 | 4 | 5 | 6 | 7 | 8 | 9 | 10 | 11 | 12 | 13
Раздел 1. кровля 1м2
1 | ФЕР09-04-002-01 | Монтаж кровельного покрытия из: профилированного листа при высоте здания до 25 м (100 м2 покрытия) КОЭФ. К ПОЗИЦИИ: Транспортные расходы ПЗ=5% ИНДЕКС К ПОЗИЦИИ(справочно): 17 Индексы на 4 кв.2010г. Ярославская обл. СМР=4,51 НР, (3 руб.): 90%*0,94 от ФОТ (3 руб.) СП, (3 руб.): 85% от ФОТ (3 руб.) | 0.01 | 988,71 310,27 | 476,74 37,44 | 154.62 | 10 | 3 | 5 | 2 | 35.5 | 0.36
2 | СЦМ-101-9911 | Детали для крепления профилированного настила к несущим конструкциям (т) КОЭФ. К ПОЗИЦИИ: Транспортные расходы ПЗ=5% ИНДЕКС К ПОЗИЦИИ(справочно): 17 Индексы на 4 кв.2010г. Ярославская обл. СМР=4,51 | 0.0001 | 20685 |  | 19700 | 2 |  |  | 2
3 | ФЕР12-01-015-01 | Устройство пароизоляции оклеечной: в один слой (100 м2 изолируемой поверхности) 1 103,00 = 1 785,00 - 110 x 6,20 КОЭФ. К ПОЗИЦИИ: Транспортные расходы ПЗ=5% ИНДЕКС К ПОЗИЦИИ(справочно): 17 Индексы на 4 кв.2010г. Ярославская обл. СМР=4,51 НР, (2 руб.): 120%*0,94 от ФОТ (2 руб.) СП, (1 руб.): 65% от ФОТ (2 руб.) | 0.01 | 1158,15 164,72 | 79,18 2,96 | 859.1 | 12 | 2 | 1 | 9 | 17.51 | 0.18
4 | ФЕР12-01-013-03 | Утепление покрытий плитами из минеральной ваты или перлита на битумной мастике: в один слой (100 м2 утепляемого покрытия) 1 433,21 = 4 708,61 - 6,18 x 530,00 КОЭФ. К ПОЗИЦИИ: Транспортные расходы ПЗ=5% ИНДЕКС К ПОЗИЦИИ(справочно): 17 Индексы на 4 кв.2010г. Ярославская обл. СМР=4,51 НР, (6 руб.): 120%*0,94 от ФОТ (5 руб.) СП, (3 руб.): 65% от ФОТ (5 руб.) | 0.01 | 1504,87 433,42 | 128,95 8,78 | 870.84 | 15 | 4 | 1 | 10 | 45.54 | 0.46
5 | ФЕР12-01-013-04 | Утепление покрытий плитами из минеральной ваты или перлита на битумной мастике: на каждый последующий слой (100 м2 утепляемого покрытия) 1 140,22 = 4 415,62 - 6,18 x 530,00 КОЭФ. К ПОЗИЦИИ: Транспортные расходы ПЗ=5% ИНДЕКС К ПОЗИЦИИ(справочно): 17 Индексы на 4 кв.2010г. Ярославская обл. СМР=4,51 НР, (3 руб.): 120%*0,94 от ФОТ (3 руб.) СП, (2 руб.): 65% от ФОТ (3 руб.) | 0.01 | 1197,23 335,58 | 123,25 8,78 | 681.39 | 12 | 3 | 1 | 8 | 35.26 | 0.35
6 | ФЕР12-01-021-01 | Устройство однослойной кровли из полимерного рулонного материала с установкой прижимных пластин (100м2 кровли) КОЭФ. К ПОЗИЦИИ: Транспортные расходы ПЗ=5% ИНДЕКС К ПОЗИЦИИ(справочно): 17 Индексы на 4 кв.2010г. Ярославская обл. СМР=4,51 НР, (8 руб.): 120%*0,94 от ФОТ (7 руб.) СП, (5 руб.): 65% от ФОТ (7 руб.) | 0.01 | 4313,81 552,55 | 83,3 1,35 | 3472.54 | 43 | 6 | 1 | 36 | 61.6 | 0.62
7 | ФЕР12-01-010-01 | Устройство мелких покрытий (брандмауэры, парапеты, свесы и т.п.) из листовой оцинкованной стали (100 м2 покрытия) КОЭФ. К ПОЗИЦИИ: Транспортные расходы ПЗ=5% ИНДЕКС К ПОЗИЦИИ(справочно): 17 Индексы на 4 кв.2010г. Ярославская обл. СМР=4,51 НР, (14 руб.): 120%*0,94 от ФОТ (12 руб.) СП, (8 руб.): 65% от ФОТ (12 руб.) | 0.01 | 7875,21 961,46 | 22,56 2,86 | 6516.18 | 79 | 10 |  | 65 | 112.75 | 1.13
Итого прямые затраты по разделу в ценах 2001г. | [6 empty] | 173 | 28 | 9 | 132 |  | 3.1
Итого прямые затраты по разделу с учетом коэффициентов к итогам | [6 empty] | 179 | 32 | 9 | 132 |  | 3.1
Накладные расходы | [6 empty] | 36
Сметная прибыль | [6 empty] | 22
Итоги по разделу 1 кровля 1м2 :
Строительные металлические конструкции | [6 empty] | 18 |  |  |  |  | 0.36
Кровли | [6 empty] | 219 |  |  |  |  | 2.74
Итого | [6 empty] | 237 |  |  |  |  | 3.1
Всего с учетом "Индексы на 4 кв.2010г. Ярославская обл. СМР=4,51" | [6 empty] | 1069 |  |  |  |  | 3.1
Справочно, в ценах 2001г.:
Материалы | [6 empty] | 132
Машины и механизмы | [6 empty] | 9
ФОТ | [6 empty] | 32
Накладные расходы | [6 empty] | 36
Сметная прибыль | [6 empty] | 22
Итого по разделу 1 кровля 1м2 | [6 empty] | 1069 |  |  |  |  | 3.1
Раздел 2. Стоимость материалов в текущих ценах
8 | прайс | Профлист (м2) КОЭФ. К ПОЗИЦИИ: Транспортные расходы ПЗ=5%; МАТ=МАТ/1,18-МАТ | 1 | 251.29 |  | 237.29 | 251 |  |  | 237
9 | прайс | Пароизоляционная пленка ПЭ (200мкр) (м2) КОЭФ. К ПОЗИЦИИ: Транспортные расходы ПЗ=5%; МАТ=МАТ/1,18-МАТ | 1 | 17.95 |  | 16.95 | 18 |  |  | 18
10 | прайс | Утеплитель "Isover OL-P1"-140мм (м3) КОЭФ. К ПОЗИЦИИ: Транспортные расходы ПЗ=5%; МАТ=МАТ/1,18-МАТ | 0,14 1*0,14 | 7000.17 |  | 6610.17 | 980 |  |  | 925
11 | прайс | Утеплитель "Isover OL-P1"-60мм (м3) КОЭФ. К ПОЗИЦИИ: Транспортные расходы ПЗ=5%; МАТ=МАТ/1,18-МАТ | 0,06 1*0,06 | 5384.75 |  | 5084.75 | 323 |  |  | 305
12 | прайс | ПВХ мембрана "PROTAN SE" t=1,2 (м2) КОЭФ. К ПОЗИЦИИ: Транспортные расходы ПЗ=5%; МАТ=МАТ/1,18-МАТ | 1 | 197.44 |  | 186.44 | 197 |  |  | 186
Итого прямые затраты по разделу в текущих ценах | [6 empty] | 1769 |  |  | 1671
Итого прямые затраты по разделу с учетом коэффициентов к итогам | [6 empty] | 1790 |  |  | 1671
Итоги по разделу 2 Стоимость материалов в текущих ценах :
Кровли | [6 empty] | 1790
Итого | [6 empty] | 1790
В том числе:
Материалы | [6 empty] | 1671
Итого по разделу 2 Стоимость материалов в текущих ценах | [6 empty] | 1790
ИТОГИ ПО СМЕТЕ:
Итоги по смете:
Итого по разделу 1 кровля 1м2 | [6 empty] | 1069 |  |  |  |  | 3.1
Итого по разделу 2 Стоимость материалов в текущих ценах | [6 empty] | 1790
Итого | [6 empty] | 2859 |  |  |  |  | 3.1
НДС 18% | [6 empty] | 515
ВСЕГО по смете | [6 empty] | 3374 |  |  |  |  | 3.1
Дата составления сметы: ___________________________февраль 2011 г.
Составил: ___________________________Усольцева И.В.
(должность, подпись, расшифровка)