## Локальная смета
(заказчик)
Растворо-бетонный узел. Лабораторно-бытовой корпус
(наименование стройки)
ЛОКАЛЬНАЯ СМЕТА №
На монтаж и приобретение технологического оборудования
(наименование работ и затрат, наименование объекта)
Основание:
|  |  | Сметная стоимость ___________________________________________________________ | [5 empty] | ___________________________40,963 |  | тыс.руб.
|  |  | монтажных работ ___________________________________________________________ | [5 empty] | ___________________________________________________________0,214 |  | тыс.руб.
|  |  | оборудования ___________________________________________________________ | [5 empty] | ___________________________________________________________40,577 |  | тыс.руб.
|  |  | прочих ___________________________________________________________ | [5 empty] | ___________________________________________________________0,172 |  | тыс.руб.
|  |  | Средства на оплату труда ___________________________________________________________ | [5 empty] | ___________________________0,095 |  | тыс.руб.
|  |  | Сметная трудоемкость ___________________________________________________________ | [5 empty] | ___________________________________________________________160,7 |  | чел.час
Составлена в ценах 1984 г.
№ пп | Обоснование | Наименование | Ед. изм. | Кол. | Стоимость единицы, руб. |  |  |  | Общая стоимость, руб. |  |  |  | Т/з осн. раб.на ед. | Т/з осн. раб. Всего | Т/з мех. на ед. | Т/з мех. Всего
[5 empty] | Всего | В том числе |  |  | Всего | В том числе
[6 empty] | Осн.З/п | Эк.Маш | З/пМех |  | Осн.З/п | Эк.Маш | З/пМех
1 | 2 | 3 | 4 | 5 | 6 | 7 | 8 | 9 | 10 | 11 | 12 | 13 | 14 | 15 | 16 | 17
Раздел 1. Оборудование строительной лаборатории
1 | 241996-12009 | Стеллаж с четырьмя полками толщиной 40 мм 1000х680х1800 | шт | 2 | 191.5 |  |  |  | 383
2 | 170311-1068 (прим.) | Стол вибрационный ВСФ-800 | шт | 2 | 250 |  |  |  | 500
3 | 17141-8013 | Мешалка лабораторная ЛМ-1 | шт | 1 | 150 |  |  |  | 150
4 | Прайс-лист ООО "Фирма "Точмаш" | Виброплощадка лабораторная СМЖ-435 Цена: ед.: 53730:1,18:(1,5х55,23) | шт | 1 | 549.63 |  |  |  | 550
5 | Прайс-лист ООО "Фирма "Точмаш" | Ванна с гидрозатвором ВГЗ | шт | 1 | 31.69 |  |  |  | 32
6 | 170312-5357 | Весы электронные CAS SW-2 | шт | 1 | 67 |  |  |  | 67
7 | 170312-5359 | Весы электронные CAS SW-20 | шт | 1 | 200 |  |  |  | 200
8 | Прайс-лист ООО "Фирма "Точмаш" | Стол мраморный для точных измерений на демпфирующих опорах | шт | 2 | 317.78 |  |  |  | 636
9 | Ц31-68-31 | Монтаж лабораторной мойки с надстройкой | шт | 1 | 7.78 | 5.59 | 0.29 | 0.21 | 8 | 6 |  |  | 9 | 9 | 0.2709 | 0.27
10 | 17064-1808-1 | Мойка лабораторная с надстройкой 600х650х1650 | шт | 1 | 125 |  |  |  | 125
11 | Ц28-912-1 | Камера морозильная | шт | 1 | 14.9 | 14.3 | 0.31 | 0.16 | 15 | 14 |  |  | 28 | 28 | 0.2064 | 0.21
12 | 2406-1029 (прим.) | Камера морозильная для определения морозостойкости щебня и песка | шт | 1 | 660 |  |  |  | 660
13 | Ц18-2-1 | Монтаж камер из нержавеющей стали | шт | 3 | 19.4 | 11.7 | 0.93 | 0.45 | 58 | 35 | 3 | 1 | 22 | 66 | 0.5805 | 1.74
14 | Прайс-лист ООО "Фирма "Точмаш" | Камера пропарочная универсальная КУП-1 | шт | 1 | 703.99 |  |  |  | 704
15 | Прайс-лист ООО "Фирма "Точмаш" | Ванна для оттаивания бетонных образцов 1000х750х300 | шт | 1 | 703.99 |  |  |  | 704
16 | Прайс-лист ООО "Фирма "Точмаш" | Камера нормального хранения образцов КНХ-1 | шт | 1 | 703.99 |  |  |  | 704
17 | 560103-32 | Стол письменный с тумбой 1200х600х720 | шт | 2 | 132 |  |  |  | 264
18 | 280323-279 | Табурет лабораторный | шт | 4 | 36 |  |  |  | 144
19 | Прайс-лист ООО "Фирма "Точмаш" | Стол СЛР для распалубки образцов 1000х840х800 | шт | 1 | 296.91 |  |  |  | 297
20 | Прайс-лист ООО "Фирма "Точмаш" | Стол СЛ-4 1500х840х800 | шт | 1 | 145.77 |  |  |  | 146
21 | 170311-1073 | Противень лабораторный 320х350х40 | шт | 20 | 1.05 |  |  |  | 21
22 | Прайс-лист ООО "Фирма "Точмаш" | Стол СЛП-3 с полкой 1230х840х800 | шт | 1 | 200.85 |  |  |  | 201
23 | Прайс-лист ООО "Фирма "Точмаш" | Стол СЛП-4 с полкой и тумбой 1230х840х800 | шт | 1 | 213.59 |  |  |  | 214
24 | Ц1-110-1 | Машина гидравлическая весом 710 кг | шт | 1 | 9.17 | 5.18 | 3.35 | 1.51 | 9 | 5 | 3 | 2 | 9.5 | 9.5 | 1.9479 | 1.95
25 | 170311-1059 (прим.) | Машина гидравлическая для испытания на сжатие с электрическим силоизмерением ИП-6011-500-1 | шт | 1 | 7140 |  |  |  | 7140
26 | Ц1-110-4 | Машина гидравлическая весом 3370 кг | шт | 1 | 21.3 | 10.6 | 9.03 | 3.77 | 21 | 11 | 9 | 4 | 21 | 21 | 4.8633 | 4.86
27 | 170311-1009 (прим.) | Машина гидравлическая для испытания на сжатие с электрическим силоизмерением ИП-6013-2000-1 | шт | 1 | 11200 |  |  |  | 11200
28 | Ц11-781-2 | Шкаф электрический сушильный, лабораторный | компл | 1 | 16.24 | 15.9 | 0.02 | 0.01 | 16 | 16 |  |  | 26 | 26 | 0.0129 | 0.01
29 | 17141-5043 | Шкаф сушильный универсальный ШСП-0,25-60 | шт | 1 | 400 |  |  |  | 400
30 | 560115-7142 | Тележка | шт | 2 | 29.5 |  |  |  | 59
31 | 560115-10081 | Шкаф для одежды | шт | 1 | 82.5 |  |  |  | 83
32 | Прайс-лист ООО "Фирма "Точмаш" | Виброплощадка СМЖ-739М | шт | 1 | 668.24 |  |  |  | 668
33 | 170311-1021 | Измеритель прочности стройматериалов ОНИКС 2.5 | шт | 1 | 650 |  |  |  | 650
34 | Прайс-лист ООО "Фирма "Точмаш" | Устройство ВВ-2 АГАМА и герметик для устройства (5шт) | компл | 1 | 138.1 |  |  |  | 138
35 | 170312-5287 | Весы технические для гидростатического взвешивания ВА-4М | шт | 1 | 166 |  |  |  | 166
36 | 170311-1072 | Набор сит=кси | шт | 1 | 29 |  |  |  | 29
37 | 290518-7013-1 | Форма куба ФК-150, 2ФК-100, 3ФК-70 | шт | 48 | 10 |  |  |  | 480
38 | 170311-1069 | Форма балки 3ФБ40 | шт | 8 | 13 |  |  |  | 104
39 | 170311-1070 | Насадка НБ к форме 3ФБ40 | шт | 4 | 3.35 |  |  |  | 13
40 | 170311-1077 | Лопатка затворения ЛЗ | шт | 2 | 0.9 |  |  |  | 2
41 | 170311-1091 | Пластины ПЛБ | шт | 1 | 23.5 |  |  |  | 24
42 | 170311-1063 | Прибор вика огц-1 | шт | 1 | 10 |  |  |  | 10
43 | 170311-1032 | Приспособление ПИ (испытание на изгиб ) | шт | 1 | 230 |  |  |  | 230
44 | 170311-1075, 070311-1064 | Столик встряхивающий ЛВС и форма-конус | компл | 1 | 36.65 |  |  |  | 37
45 | 170311-1071 | Чаша затворения | шт | 1 | 1.95 |  |  |  | 2
46 | Прайс-лист ООО "Фирма "Точмаш" | Штыковка диаметром 26 мм, L-110 мм | шт | 1 | 3.38 |  |  |  | 3
47 | 170311-1080 | Сосуд цилиндрический мерный=мп 1, 2, 5, 10 л | шт | 4 | 5.7 |  |  |  | 23
48 | Прайс-лист ООО "Фирма "Точмаш" | Сосуд мерный с ручками КП-601/4 20л | шт | 1 | 19.33 |  |  |  | 19
49 | Прайс-лист ООО "Фирма "Точмаш" | Сосуд мерный с ручками КП-601/4 50л | шт | 1 | 26.7 |  |  |  | 27
50 | Прайс-лист ООО "Фирма "Точмаш" | Сосуд КП-306 для отмучивания песка | шт | 1 | 11.88 |  |  |  | 12
51 | Прайс-лист ООО "Фирма "Точмаш" | Сосуд КП-305 для отмучивания щебня | шт | 1 | 13.35 |  |  |  | 13
52 | Прайс-лист ООО "Фирма "Точмаш" | Цлиндр с плунжером ЦП-75 диаметром 75 мм | шт | 1 | 28.23 |  |  |  | 28
53 | Прайс-лист ООО "Фирма "Точмаш" | Цлиндр с плунжером ЦП-150 диаметром 150мм | шт | 1 | 36.83 |  |  |  | 37
54 | Прайс-лист ООО "Фирма "Точмаш" | Шаблон передвижной КП-601/5 модернизированный | шт | 1 | 19.18 |  |  |  | 19
55 | 170311-1077 | Кельма бетонщика КБ | шт | 2 | 0.9 |  |  |  | 2
56 | 170311-1064, 170311-1079 | Конус нормальный КА с воронкой | шт | 2 | 9.95 |  |  |  | 20
57 | Прайс-лист ООО "Фирма "Точмаш" | Лист опорный 700х700 | шт | 2 | 6.14 |  |  |  | 12
58 | 170311-1066 | Прибор для установления густоты раствора=пгр | шт | 1 | 15.6 |  |  |  | 16
59 | Прайс-лист ООО "Фирма "Точмаш" | Устройство ОВС | шт | 1 | 14.83 |  |  |  | 15
60 | Прайс-лист ООО "Фирма "Точмаш" | Штыковка с ручкой диаметром 12 мм L=300 мм | шт | 1 | 1.33 |  |  |  | 1
61 | Прайс-лист ООО "Фирма "Точмаш" | Штыковка с ручкой диаметром 16 мм L=600 мм | шт | 1 | 1.99 |  |  |  | 2
62 | Ц11-4-1 | Гигрометр | шт | 2 | 0.27 | 0.26 |  |  | 1 | 1 |  |  | 0.6 | 1.2
63 | 170648-1087 (прим.) | Гигрометр ВИТ-1 | шт | 2 | 4 |  |  |  | 8
64 | 1805-2011-1 | Инструмент для контроля:-линейки поверочные стальные с широкой рабочей поверхностью, гост8026-75, размеры, мм-630х50х10, класс точности1 =шп-400 | шт | 2 | 5.1 |  |  |  | 10
65 | 170328-1028 | Секундомер=соппр-2а-3-000 | шт | 1 | 7 |  |  |  | 7
66 | 1805-3007-1 | Штангенциркуль двухсторонний, гост 166-80, диапазон измерений 0-250мм, с матовым хромированием =шц-П-250-01 | шт | 1 | 5.3 |  |  |  | 5
67 | Прайс-лист ООО "Фирма "Точмаш" | Набор ножей из 4 штук | компл | 1 | 5.93 |  |  |  | 6
68 | Прайс-лист ООО "Фирма "Точмаш" | Набор кистей из 5 шт | компл | 1 | 1.43 |  |  |  | 1
69 | Прайс-лист ООО "Фирма "Точмаш" | Совок для песка | шт | 2 | 3.58 |  |  |  | 7
70 | Прайс-лист ООО "Фирма "Точмаш" | Совок для щебня | шт | 2 | 2.15 |  |  |  | 4
71 | Прайс-лист ООО "Фирма "Точмаш" | Набор щеток 6 шт. | компл | 1 | 3.07 |  |  |  | 3
Итого прямые затраты по разделу в ценах 1984г. | [8 empty] | 28565 | 88 | 15 | 7 |  | 160.7 |  | 9.04
Итоги по разделу 1 Оборудование строительной лаборатории :
Итоги по Монтажным работам
Итого Поз. 9, 11, 13, 24, 26, 28, 62 | [8 empty] | 128 | 88 | 15 | 7 |  | 160.7 |  | 9.04
Накладные расходы 80% ОЗП (от 88) | [8 empty] | 70
Сметная прибыль 8% ПЗ (от 198) | [8 empty] | 16
Итого c накладными и см. прибылью | [8 empty] | 214 |  |  |  |  | 160.7 |  | 9.04
Итоги по Оборудованию
Оборудование:
Итого Поз. 1-3, 6-7, 10, 12, 17-18, 21, 25, 27, 29-31, 33, 35-47, 55-56, 58, 63-66 | [8 empty] | 23237
Всего с учетом "Запасные части ПЗ=1%" | [8 empty] | 23469
Всего с учетом "Тара и упаковка ПЗ=0,5%" | [8 empty] | 23586
Всего с учетом "Транспортные расходы ПЗ=1,5%" | [8 empty] | 23940
Заготовительно-складские расходы ПЗ=1,2% | [8 empty] | 287
Комплектация ПЗ=1% | [8 empty] | 239
Итого Оборудование | [8 empty] | 24466
Отпускная стоимость оборудования:
Итого Поз. 4-5, 8, 14-16, 19-20, 22-23, 32, 34, 48-54, 57, 59-61, 67-71 | [8 empty] | 5200
Всего Оборудования | [8 empty] | 29666
Прочие работы и затраты:
Сборка немонтируемого оборудования 1% от ПЗ (от 6789) | [8 empty] | 67.92
Итого по разделу 1 Оборудование строительной лаборатории | [8 empty] | 29947.92 |  |  |  |  | 160.7 |  | 9.04
Раздел 2. Оборудование административных и бытовых помещений
72 | 560103-23 | Шкаф для одежды со скамьей 400х500х1650 | шт | 9 | 53 |  |  |  | 477
73 | 560110-16 | Шкаф для одежды 330х500х1650; 250х500х1650 | шт | 11 | 61 |  |  |  | 671
74 | 560110-116 | Шкаф для одежды 800х400х1900 | шт | 9 | 74 |  |  |  | 666
75 | 560110-258 | Шкаф для документов 800х400х1700 | шт | 15 | 78 |  |  |  | 1170
76 | 560110-170 | Стул офисный | шт | 44 | 19.7 |  |  |  | 867
77 | 560115-8004 | Стол рабочий 1200х600х760 | шт | 4 | 100 |  |  |  | 400
78 | 560110-69 | Стол обеденный 4-х местный 1200х700х800 | шт | 3 | 41 |  |  |  | 123
79 | 56-01-01 поз.65 | Стул обеденный | шт | 12 | 3 |  |  |  | 36
80 | 560110-235 | Тумба подсобная 600х400х800 | шт | 1 | 26 |  |  |  | 26
81 | 92-4150 (прим.) | Холодильник бытовой "Атлант" | компл | 1 | 346 |  |  |  | 346
82 | В ценах 1984г. | Чайник электрический Tefal | шт | 1 | 10 |  |  |  | 10
83 | 92-17-82 | Микроволновая печь 220в/1,2квт | шт | 1 | 65 |  |  |  | 65
84 | 560110-150 | Стол подсобный 1200х600х800 | шт | 1 | 47 |  |  |  | 47
85 | 560115-10011 | Шкаф для дезинфицирующих средств 300х600х900 | шт | 1 | 138 |  |  |  | 138
86 | 1708-1039 (прим.) | Персональный компьютер AMD Athlon(tm) 64 Processor 3000+ | компл | 4 | 370 |  |  |  | 1480
87 | 560110-254 | Стол рабочий 1500х750х760, 1400х750х760 | шт | 7 | 167 |  |  |  | 1169
88 | 560110-253 | Стол компьютерный 1400х750х760 | шт | 3 | 147 |  |  |  | 441
89 | 560110-110 | Кресло компьютерное | шт | 4 | 21.5 |  |  |  | 86
90 | 1708-3094 (прим.) | Принтер лазерный HP LaserJet 2015 | шт | 4 | 160 |  |  |  | 640
91 | 1705-8010 (прим.) | Копировальный аппарат Canon FC128 | шт | 1 | 540 |  |  |  | 540
92 | 560110-255 | Стол компьютерный угловой 1800х1800х760 | шт | 1 | 237 |  |  |  | 237
93 | 560110-209 | Диван угловой | шт | 1 | 214 |  |  |  | 214
94 | 560110-123 | Столик журнальный 1200х750х450 | шт | 1 | 33.5 |  |  |  | 34
95 | 560103-23 | Шкаф для сушки одежды 400х500х1650 | шт | 2 | 53 |  |  |  | 106
96 | 560110-124 | Тумба для сушки одежды 1200х500х800 | шт | 1 | 77 |  |  |  | 77
97 | 29-10-01 поз.24 | Сейф взломостойкий 510х520х720 | шт | 1 | 93 |  |  |  | 93
98 | 560110-122 | Стол подсобный 600х600х760 | шт | 1 | 32 |  |  |  | 32
99 | 560110-68 | Стеллажи для одежды и обуви 1000х500х1650 | шт | 4 | 42.7 |  |  |  | 171
Итого прямые затраты по разделу в ценах 1984г. | [8 empty] | 10362
Итоги по разделу 2 Оборудование административных и бытовых помещений :
Итоги по Оборудованию
Итого Поз. 72-99 | [8 empty] | 10362
Всего с учетом "Запасные части ПЗ=1%" | [8 empty] | 10466
Всего с учетом "Тара и упаковка ПЗ=0,5%" | [8 empty] | 10518
Всего с учетом "Транспортные расходы ПЗ=1,5%" | [8 empty] | 10676
Заготовительно-складские расходы ПЗ=1,2% | [8 empty] | 128
Комплектация ПЗ=1% | [8 empty] | 107
Всего оборудования | [8 empty] | 10911
Прочие работы и затраты:
Сборка немонтируемого оборудования 1% от ПЗ (от 10362) | [8 empty] | 103.62
Итого по разделу 2 Оборудование административных и бытовых помещений | [8 empty] | 11014.62 |  |  |  |  | 160.7 |  | 9.04
ИТОГИ ПО СМЕТЕ:
Итого прямые затраты по смете в ценах 1984г. | [8 empty] | 38927 | 88 | 15 | 7 |  | 160.7 |  | 9.04
Итоги по смете:
Итого Монтажные работы | [8 empty] | 214 |  |  |  |  | 160.7 |  | 9.04
Итого Оборудование | [8 empty] | 40577
Итого Прочие работы и затраты | [8 empty] | 171.54
ВСЕГО по смете | [8 empty] | 40962.54 |  |  |  |  | 160.7 |  | 9.04
Составил
Объемы подтвердил