## Локальная смета
Складской комплекс общей площадью 9400 кв. м. г. Нижний Новгород
(наименование стройки)
| СОГЛАСОВАНО: | [10 empty] | УТВЕРЖДАЮ:
| _________________ | [10 empty] | __________________
| " _____ " ________________ 2008 г. | [10 empty] | "______ " _______________2008 г.
ЛОКАЛЬНЫЙ СМЕТНЫЙ РАСЧЕТ №2 от 02.12.2008 г.
Договор подряда № ___ от "___" ______________ 2008 г.
(локальная смета)
на Складской комплекс общей площадью 9400 кв. м. г. Нижний Новгород
Наружные сети канализации К1
(наименование работ и затрат, наименование объекта)
Основание: Проект
|  |  | Сметная стоимость строительных работ _______________________________________________________________________________________________ | [5 empty] | ___________________________764 404,18 |  | руб.
|  |  | Средства на оплату труда _______________________________________________________________________________________________ | [5 empty] | ___________________________42 308,6 |  | руб.
|  |  | Сметная трудоемкость _______________________________________________________________________________________________ | [5 empty] | _______________________________________________________________________________________________477,21 |  | чел.час
Составлен в базовых ценах с переводом в текущие по состоянию на IV квартал 2008 г.
Письмо №26064-СК/08 от 14.10.2008 г. Об индексах изменения сметной стоимости на IV квартал 2008 г.
№ пп | Обоснование | Наименование | Ед. изм. | Кол. | Стоимость единицы, руб. |  |  |  | Общая стоимость, руб. |  |  |  | Т/з осн. раб.на ед. | Т/з осн. раб. Всего | Т/з мех. на ед. | Т/з мех. Всего
[5 empty] | Всего | В том числе |  |  | Всего | В том числе
[6 empty] | Осн.З/п | Эк.Маш | З/пМех |  | Осн.З/п | Эк.Маш | З/пМех
1 | 2 | 3 | 4 | 5 | 6 | 7 | 8 | 9 | 10 | 11 | 12 | 13 | 14 | 15 | 16 | 17
Раздел 1. К1
1 | ТЕР01-01-013-08 | Разработка грунта с погрузкой на автомобили-самосвалы экскаваторами с ковшом вместимостью 0,65 (0,5-1) м3, группа грунтов: 2 3 897,94 = 3 899,94 - 276,54 x 0,04 + 226,54 x 0,04 НР, (2213,26 руб.): 95% от ФОТ (2329,75 руб.) СП, (1164,88 руб.): 50% от ФОТ (2329,75 руб.) | 1000 м3 грунта | 0.484 | 3897.94 | 93.22 | 3795.66 | 455.65 | 1886.6 | 45.12 | 1837.1 | 220.53 | 11.41 | 5.52 | 33.09 | 16.02
2 | ТЕР01-02-055-08 | Разработка грунта вручную с креплениями в траншеях шириной до 2 м, глубиной до 3 м, группа грунтов: 2 НР, (3221,21 руб.): 80%*0,94 от ФОТ (4283,53 руб.) СП, (1927,59 руб.): 45% от ФОТ (4283,53 руб.) | 100 м3 грунта | 0.21 | 2325.84 | 2325.84 |  |  | 488.43 | 488.43 |  |  | 264 | 55.44
3 | ТЕР01-02-057-02 | Разработка грунта вручную в траншеях глубиной до 2 м без креплений с откосами, группа грунтов: 2 в местах пересечения кабелей НР, (1493,58 руб.): 80%*0,94 от ФОТ (1986,14 руб.) СП, (893,76 руб.): 45% от ФОТ (1986,14 руб.) | 100 м3 грунта | 0.18 | 1258.18 | 1258.18 |  |  | 226.47 | 226.47 |  |  | 154 | 27.72
4 | ТЕР01-02-057-02 | Разработка грунта вручную в траншеях глубиной до 2 м без креплений с откосами, группа грунтов: 2 в местах пересечения водопровода НР, (1493,58 руб.): 80%*0,94 от ФОТ (1986,14 руб.) СП, (893,76 руб.): 45% от ФОТ (1986,14 руб.) | 100 м3 грунта | 0.18 | 1258.18 | 1258.18 |  |  | 226.47 | 226.47 |  |  | 154 | 27.72
5 | ТЕР01-02-057-02 | Разработка грунта вручную в траншеях глубиной до 2 м без креплений с откосами, группа грунтов: 2 в местах выпусков из здания НР, (1078,68 руб.): 80%*0,94 от ФОТ (1434,42 руб.) СП, (645,49 руб.): 45% от ФОТ (1434,42 руб.) | 100 м3 грунта | 0.13 | 1258.18 | 1258.18 |  |  | 163.56 | 163.56 |  |  | 154 | 20.02
6 | СЦП1-1-27 | Погрузочные работы при автомобильных перевозках НР 0% от ФОТ СП 0% от ФОТ | за т груза | 123 | 2.04 | 0.61 |  |  | 250.92 | 75.03
7 | ПЕР1-1-400052-10 | Перевозка грузов I класса автомобиль-самосвалами, грузоподъёмностью до 10 т, на: 10 км НР 0% от ФОТ СП 0% от ФОТ | т | 970 | 11.66 |  | 11.66 |  | 11310.2 |  | 11310.2 |  |  |  | 0.109 | 105.73
8 | ТЕР01-01-016-02 | Работа на отвале, группа грунтов0: 2-3 364,61 = 366,61 - 276,54 x 0,04 + 226,54 x 0,04 НР, (378,5 руб.): 95%*0,94 от ФОТ (423,85 руб.) СП, (211,93 руб.): 50% от ФОТ (423,85 руб.) | 1000 м3 грунта | 0.554 | 364.61 | 29.82 | 325.73 | 57.41 | 201.99 | 16.52 | 180.45 | 31.81 | 3.65 | 2.02 | 4.05 | 2.24
9 | ТЕР23-01-001-01 | Устройство основания: песчаного 121,02 = 727,56 - 55,14 x 11 НР, (2144,13 руб.): 130%*0,94 от ФОТ (1754,61 руб.) СП, (1561,6 руб.): 89% от ФОТ (1754,61 руб.) | 10 м3 основания | 2.2 | 121.02 | 87.41 | 33.61 | 3.53 | 266.24 | 192.3 | 73.94 | 7.77 | 10.2 | 22.44 | 0.35 | 0.77
10 | ТЕР01-02-061-01 | Засыпка вручную траншей, пазух котлованов и ям, группа грунтов: 1 на 0,3 м. над верхом трубы НР, (3564,68 руб.): 80%*0,94 от ФОТ (4740,27 руб.) СП, (2133,12 руб.): 45% от ФОТ (4740,27 руб.) | 100 м3 грунта | 0.78 | 692.96 | 692.96 |  |  | 540.51 | 540.51 |  |  | 88.5 | 69.03
11 | СЦМ-408-0132 | Песок природный для строительных работ средний | м3 | 78 | 49.04 |  |  |  | 3825.12
12 | ТЕР01-02-061-01 | Засыпка вручную траншей, пазух котлованов и ям, группа грунтов: 1 в местах пересечения кабеля и водопровода НР, (1828,01 руб.): 80%*0,94 от ФОТ (2430,87 руб.) СП, (1093,89 руб.): 45% от ФОТ (2430,87 руб.) | 100 м3 грунта | 0.4 | 692.96 | 692.96 |  |  | 277.18 | 277.18 |  |  | 88.5 | 35.4
13 | СЦМ-408-0132 | Песок природный для строительных работ средний | м3 | 40 | 49.04 |  |  |  | 1961.6
14 | ТЕР01-01-033-01 | Засыпка траншей и котлованов с перемещением грунта до 5 м бульдозерами мощностью: 59 (80) кВт (л.с.), 1 группа грунтов НР, (329,87 руб.): 95%*0,94 от ФОТ (369,39 руб.) СП, (184,7 руб.): 50% от ФОТ (369,39 руб.) | 1000 м3 грунта | 0.409 | 465.58 |  | 465.58 | 102.98 | 190.42 |  | 190.42 | 42.12 |  |  | 7.6 | 3.11
15 | СЦМ-408-0132 | Песок природный для строительных работ средний | м3 | 409 | 49.04 |  |  |  | 20057.36
16 | ТЕР22-01-007-03 | Укладка НПВХ напорных труб с заделкой раструбов резиновыми уплотнительными манжетами диаметром: 100 мм 10 060,68 = 142 500,68 - 132,44 x 1000 НР, (130,11 руб.): 130%*0,94 от ФОТ (106,47 руб.) СП, (94,76 руб.): 89% от ФОТ (106,47 руб.) | 1 км трубопровода | 0.004 | 10060.68 | 2987.47 | 774.06 | 48.5 | 40.24 | 11.95 | 3.1 | 0.19 | 314.14 | 1.26 | 3.63 | 0.01
17 | СЦМ-530-0072 | Трубы НПВХ 110 мм | 10м | 0.4 | 1296.9 |  |  |  | 518.76
18 | ТЕР22-01-007-04 | Укладка НПВХ напорных труб с заделкой раструбов резиновыми уплотнительными манжетами диаметром: 150 мм 15 603,28 = 215 803,28 - 200,20 x 1000 НР, (3313,78 руб.): 130%*0,94 от ФОТ (2711,77 руб.) СП, (2413,48 руб.): 89% от ФОТ (2711,77 руб.) | 1 км трубопровода | 0.085 | 15603.28 | 3589.26 | 780.15 | 48.5 | 1326.28 | 305.09 | 66.31 | 4.12 | 377.42 | 32.08 | 3.63 | 0.31
19 | СЦМ-530-0075 | Трубы НПВХ 160 мм | 10м | 8.5 | 2720.3 |  |  |  | 23122.55
20 | ТЕР22-01-007-05 | Укладка НПВХ напорных труб с заделкой раструбов резиновыми уплотнительными манжетами диаметром: 200 мм 20 472,65 = 306 472,65 - 286,00 x 1000 НР, (1368,02 руб.): 130%*0,94 от ФОТ (1119,49 руб.) СП, (996,35 руб.): 89% от ФОТ (1119,49 руб.) | 1 км трубопровода | 0.031 | 20472.65 | 3823.78 | 3741.91 | 293.99 | 634.65 | 118.54 | 116 | 9.11 | 402.08 | 12.46 | 20.91 | 0.65
21 | СЦМ-530-0078 | Трубы НПВХ 225 мм | 10м | 3.1 | 3792.8 |  |  |  | 11757.68
22 | ТЕР23-03-001-04 | Устройство круглых сборных железобетонных канализационных колодцев диаметром: 1 м в грунтах мокрых 26 992,99 = 27 118,47 - 597,50 x 0,21 НР, (15090,64 руб.): 130%*0,94 от ФОТ (12349,13 руб.) СП, (10990,73 руб.): 89% от ФОТ (12349,13 руб.) | 10 м3 железобетонных и бетонных конструкций колодцев | 0.79 | 26992.99 | 1509.05 | 2633.56 | 273.37 | 21324.46 | 1192.15 | 2080.51 | 215.96 | 158.68 | 125.36 | 24.41 | 19.28
23 | СЦМ-103-9200-1 | Люки чугунные тяжелые для колодцев "Т" | шт | 5 | 778.8 |  |  |  | 3894
24 | СЦМ-201-0650 | Лестницы | т | 0.116 | 7169 |  |  |  | 831.6
25 | ТЕР27-03-008-04 | Разборка покрытий и оснований: асфальтобетонных НР, (714,89 руб.): 142%*0,94 от ФОТ (535,58 руб.) СП, (508,8 руб.): 95% от ФОТ (535,58 руб.) | 100 м3 конструкций | 0.03 | 8483.72 | 1569.65 | 6914.07 | 465.88 | 254.51 | 47.09 | 207.42 | 13.98 | 179.8 | 5.39 | 45.63 | 1.37
26 | ТЕРр68-12-02 | Разборка покрытий и оснований: щебеночных НР, (128,78 руб.): 104%*0,94 от ФОТ (131,73 руб.) СП, (79,04 руб.): 60% от ФОТ (131,73 руб.) | 100 м3 конструкций | 0.07 | 636.47 | 151.55 | 484.92 | 63.01 | 44.55 | 10.61 | 33.94 | 4.41 | 18.37 | 1.29 | 4.65 | 0.33
27 | СЦП1-1-27 | Погрузочные работы при автомобильных перевозках НР 0% от ФОТ СП 0% от ФОТ | за т груза | 21 | 2.04 | 0.61 |  |  | 42.84 | 12.81
28 | ПЕР1-1-400052-10 | Перевозка грузов I класса автомобиль-самосвалами, грузоподъёмностью до 10 т, на: 10 км НР 0% от ФОТ СП 0% от ФОТ | т | 21 | 11.66 |  | 11.66 |  | 244.86 |  | 244.86 |  |  |  | 0.109 | 2.29
29 | ТЕР01-01-016-02 | Работа на отвале, группа грунтов0: 2-3 НР, (6,81 руб.): 95%*0,94 от ФОТ (7,63 руб.) СП, (3,82 руб.): 50% от ФОТ (7,63 руб.) | 1000 м3 грунта | 0.01 | 366.61 | 29.82 | 325.73 | 57.41 | 3.67 | 0.3 | 3.26 | 0.57 | 3.65 | 0.04 | 4.05 | 0.04
30 | ТЕР23-04-008-02 | Присоединение канализационных трубопроводов к существующей сети в грунтах: мокрых 231,16 = 242,19 - 55,14 x 0,2 НР, (3467,36 руб.): 130%*0,94 от ФОТ (2837,45 руб.) СП, (2525,33 руб.): 89% от ФОТ (2837,45 руб.) | 1 врезка | 2 | 231.16 | 161.77 |  |  | 462.32 | 323.54 |  |  | 17.01 | 34.02
Итого прямые затраты по разделу в ценах 2001г. | [8 empty] | 106376.04 | 4273.67 | 16347.51 | 550.57 |  | 477.21 |  | 152.15
Итого прямые затраты по разделу с учетом коэффициентов к итогам | [8 empty] | 559499.27 | 37480.09 | 77814.15 | 4828.51 |  | 477.21 |  | 152.15
Накладные расходы | [8 empty] | 41965.92
Сметная прибыль | [8 empty] | 28323.02
Итоги по разделу 1 К1 :
Земляные работы, выполняемые механизированным способом | [8 empty] | 15611.83 |  |  |  |  | 7.58 |  | 21.41
Земляные работы, выполняемые ручным способом | [8 empty] | 56981.13 |  |  |  |  | 235.33
Погрузо-разгрузочные работы при автоперевозках | [8 empty] | 976.28
Перевозка автотранспортом | [8 empty] | 55002.09 | [6 empty] | 108.02
Наружные сети водопровода, канализации, теплоснабжения, газопровода | [8 empty] | 175605.45 |  |  |  |  | 227.62 |  | 21.02
Материалы | [8 empty] | 322525.02
Автомобильные дороги | [8 empty] | 2623.99 |  |  |  |  | 5.39 |  | 1.37
Благоустройство (ремонтно-строительные) | [8 empty] | 462.42 |  |  |  |  | 1.29 |  | 0.33
Итого | [8 empty] | 629788.21 |  |  |  |  | 477.21 |  | 152.15
В том числе:
Материалы | [8 empty] | 443999.14
Машины и механизмы | [8 empty] | 77814.15
ФОТ | [8 empty] | 42308.6
Накладные расходы | [8 empty] | 41965.92
Сметная прибыль | [8 empty] | 28323.02
Итого по разделу 1 К1 | [8 empty] | 629788.21 |  |  |  |  | 477.21 |  | 152.15
ИТОГИ ПО СМЕТЕ:
Итого прямые затраты по смете в ценах 2001г. | [8 empty] | 106376.04 | 4273.67 | 16347.51 | 550.57 |  | 477.21 |  | 152.15
Итого прямые затраты по смете с учетом коэффициентов к итогам | [8 empty] | 559499.27 | 37480.09 | 77814.15 | 4828.51 |  | 477.21 |  | 152.15
Накладные расходы | [8 empty] | 41965.92
Сметная прибыль | [8 empty] | 28323.02
Итоги по смете:
Земляные работы, выполняемые механизированным способом:
Итоги по Поз. 1 НР 95% ФОТ; СП 50% ФОТ
Итого Поз. 1 | [8 empty] | 1886.6 | 45.12 | 1837.1 | 220.53 |  | 5.52 |  | 16.02
Всего с учетом "Индекс изменения сметной стоимости (без НДС) в цены IV квартала 2008 г. к уровню базы 2001 г. к ТЕР (Письмо №26064-СК/08 от 14.10.2008 г.) ОЗП=8,77; ЭМ=4,76; ЗПМ=8,77; МАТ=5,19" | [8 empty] | 9163.07 | 395.7 | 8744.6 | 1934.05 |  | 5.52 |  | 16.02
Накладные расходы 95% ФОТ (от 2 329,75) | [8 empty] | 2213.26
Сметная прибыль 50% ФОТ (от 2 329,75) | [8 empty] | 1164.88
Итого c накладными и см. прибылью | [8 empty] | 12541.21 |  |  |  |  | 5.52 |  | 16.02
Итоги по Поз. 8, 14, 29 НР 95%*0,94 ФОТ; СП 50% ФОТ
Итого Поз. 8, 14, 29 | [8 empty] | 396.08 | 16.82 | 374.13 | 74.5 |  | 2.06 |  | 5.39
Всего с учетом "Индекс изменения сметной стоимости (без НДС) в цены IV квартала 2008 г. к уровню базы 2001 г. к ТЕР (Письмо №26064-СК/08 от 14.10.2008 г.) ОЗП=8,77; ЭМ=4,76; ЗПМ=8,77; МАТ=5,19" | [8 empty] | 1954.99 | 147.51 | 1780.86 | 653.37 |  | 2.06 |  | 5.39
Накладные расходы 95%*0,94 ФОТ (от 800,88) | [8 empty] | 715.19
Сметная прибыль 50% ФОТ (от 800,88) | [8 empty] | 400.44
Итого c накладными и см. прибылью | [8 empty] | 3070.62 |  |  |  |  | 2.06 |  | 5.39
Итого | [8 empty] | 15611.83 |  |  |  |  | 7.58 |  | 21.41
Земляные работы, выполняемые ручным способом:
Итоги по Поз. 11 НР 80% ФОТ; СП 45% ФОТ
Итого Поз. 11 | [8 empty] | 3825.12
Всего с учетом "Индекс изменения сметной стоимости (без НДС) в цены IV квартала 2008 г. к уровню базы 2001 г. к ТЕР (Письмо №26064-СК/08 от 14.10.2008 г.) ОЗП=8,77; ЭМ=4,76; ЗПМ=8,77; МАТ=5,19" | [8 empty] | 19852.37
Накладные расходы 80% ФОТ (от 0,00)
Сметная прибыль 45% ФОТ (от 0,00)
Итого c накладными и см. прибылью | [8 empty] | 19852.37
Итоги по Поз. 2-5, 10, 12 НР 80%*0,94 ФОТ; СП 45% ФОТ
Итого Поз. 2-5, 10, 12 | [8 empty] | 1922.62 | 1922.62 |  |  |  | 235.33
Всего с учетом "Индекс изменения сметной стоимости (без НДС) в цены IV квартала 2008 г. к уровню базы 2001 г. к ТЕР (Письмо №26064-СК/08 от 14.10.2008 г.) ОЗП=8,77; ЭМ=4,76; ЗПМ=8,77; МАТ=5,19" | [8 empty] | 16861.38 | 16861.38 |  |  |  | 235.33
Накладные расходы 80%*0,94 ФОТ (от 16 861,38) | [8 empty] | 12679.76
Сметная прибыль 45% ФОТ (от 16 861,38) | [8 empty] | 7587.62
Итого c накладными и см. прибылью | [8 empty] | 37128.76 |  |  |  |  | 235.33
Итого | [8 empty] | 56981.13 |  |  |  |  | 235.33
Погрузо-разгрузочные работы при автоперевозках:
Итого Поз. 6, 27 | [8 empty] | 293.76 | 87.84
Всего с учетом "Индекс изменения сметной стоимости (без НДС) в цены IV квартала 2008 г. к уровню базы 2001 г. к ТЕР (Письмо №26064-СК/08 от 14.10.2008 г.) ОЗП=8,77; ЭМ=4,76; ЗПМ=8,77; МАТ=5,19" | [8 empty] | 976.28 | 770.36
Перевозка автотранспортом:
Итого Поз. 7, 28 | [8 empty] | 11555.06 |  | 11555.06 |  |  |  |  | 108.02
Всего с учетом "Индекс изменения сметной стоимости (без НДС) в цены IV квартала 2008 г. к уровню базы 2001 г. к ТЕР (Письмо №26064-СК/08 от 14.10.2008 г.) ОЗП=8,77; ЭМ=4,76; ЗПМ=8,77; МАТ=5,19" | [8 empty] | 55002.09 |  | 55002.09 |  |  |  |  | 108.02
Наружные сети водопровода, канализации, теплоснабжения, газопровода:
Итого Поз. 9, 16, 18, 20, 22, 30 | [8 empty] | 24054.19 | 2143.57 | 2339.86 | 237.15 |  | 227.62 |  | 21.02
Всего с учетом "Индекс изменения сметной стоимости (без НДС) в цены IV квартала 2008 г. к уровню базы 2001 г. к ТЕР (Письмо №26064-СК/08 от 14.10.2008 г.) ОЗП=8,77; ЭМ=4,76; ЗПМ=8,77; МАТ=5,19" | [8 empty] | 131509.17 | 18799.11 | 11137.73 | 2079.81 |  | 227.62 |  | 21.02
Накладные расходы 130%*0,94 ФОТ (от 20 878,92) | [8 empty] | 25514.04
Сметная прибыль 89% ФОТ (от 20 878,92) | [8 empty] | 18582.24
Итого c накладными и см. прибылью | [8 empty] | 175605.45 |  |  |  |  | 227.62 |  | 21.02
Материалы:
Итого Поз. 13, 15, 17, 19, 21, 23-24 | [8 empty] | 62143.55
Всего с учетом "Индекс изменения сметной стоимости (без НДС) в цены IV квартала 2008 г. к уровню базы 2001 г. к ТЕР (Письмо №26064-СК/08 от 14.10.2008 г.) ОЗП=8,77; ЭМ=4,76; ЗПМ=8,77; МАТ=5,19" | [8 empty] | 322525.02
Автомобильные дороги:
Итого Поз. 25 | [8 empty] | 254.51 | 47.09 | 207.42 | 13.98 |  | 5.39 |  | 1.37
Всего с учетом "Индекс изменения сметной стоимости (без НДС) в цены IV квартала 2008 г. к уровню базы 2001 г. к ТЕР (Письмо №26064-СК/08 от 14.10.2008 г.) ОЗП=8,77; ЭМ=4,76; ЗПМ=8,77; МАТ=5,19" | [8 empty] | 1400.3 | 412.98 | 987.32 | 122.6 |  | 5.39 |  | 1.37
Накладные расходы 142%*0,94 ФОТ (от 535,58) | [8 empty] | 714.89
Сметная прибыль 95% ФОТ (от 535,58) | [8 empty] | 508.8
Итого c накладными и см. прибылью | [8 empty] | 2623.99 |  |  |  |  | 5.39 |  | 1.37
Благоустройство (ремонтно-строительные):
Итого Поз. 26 | [8 empty] | 44.55 | 10.61 | 33.94 | 4.41 |  | 1.29 |  | 0.33
Всего с учетом "Индекс изменения сметной стоимости (без НДС) в цены IV квартала 2008 г. к уровню базы 2001 г. к ТЕР (Письмо №26064-СК/08 от 14.10.2008 г.) ОЗП=8,77; ЭМ=4,76; ЗПМ=8,77; МАТ=5,19" | [8 empty] | 254.6 | 93.05 | 161.55 | 38.68 |  | 1.29 |  | 0.33
Накладные расходы 104%*0,94 ФОТ (от 131,73) | [8 empty] | 128.78
Сметная прибыль 60% ФОТ (от 131,73) | [8 empty] | 79.04
Итого c накладными и см. прибылью | [8 empty] | 462.42 |  |  |  |  | 1.29 |  | 0.33
Итого | [8 empty] | 629788.21 |  |  |  |  | 477.21 |  | 152.15
В том числе:
Материалы | [8 empty] | 443999.14
Машины и механизмы | [8 empty] | 77814.15
ФОТ | [8 empty] | 42308.6
Накладные расходы | [8 empty] | 41965.92
Сметная прибыль | [8 empty] | 28323.02
Производство работ в зимнее время 2,86% | [8 empty] | 18011.94
Итого | [8 empty] | 647800.15
Налог на добавленную стоимость - НДС 18% | [8 empty] | 116604.03
ВСЕГО по смете | [8 empty] | 764404.18 |  |  |  |  | 477.21 |  | 152.15
Составил: