## Локальная смета
Складской комплекс общей площадью 9400 кв. м. г. Нижний Новгород
(наименование стройки)
| СОГЛАСОВАНО: | [10 empty] | УТВЕРЖДАЮ:
ООО НПФ "Металлимпресс"
| _________________ | [10 empty] | __________________
| " _____ " ________________ 2008 г. | [10 empty] | "______ " _______________2008 г.
ЛОКАЛЬНЫЙ СМЕТНЫЙ РАСЧЕТ №1 от 02.12.2008 г.
Договор подряда № ___ от "___" ______________ 2008 г.
(локальная смета)
на Складской комплекс общей площадью 9400 кв. м. г. Нижний Новгород
Наружные сети ливневой канализации К2
(наименование работ и затрат, наименование объекта)
Основание: Проект
|  |  | Сметная стоимость строительных работ _______________________________________________________________________________________________ | [5 empty] | ___________________________1 015 278,69 |  | руб.
|  |  | Средства на оплату труда _______________________________________________________________________________________________ | [5 empty] | ___________________________58054,86 |  | руб.
|  |  | Сметная трудоемкость _______________________________________________________________________________________________ | [5 empty] | _______________________________________________________________________________________________658,64 |  | чел.час
Составлен в базовых ценах с переводом в текущие по состоянию на IV квартал 2008 г.
Письмо №26064-СК/08 от 14.10.2008 г. Об индексах изменения сметной стоимости на IV квартал 2008 г.
№ пп | Обоснование | Наименование | Ед. изм. | Кол. | Стоимость единицы, руб. |  |  |  | Общая стоимость, руб. |  |  |  | Т/з осн. раб.на ед. | Т/з осн. раб. Всего | Т/з мех. на ед. | Т/з мех. Всего
[5 empty] | Всего | В том числе |  |  | Всего | В том числе
[6 empty] | Осн.З/п | Эк.Маш | З/пМех |  | Осн.З/п | Эк.Маш | З/пМех
1 | 2 | 3 | 4 | 5 | 6 | 7 | 8 | 9 | 10 | 11 | 12 | 13 | 14 | 15 | 16 | 17
Раздел 1. К2
1 | ТЕР01-01-013-08 | Разработка грунта с погрузкой на автомобили-самосвалы экскаваторами с ковшом вместимостью 0,65 (0,5-1) м3, группа грунтов: 2 НР, (2012,15 руб.): 95% от ФОТ (2118,05 руб.) СП, (1059,03 руб.): 50% от ФОТ (2118,05 руб.) | 1000 м3 грунта | 0.44 | 3899.94 | 93.22 | 3795.66 | 455.65 | 1715.97 | 41.02 | 1670.09 | 200.49 | 11.41 | 5.02 | 33.09 | 14.56
2 | ТЕР01-02-055-08 | Разработка грунта вручную с креплениями в траншеях шириной до 2 м, глубиной до 3 м, группа грунтов: 2 КОЭФ. К ПОЗИЦИИ: 3.187 Доработка вручную, зачистка дна и стенок с выкидкой грунта в котлованах и траншеях, разработанных механизированным способом ОЗП=1,2; ТЗ=1,2 НР, (4785,76 руб.): 80%*0,94 от ФОТ (6364,04 руб.) СП, (2863,82 руб.): 45% от ФОТ (6364,04 руб.) | 100 м3 грунта | 0.26 | 2791.01 | 2791.01 |  |  | 725.66 | 725.66 |  |  | 316.8 | 82.37
3 | ТЕР01-02-057-02 | Разработка грунта вручную в траншеях глубиной до 2 м без креплений с откосами, группа грунтов: 2 в местах пересечения кабелей НР, (2157,44 руб.): 80%*0,94 от ФОТ (2868,93 руб.) СП, (1291,02 руб.): 45% от ФОТ (2868,93 руб.) | 100 м3 грунта | 0.26 | 1258.18 | 1258.18 |  |  | 327.13 | 327.13 |  |  | 154 | 40.04
4 | ТЕР01-02-057-02 | Разработка грунта вручную в траншеях глубиной до 2 м без креплений с откосами, группа грунтов: 2 в местах пересечения водопровода КОЭФ. К ПОЗИЦИИ: 3.189 Разработка грунта в местах, находящихся на расстоянии до 1м от кабелей, проложенных в трубопроводах или коробах, а также от водопроводных и канализационных труб ОЗП=1,15; ТЗ=1,15 НР, (1240,53 руб.): 80%*0,94 от ФОТ (1649,64 руб.) СП, (742,34 руб.): 45% от ФОТ (1649,64 руб.) | 100 м3 грунта | 0.13 | 1446.91 | 1446.91 |  |  | 188.1 | 188.1 |  |  | 177.1 | 23.02
5 | ТЕР01-02-057-02 | Разработка грунта вручную в траншеях глубиной до 2 м без креплений с откосами, группа грунтов: 2 в местах выпусков из здания НР, (829,79 руб.): 80%*0,94 от ФОТ (1103,44 руб.) СП, (496,55 руб.): 45% от ФОТ (1103,44 руб.) | 100 м3 грунта | 0.1 | 1258.18 | 1258.18 |  |  | 125.82 | 125.82 |  |  | 154 | 15.4
6 | СЦП1-1-27 | Погрузочные работы при автомобильных перевозках НР 0% от ФОТ СП 0% от ФОТ | за т груза | 131 | 2.04 | 0.61 |  |  | 267.24 | 79.91
7 | ПЕР1-1-400052-10 | Перевозка грузов I класса автомобиль-самосвалами, грузоподъёмностью до 10 т, на: 10 км НР 0% от ФОТ СП 0% от ФОТ | т | 901 | 11.66 |  | 11.66 |  | 10505.66 |  | 10505.66 |  |  |  | 0.109 | 98.21
8 | ТЕР01-01-016-02 | Работа на отвале, группа грунтов0: 2-3 НР, (351,88 руб.): 95%*0,94 от ФОТ (394,04 руб.) СП, (197,02 руб.): 50% от ФОТ (394,04 руб.) | 1000 м3 грунта | 0.515 | 366.61 | 29.82 | 325.73 | 57.41 | 188.8 | 15.36 | 167.75 | 29.57 | 3.65 | 1.88 | 4.05 | 2.09
9 | ТЕР23-01-001-01 | Устройство основания: песчаного 121,02 = 727,56 - 55,14 x 11 НР, (2631,44 руб.): 130%*0,94 от ФОТ (2153,39 руб.) СП, (1916,52 руб.): 89% от ФОТ (2153,39 руб.) | 10 м3 основания | 2.7 | 121.02 | 87.41 | 33.61 | 3.53 | 326.75 | 236.01 | 90.75 | 9.53 | 10.2 | 27.54 | 0.35 | 0.95
10 | ТЕР01-02-061-01 | Засыпка вручную траншей, пазух котлованов и ям, группа грунтов: 1 на 0,3 м. над верхом трубы НР, (5301,29 руб.): 80%*0,94 от ФОТ (7049,59 руб.) СП, (3172,32 руб.): 45% от ФОТ (7049,59 руб.) | 100 м3 грунта | 1.16 | 692.96 | 692.96 |  |  | 803.83 | 803.83 |  |  | 88.5 | 102.66
11 | СЦМ-408-0132 | Песок природный для строительных работ средний | м3 | 116 | 49.04 |  |  |  | 5688.64
12 | ТЕР01-02-061-01 | Засыпка вручную траншей, пазух котлованов и ям, группа грунтов: 1 в местах пересечения кабеля и водопровода НР, (1690,97 руб.): 80%*0,94 от ФОТ (2248,63 руб.) СП, (1011,88 руб.): 45% от ФОТ (2248,63 руб.) | 100 м3 грунта | 0.37 | 692.96 | 692.96 |  |  | 256.4 | 256.4 |  |  | 88.5 | 32.75
13 | СЦМ-408-0132 | Песок природный для строительных работ средний | м3 | 37 | 49.04 |  |  |  | 1814.48
14 | ТЕР01-01-033-01 | Засыпка траншей и котлованов с перемещением грунта до 5 м бульдозерами мощностью: 59 (80) кВт (л.с.), 1 группа грунтов НР, (266,11 руб.): 95%*0,94 от ФОТ (298 руб.) СП, (149 руб.): 50% от ФОТ (298 руб.) | 1000 м3 грунта | 0.33 | 465.58 |  | 465.58 | 102.98 | 153.64 |  | 153.64 | 33.98 |  |  | 7.6 | 2.51
15 | СЦМ-408-0132 | Песок природный для строительных работ средний | м3 | 330 | 49.04 |  |  |  | 16183.2
16 | ТЕР22-01-007-05 | Укладка НПВХ напорных труб с заделкой раструбов резиновыми уплотнительными манжетами диаметром: 200 мм 20 472,65 = 306 472,65 - 286,00 x 1000 НР, (6531,22 руб.): 130%*0,94 от ФОТ (5344,7 руб.) СП, (4756,78 руб.): 89% от ФОТ (5344,7 руб.) | 1 км трубопровода | 0.148 | 20472.65 | 3823.78 | 3741.91 | 293.99 | 3029.95 | 565.92 | 553.8 | 43.51 | 402.08 | 59.51 | 20.91 | 3.09
17 | СЦМ-530-0078 | Трубы НПВХ 225 мм | 10м | 14.8 | 3792.8 |  |  |  | 56133.44
18 | ТЕР23-03-001-04 | Устройство круглых сборных железобетонных канализационных колодцев диаметром: 1 м в грунтах мокрых 26 992,99 = 27 118,47 - 597,50 x 0,21 НР, (16809,84 руб.): 130%*0,94 от ФОТ (13756,01 руб.) СП, (12242,85 руб.): 89% от ФОТ (13756,01 руб.) | 10 м3 железобетонных и бетонных конструкций колодцев | 0.88 | 26992.99 | 1509.05 | 2633.56 | 273.37 | 23753.83 | 1327.96 | 2317.53 | 240.57 | 158.68 | 139.64 | 24.41 | 21.48
19 | ТЕР23-03-007-04 | Устройство круглых дождеприемных колодцев для дождевой канализации из сборного железобетона диаметром 1,0 м: в грунтах мокрых 29 751,07 = 29 894,47 - 597,50 x 0,24 НР, (1437,68 руб.): 130%*0,94 от ФОТ (1176,5 руб.) СП, (1047,09 руб.): 89% от ФОТ (1176,5 руб.) | 10 м3 железобетонных, бетонных и кирпичных конструкций колодцев | 0.07 | 29751.07 | 1552.15 | 3058.03 | 364.23 | 2082.57 | 108.65 | 214.06 | 25.5 | 171.13 | 11.98 | 27.42 | 1.92
20 | СЦМ-103-9200-1 | Люки чугунные тяжелые для колодцев "Т" | шт | 6 | 778.8 |  |  |  | 4672.8
21 | СЦМ-103-0750 | Люки чугунные с решеткой для дождеприемного колодца ЛР | шт | 1 | 576.48 |  |  |  | 576.48
22 | СЦМ-201-0650 | Лестницы | т | 0.125 | 7169 |  |  |  | 896.13
23 | ТЕР27-03-008-04 | Разборка покрытий и оснований: асфальтобетонных НР, (3335,92 руб.): 142%*0,94 от ФОТ (2499,19 руб.) СП, (2374,23 руб.): 95% от ФОТ (2499,19 руб.) | 100 м3 конструкций | 0.14 | 8483.72 | 1569.65 | 6914.07 | 465.88 | 1187.72 | 219.75 | 967.97 | 65.22 | 179.8 | 25.17 | 45.63 | 6.39
24 | ТЕРр68-12-02 | Разборка покрытий и оснований: щебеночных НР, (643,79 руб.): 104%*0,94 от ФОТ (658,54 руб.) СП, (395,12 руб.): 60% от ФОТ (658,54 руб.) | 100 м3 конструкций | 0.35 | 636.47 | 151.55 | 484.92 | 63.01 | 222.76 | 53.04 | 169.72 | 22.05 | 18.37 | 6.43 | 4.65 | 1.63
25 | СЦП1-1-27 | Погрузочные работы при автомобильных перевозках НР 0% от ФОТ СП 0% от ФОТ | за т груза | 101 | 2.04 | 0.61 |  |  | 206.04 | 61.61
26 | ПЕР1-1-400052-10 | Перевозка грузов I класса автомобиль-самосвалами, грузоподъёмностью до 10 т, на: 10 км НР 0% от ФОТ СП 0% от ФОТ | т | 101 | 11.66 |  | 11.66 |  | 1177.66 |  | 1177.66 |  |  |  | 0.109 | 11.01
27 | ТЕР01-01-016-02 | Работа на отвале, группа грунтов0: 2-3 НР, (33,43 руб.): 95%*0,94 от ФОТ (37,44 руб.) СП, (18,72 руб.): 50% от ФОТ (37,44 руб.) | 1000 м3 грунта | 0.049 | 366.61 | 29.82 | 325.73 | 57.41 | 17.96 | 1.46 | 15.96 | 2.81 | 3.65 | 0.18 | 4.05 | 0.2
28 | ТЕР23-04-008-02 | Присоединение канализационных трубопроводов к существующей сети в грунтах: мокрых НР, (8668,39 руб.): 130%*0,94 от ФОТ (7093,61 руб.) СП, (6313,31 руб.): 89% от ФОТ (7093,61 руб.) | 1 врезка | 5 | 242.19 | 161.77 |  |  | 1210.95 | 808.85 |  |  | 17.01 | 85.05
Итого прямые затраты по разделу в ценах 2001г. | [8 empty] | 134439.61 | 5946.48 | 18004.59 | 673.23 |  | 658.64 |  | 164.04
Итого прямые затраты по разделу с учетом коэффициентов к итогам | [8 empty] | 709898.01 | 52150.63 | 85701.86 | 5904.23 |  | 658.64 |  | 164.04
Накладные расходы | [8 empty] | 58727.62
Сметная прибыль | [8 empty] | 40047.59
Итоги по разделу 1 К2 :
Земляные работы, выполняемые механизированным способом | [8 empty] | 14207.67 |  |  |  |  | 7.08 |  | 19.36
Земляные работы, выполняемые ручным способом | [8 empty] | 169799.94 |  |  |  |  | 296.24
Погрузо-разгрузочные работы при автоперевозках | [8 empty] | 1572.89
Перевозка автотранспортом | [8 empty] | 55612.6 | [6 empty] | 109.22
Наружные сети водопровода, канализации, теплоснабжения, газопровода | [8 empty] | 229696.05 |  |  |  |  | 323.72 |  | 27.44
Материалы | [8 empty] | 323227.23
Автомобильные дороги | [8 empty] | 12244.9 |  |  |  |  | 25.17 |  | 6.39
Благоустройство (ремонтно-строительные) | [8 empty] | 2311.94 |  |  |  |  | 6.43 |  | 1.63
Итого | [8 empty] | 808673.22 |  |  |  |  | 658.64 |  | 164.04
В том числе:
Материалы | [8 empty] | 571713.8
Машины и механизмы | [8 empty] | 85701.86
ФОТ | [8 empty] | 58054.86
Накладные расходы | [8 empty] | 58727.62
Сметная прибыль | [8 empty] | 40047.59
Итого по разделу 1 К2 | [8 empty] | 808673.22 |  |  |  |  | 658.64 |  | 164.04
ИТОГИ ПО СМЕТЕ:
Итого прямые затраты по смете в ценах 2001г. | [8 empty] | 134439.61 | 5946.48 | 18004.59 | 673.23 |  | 658.64 |  | 164.04
Итого прямые затраты по смете с учетом коэффициентов к итогам | [8 empty] | 709898.01 | 52150.63 | 85701.86 | 5904.23 |  | 658.64 |  | 164.04
Накладные расходы | [8 empty] | 58727.62
Сметная прибыль | [8 empty] | 40047.59
Итоги по смете:
Земляные работы, выполняемые механизированным способом:
Итоги по Поз. 1 НР 95% ФОТ; СП 50% ФОТ
Итого Поз. 1 | [8 empty] | 1715.97 | 41.02 | 1670.09 | 200.49 |  | 5.02 |  | 14.56
Всего с учетом "Индекс изменения сметной стоимости (без НДС) в цены IV квартала 2008 г. к уровню базы 2001 г. к ТЕР (Письмо №26064-СК/08 от 14.10.2008 г.) ОЗП=8,77; ЭМ=4,76; ЗПМ=8,77; МАТ=5,19" | [8 empty] | 8334.64 | 359.75 | 7949.63 | 1758.3 |  | 5.02 |  | 14.56
Накладные расходы 95% ФОТ (от 2 118,05) | [8 empty] | 2012.15
Сметная прибыль 50% ФОТ (от 2 118,05) | [8 empty] | 1059.03
Итого c накладными и см. прибылью | [8 empty] | 11405.82 |  |  |  |  | 5.02 |  | 14.56
Итоги по Поз. 8, 14, 27 НР 95%*0,94 ФОТ; СП 50% ФОТ
Итого Поз. 8, 14, 27 | [8 empty] | 360.4 | 16.82 | 337.35 | 66.36 |  | 2.06 |  | 4.8
Всего с учетом "Индекс изменения сметной стоимости (без НДС) в цены IV квартала 2008 г. к уровню базы 2001 г. к ТЕР (Письмо №26064-СК/08 от 14.10.2008 г.) ОЗП=8,77; ЭМ=4,76; ЗПМ=8,77; МАТ=5,19" | [8 empty] | 1785.67 | 147.51 | 1605.79 | 581.98 |  | 2.06 |  | 4.8
Накладные расходы 95%*0,94 ФОТ (от 729,49) | [8 empty] | 651.43
Сметная прибыль 50% ФОТ (от 729,49) | [8 empty] | 364.75
Итого c накладными и см. прибылью | [8 empty] | 2801.85 |  |  |  |  | 2.06 |  | 4.8
Итого | [8 empty] | 14207.67 |  |  |  |  | 7.08 |  | 19.36
Земляные работы, выполняемые ручным способом:
Итоги по Поз. 11, 13, 15 НР 80% ФОТ; СП 45% ФОТ
Итого Поз. 11, 13, 15 | [8 empty] | 23686.32
Всего с учетом "Индекс изменения сметной стоимости (без НДС) в цены IV квартала 2008 г. к уровню базы 2001 г. к ТЕР (Письмо №26064-СК/08 от 14.10.2008 г.) ОЗП=8,77; ЭМ=4,76; ЗПМ=8,77; МАТ=5,19" | [8 empty] | 122932
Накладные расходы 80% ФОТ (от 0,00)
Сметная прибыль 45% ФОТ (от 0,00)
Итого c накладными и см. прибылью | [8 empty] | 122932
Итоги по Поз. 2-5, 10, 12 НР 80%*0,94 ФОТ; СП 45% ФОТ
Итого Поз. 2-5, 10, 12 | [8 empty] | 2426.94 | 2426.94 |  |  |  | 296.24
Всего с учетом "Индекс изменения сметной стоимости (без НДС) в цены IV квартала 2008 г. к уровню базы 2001 г. к ТЕР (Письмо №26064-СК/08 от 14.10.2008 г.) ОЗП=8,77; ЭМ=4,76; ЗПМ=8,77; МАТ=5,19" | [8 empty] | 21284.26 | 21284.26 |  |  |  | 296.24
Накладные расходы 80%*0,94 ФОТ (от 21 284,26) | [8 empty] | 16005.76
Сметная прибыль 45% ФОТ (от 21 284,26) | [8 empty] | 9577.92
Итого c накладными и см. прибылью | [8 empty] | 46867.94 |  |  |  |  | 296.24
Итого | [8 empty] | 169799.94 |  |  |  |  | 296.24
Погрузо-разгрузочные работы при автоперевозках:
Итого Поз. 6, 25 | [8 empty] | 473.28 | 141.52
Всего с учетом "Индекс изменения сметной стоимости (без НДС) в цены IV квартала 2008 г. к уровню базы 2001 г. к ТЕР (Письмо №26064-СК/08 от 14.10.2008 г.) ОЗП=8,77; ЭМ=4,76; ЗПМ=8,77; МАТ=5,19" | [8 empty] | 1572.89 | 1241.13
Перевозка автотранспортом:
Итого Поз. 7, 26 | [8 empty] | 11683.32 |  | 11683.32 |  |  |  |  | 109.22
Всего с учетом "Индекс изменения сметной стоимости (без НДС) в цены IV квартала 2008 г. к уровню базы 2001 г. к ТЕР (Письмо №26064-СК/08 от 14.10.2008 г.) ОЗП=8,77; ЭМ=4,76; ЗПМ=8,77; МАТ=5,19" | [8 empty] | 55612.6 |  | 55612.6 |  |  |  |  | 109.22
Наружные сети водопровода, канализации, теплоснабжения, газопровода:
Итого Поз. 9, 16, 18-19, 28 | [8 empty] | 30404.05 | 3047.39 | 3176.14 | 319.11 |  | 323.72 |  | 27.44
Всего с учетом "Индекс изменения сметной стоимости (без НДС) в цены IV квартала 2008 г. к уровню базы 2001 г. к ТЕР (Письмо №26064-СК/08 от 14.10.2008 г.) ОЗП=8,77; ЭМ=4,76; ЗПМ=8,77; МАТ=5,19" | [8 empty] | 167340.94 | 26725.61 | 15118.43 | 2798.59 |  | 323.72 |  | 27.44
Накладные расходы 130%*0,94 ФОТ (от 29 524,20) | [8 empty] | 36078.57
Сметная прибыль 89% ФОТ (от 29 524,20) | [8 empty] | 26276.54
Итого c накладными и см. прибылью | [8 empty] | 229696.05 |  |  |  |  | 323.72 |  | 27.44
Материалы:
Итого Поз. 17, 20-22 | [8 empty] | 62278.85
Всего с учетом "Индекс изменения сметной стоимости (без НДС) в цены IV квартала 2008 г. к уровню базы 2001 г. к ТЕР (Письмо №26064-СК/08 от 14.10.2008 г.) ОЗП=8,77; ЭМ=4,76; ЗПМ=8,77; МАТ=5,19" | [8 empty] | 323227.23
Автомобильные дороги:
Итого Поз. 23 | [8 empty] | 1187.72 | 219.75 | 967.97 | 65.22 |  | 25.17 |  | 6.39
Всего с учетом "Индекс изменения сметной стоимости (без НДС) в цены IV квартала 2008 г. к уровню базы 2001 г. к ТЕР (Письмо №26064-СК/08 от 14.10.2008 г.) ОЗП=8,77; ЭМ=4,76; ЗПМ=8,77; МАТ=5,19" | [8 empty] | 6534.75 | 1927.21 | 4607.54 | 571.98 |  | 25.17 |  | 6.39
Накладные расходы 142%*0,94 ФОТ (от 2 499,19) | [8 empty] | 3335.92
Сметная прибыль 95% ФОТ (от 2 499,19) | [8 empty] | 2374.23
Итого c накладными и см. прибылью | [8 empty] | 12244.9 |  |  |  |  | 25.17 |  | 6.39
Благоустройство (ремонтно-строительные):
Итого Поз. 24 | [8 empty] | 222.76 | 53.04 | 169.72 | 22.05 |  | 6.43 |  | 1.63
Всего с учетом "Индекс изменения сметной стоимости (без НДС) в цены IV квартала 2008 г. к уровню базы 2001 г. к ТЕР (Письмо №26064-СК/08 от 14.10.2008 г.) ОЗП=8,77; ЭМ=4,76; ЗПМ=8,77; МАТ=5,19" | [8 empty] | 1273.03 | 465.16 | 807.87 | 193.38 |  | 6.43 |  | 1.63
Накладные расходы 104%*0,94 ФОТ (от 658,54) | [8 empty] | 643.79
Сметная прибыль 60% ФОТ (от 658,54) | [8 empty] | 395.12
Итого c накладными и см. прибылью | [8 empty] | 2311.94 |  |  |  |  | 6.43 |  | 1.63
Итого | [8 empty] | 808673.22 |  |  |  |  | 658.64 |  | 164.04
В том числе:
Материалы | [8 empty] | 571713.8
Машины и механизмы | [8 empty] | 85701.86
ФОТ | [8 empty] | 58054.86
Накладные расходы | [8 empty] | 58727.62
Сметная прибыль | [8 empty] | 40047.59
Затраты на строительство временных зданий и сооружений ГСН 81-05-01-2001, прил.1, п.п. №5.9 2,7% | [8 empty] | 21834.18
Итого | [8 empty] | 830507.4
Дополниетельные затраты при производстве работ в зимнее время ГСН 81-05-02-2001, таб.4, п.п. 1.28 3,6% | [8 empty] | 29898.27
Итого | [8 empty] | 860405.67
Налог на добавленную стоимость - НДС 18% | [8 empty] | 154873.02
ВСЕГО по смете | [8 empty] | 1015278.69 |  |  |  |  | 658.64 |  | 164.04
Составил: