## Локальная смета
СОГЛАСОВАНО: | [11 empty] | УТВЕРЖДАЮ:
________________________ | [11 empty] | _______________________________
"____" _____________ 2010 г. | [11 empty] | "____" _______________2010 г.
ООО "Лукойл-Югнефтепродукт"
(наименование стройки)
ЛОКАЛЬНЫЙ СМЕТНЫЙ РАСЧЕТ №
(локальная смета)
АЗС
Основание:
|  | Сметная стоимость _______________________________________________________________________________________________ |  |  | ___________________________5530359,43 |  | руб.
|  | строительных работ _______________________________________________________________________________________________ |  |  | _______________________________________________________________________________________________4173603,5 |  | руб.
|  | монтажных работ _______________________________________________________________________________________________ |  |  | _______________________________________________________________________________________________513141,78 |  | руб.
|  | Средства на оплату труда _______________________________________________________________________________________________ |  |  | ___________________________409621,36 |  | руб.
|  | Сметная трудоемкость _______________________________________________________________________________________________ |  |  | _______________________________________________________________________________________________4444,99 |  | чел.час
Составлен(а) в текущих (прогнозных) ценах по состоянию на квартал 20____ г.
№ пп | Обоснование | Наименование работ и затрат | Ед. изм. | Кол. | Стоимость единицы, руб. |  |  | Обоснова-ние, индекс | Общая стоимость, руб. |  |  |  | Затр.тр.раб-х не занятых обслуж.машин
[5 empty] | Всего | Экспл. маш. | Мат-ы |  | Всего | в т.ч. оплата труда | Экспл. маш. | Мат-ы | Обслуж-х машины
[5 empty] | оплата труда | в т.ч. оплата труда |  |  |  |  | в т.ч. оплата труда |  | на ед-цу | всего
1 | 2 | 3 | 4 | 5 | 6 | 7 | 8 | 9 | 10 | 11 | 12 | 13 | 14 | 15
Раздел 1. Операторная
1 | ТЕРр57-03-01 | Разборка плинтусов: деревянных и из пластмассовых материалов | 100 м плинтусов | 0.285 | 23.6 |  |  |  | 6.73 | 6.73 |  |  | 3.77 | 1.07
23.6
2 | ТЕРр53-01-01 | Разборка обшивки стен из пластика | 100 м2 стен | 0.74 | 125.6 | 51.06 |  |  | 92.94 | 55.16 | 37.78 |  | 12.3 | 9.1
[5 empty] | 74.54 | 4.41 |  |  |  |  | 3.26 |  | 0.45 | 0.33
3 | ТЕРр53-01-04 | Разборка каркаса из бруса | 100 м2 стен | 0.74 | 631.32 | 325.66 |  |  | 467.18 | 226.19 | 240.99 |  | 51.2 | 37.89
[5 empty] | 305.66 | 28.15 |  |  |  |  | 20.83 |  | 2.87 | 2.12
4 | ФЕР10-06-038-02 | Облицовка стен по одинарному металлическому каркасу из ПН и ПС профилей гипсоволокнистыми листами в один слой (С 665): с дверным проемом | 100 м2 стены за вычетом проемов | 0.755 | 7213.18 | 15.18 | 6334.35 |  | 5445.95 | 652.05 | 11.46 | 4782.44 | 95.22 | 71.89
863.65
5 | ТЕР15-04-005-03 | Окраска поливинилацетатными водоэмульсионными составами улучшенная по ГКЛ стен с подготовкой поверхности под окраску | 100 м2 окрашиваемой поверхности | 0.668 | 1716.48 | 19.5 | 1222.18 |  | 1146.61 | 317.17 | 13.03 | 816.41 | 59.202 | 39.55
[5 empty] | 474.8 | 0.38 |  |  |  |  | 0.25 |  | 0.255 | 0.17
6 | ТЕР15-01-019-05 | Гладкая облицовка стен из плитки на клее из сухих смесей по ГКЛ | 100 м2 поверхности облицовки | 0.11 | 12129.32 | 43.2 | 10263.87 |  | 1334.23 | 200.45 | 4.75 | 1129.03 | 220.3446 | 24.24
[5 empty] | 1822.25 | 23.18 |  |  |  |  | 2.55 |  | 2.475 | 0.27
7 | ТЕРр54-03-02 | Разборка подшивки потолков | 100 м2 подшивки | 0.26 | 94.39 | 1.8 |  |  | 24.54 | 24.07 | 0.47 |  | 14.79 | 3.85
[5 empty] | 92.59 | 0.88 |  |  |  |  | 0.23 |  | 0.09 | 0.02
8 | ТЕР10-01-010-01 | Демонтаж элементов каркаса из брусьев | 1 м3 древесины в конструкции | 0.27 | 192.39 | 35.15 |  |  | 51.95 | 42.46 | 9.49 |  | 21.6 | 5.83
[5 empty] | 157.25 | [7 empty] | 0.3456 | 0.09
9 | ТЕР-15-01-047-15 | Устройство подвесных потолков типа "Армстронг" | 100 м2 поверхности облицовки | 0.22 | 1957.4 | 754.14 |  |  | 430.63 | 264.72 | 165.91 |  | 141.3948 | 31.11
[5 empty] | 1203.26 | 14.18 |  |  |  |  | 3.12 |  | 3.255 | 0.72
10 |  | Подвесной потолок "Армстронг" | м2 | 22 | 46.13 |  | 46.13 |  | 1014.86 |  |  | 1014.86
11 | ТЕР15-02-016-04 | Оштукатуривание поверхностей цементно-известковым или цементным раствором по камню и бетону улучшенное потолков | 100 м2 оштукатуриваемой поверхности | 0.04 | 2243.62 | 150.28 | 1071.62 |  | 89.74 | 40.87 | 6.01 | 42.86 | 120.06 | 4.8
[5 empty] | 1021.71 | 15.68 |  |  |  |  | 0.63 |  | 9.435 | 0.38
12 | ТЕР15-04-005-04 | Окраска поливинилацетатными водоэмульсионными составами улучшенная по штукатурке потолков | 100 м2 окрашиваемой поверхности | 0.04 | 1951.88 | 20.76 | 1334.57 |  | 78.08 | 23.86 | 0.83 | 53.39 | 74.382 | 2.98
[5 empty] | 596.55 | 0.38 |  |  |  |  | 0.02 |  | 0.27 | 0.01
13 | ТЕР11-01-039-04 | Устройство плинтусов из плиток керамических | 100 м плинтусов | 0.307 | 3902.82 | 7.56 | 3614.2 |  | 1198.17 | 86.29 | 2.32 | 1109.56 | 32.568 | 10
[5 empty] | 281.06 | 0.93 |  |  |  |  | 0.29 |  | 0.09 | 0.03
14 | ТЕРр56-02-02 | Снятие оконных переплетов: остекленных | 100 м2 оконных переплетов | 0.017 | 324.77 | 18.6 |  |  | 5.52 | 5.2 | 0.32 |  | 46.11 | 0.78
[5 empty] | 306.17 | 9.12 |  |  |  |  | 0.16 |  | 0.93 | 0.02
15 | ТЕРр56-03-02 | Снятие подоконных досок деревянных в зданиях: каменных | 100 м2 | 0.002 | 630.6 |  |  |  | 1.26 | 1.26 |  |  | 94.97 | 0.19
630.6
16 | ТЕРр63-03-06 | Смена стеклопакетов | 100 м2 остекления | 0.15 | 2187.04 | 26 | 1042.94 |  | 328.06 | 167.72 | 3.9 | 156.44 | 135.2 | 20.28
[5 empty] | 1118.1 | 4.91 |  |  |  |  | 0.74 |  | 0.5 | 0.08
17 | СЦМ-101-1836 | Стеклопакеты бронированные класс А2 | м2 | 15 | 972.52 |  | 972.52 |  | 14587.8 |  |  | 14587.8
18 | ФЕР10-01-035-01 | Установка подоконных досок из ПВХ в каменных стенах толщиной до 0,51 м. | 100 м п. | 0.02 | 4059.8 | 18.16 | 3792.2 |  | 81.2 | 4.99 | 0.36 | 75.85 | 29.2422 | 0.58
[5 empty] | 249.44 | 0.78 |  |  |  |  | 0.02 |  | 0.285 | 0.01
19 | ТЕР10-04-013-02 | Демонтаж металлических дверей | 100 м2 проемов | 0.04 | 1535.02 | 296.28 |  |  | 61.4 | 49.55 | 11.85 |  | 136.4244 | 5.46
[5 empty] | 1238.73 | 15.46 |  |  |  |  | 0.62 |  | 3.0912 | 0.12
20 | ТЕР10-04-013-02 | Установка металлических дверных коробок с навеской полотен (противопожарная) | 100 м2 проемов | 0.04 | 2947.21 | 529.08 | 383.07 |  | 117.89 | 81.4 | 21.16 | 15.33 | 224.1258 | 8.97
[5 empty] | 2035.06 | 27.62 |  |  |  |  | 1.1 |  | 5.52 | 0.22
21 | ТЕРр56-10-01 | Снятие дверных полотен | 100 м2 дверных полотен | 0.04 | 236.18 |  |  |  | 9.45 | 9.45 |  |  | 36.28 | 1.45
236.18
22 | ТЕРр56-09-03 | Демонтаж дверных коробок | 100 коробок | 0.02 | 872.99 |  |  |  | 17.46 | 17.46 |  |  | 134.1 | 2.68
872.99
23 | СЦМ-201-9551-5 | Дверь металлическая с коробкой противопожарная | шт | 2 | 2813.3 |  | 2813.3 |  | 5626.6 |  |  | 5626.6
24 | ТЕР10-04-013-02 | Установка металлических дверных коробок с навеской полотен | 100 м2 проемов | 0.02 | 2947.21 | 529.08 | 383.07 |  | 58.94 | 40.7 | 10.58 | 7.66 | 224.1258 | 4.48
[5 empty] | 2035.06 | 27.62 |  |  |  |  | 0.55 |  | 5.52 | 0.11
25 | СЦМ-201-9014-6 | Дверь металлическая с коробкой (0,95х2,1) | шт | 1 | 2212.89 |  | 2212.89 |  | 2212.89 |  |  | 2212.89
26 | ТЕР13-03-002-04 | Огрунтовка металлических поверхностей за один раз грунтовкой ГФ-021 | 100 м2 окрашиваемой поверхности | 0.048 | 300.23 | 11.76 | 215.99 |  | 14.41 | 3.48 | 0.56 | 10.37 | 7.3278 | 0.35
[5 empty] | 72.48 | 0.14 |  |  |  |  | 0.01 |  | 0.03
27 | ТЕР13-03-004-26 | Окраска металлических огрунтованных поверхностей эмалью ПФ-115 | 100 м2 окрашиваемой поверхности | 0.048 | 1667.31 | 15.87 | 1565.38 |  | 80.03 | 4.13 | 0.76 | 75.14 | 10.5708 | 0.51
[5 empty] | 86.06 | 0.27 |  |  |  |  | 0.01 |  | 0.06
28 | ТЕР26-01-037-01 | Изоляция изделиями из волокнистых и зернистых материалов на битуме стен и колонн прямоугольных | 1 м3 изоляции | 0.1 | 769.47 | 122.26 | 404.95 |  | 76.95 | 24.23 | 12.23 | 40.49 | 27.6552 | 2.77
[5 empty] | 242.26 | [7 empty] | 1.035 | 0.1
29 | 104-9131-40 | Плиты теплоизоляционные из менеральной ваты RocKwoll Лайт Баттс К | м3 | 0.097 | 661.69 |  | 661.69 |  | 64.18 |  |  | 64.18
30 | ТЕР10-01-045-01 | Конопатка дверных коробок паклей в наружных стенах каменных площадью проема до 3 м2 | 100 м2 проемов | 0.06 | 610.55 | 1.26 | 237.28 |  | 36.63 | 22.32 | 0.08 | 14.23 | 49.404 | 2.96
[5 empty] | 372.01 | [7 empty] | 0.015
31 | ТЕР10-04-011-01 | Устройство перегородок высотой до 3 м в общественных зданиях с двухсторонней обшивкой гипсокартонными листами или гипсоволокнистыми плитами в один слой без изоляции | 100 м2 перегородок за вычетом проемов | 0.05 | 13610.09 | 316.36 | 11199.98 |  | 680.5 | 104.69 | 15.82 | 559.99 | 257.2182 | 12.86
[5 empty] | 2093.75 | 9.7 |  |  |  |  | 0.49 |  | 1.95 | 0.1
32 | ТЕР10-04-012-03 | Оформление (обделка) дверных проемов в перегородках с каркасом из стальных профилей ПС-3 и ПН-3 общественных зданий | 100 шт. проемов | 0.01 | 4815.51 | 200.16 | 3731.05 |  | 48.16 | 8.84 | 2 | 37.32 | 103.914 | 1.04
[5 empty] | 884.3 | [7 empty] | 0.12
33 | ТЕР10-01-047-4 | Установка блоков из ПВХ в перегородках до 3м2 | 100 м2 проемов | 0.06 | 6649.04 | 491.34 | 4884.93 |  | 398.94 | 76.37 | 29.48 | 293.09 | 158.7 | 9.52
[5 empty] | 1272.77 | [7 empty] | 5.85 | 0.35
34 | СЦМ-206-9003-14 | Дверь металлопластиковая Профиль Рехау | м2 | 6 | 1512.8 |  | 1512.8 |  | 9076.8 |  |  | 9076.8
35 | ТЕРм08-03-591-02 | Выключатель: одноклавишный утопленного типа при скрытой проводке | 100 шт. | 0.01 | 397.33 | 11.6 | 34.87 |  | 3.97 | 3.51 | 0.12 | 0.34 | 38.64 | 0.39
[5 empty] | 350.86 | 0.6 |  |  |  |  | 0.01 |  | 0.096
36 | СЦМ-545-1201-1 | Выключатель одноклавишный скрытой установки С16-001 | шт | 1 | 6.65 |  | 6.65 |  | 6.65 |  |  | 6.65
37 | ТЕРм08-03-593-05 | Светильник для ламп накаливания потолочный или настенный: уплотненный с креплением винтами или болтами для помещений с тяжелыми условиями среды | 100 шт. | 0.01 | 3889.55 | 2706.78 | 165.09 |  | 38.9 | 10.18 | 27.07 | 1.65 | 112.08 | 1.12
[5 empty] | 1017.68 | 510.18 |  |  |  |  | 5.1 |  | 49.92 | 0.5
38 | СЦМ-503-9041-42 | Светильник для бытовых и вспомогательных помещений (пылевлагозащищенные) IP 54 НПП 03М-100-001 | шт | 1 | 68.17 |  | 68.17 |  | 68.17 |  |  | 68.17
39 | СЦМ-546-0051 | Лампы накаливания электрические осветительные общего назначения биспиральные тип БK220-230-100 | 10шт | 0.1 | 18.45 |  | 18.45 |  | 1.85 |  |  | 1.85
40 | ТЕРр67-09-01 | Снятие и установка выключателей (старых) | 100 шт. | 0.04 | 196.17 |  |  |  | 7.85 | 7.85 |  |  | 24.1 | 0.96
196.17
41 | ТЕРр67-09-02 | Снятие и установка розеток (старых) | 100 шт. | 0.05 | 717.17 |  | 521 |  | 35.86 | 9.81 |  | 26.05 | 24.1 | 1.21
196.17
42 | ТЕРр67-08-01 | Снятие и установка светильников с: лампами накаливания (старых) | 100 шт. | 0.03 | 6998.12 | 0.6 | 6217 |  | 209.94 | 23.42 | 0.02 | 186.5 | 89.1 | 2.67
[5 empty] | 780.52 | 0.29 |  |  |  |  | 0.01 |  | 0.03
43 | ТЕРм08-02-396-05 | Короб по стенам и потолкам, длина, м: 2 | 100 м | 0.3 | 395.73 | 280.54 |  |  | 118.72 | 34.56 | 84.16 |  | 13.536 | 4.06
[5 empty] | 115.19 | 48.7 |  |  |  |  | 14.61 |  | 5.076 | 1.52
44 | ТЕРм08-02-396-05 | Короб по стенам и потолкам, длина, м: 2 | 100 м | 0.4 | 1522.45 | 935.12 | 203.35 |  | 608.98 | 153.59 | 374.05 | 81.34 | 45.12 | 18.05
[5 empty] | 383.98 | 162.35 |  |  |  |  | 64.94 |  | 16.92 | 6.77
45 | СЦМ-500-9714-11 | Кабель-канал TMC 22х10 мм, длина 2 м | шт | 20 | 16.78 |  | 16.78 |  | 335.6 |  |  | 335.6
46 | ТЕРм08-02-399-01 | Провод в коробах, сечение, мм2, до: 6 | 100 м | 0.45 | 167.32 | 76.4 | 54.96 |  | 75.29 | 16.18 | 34.38 | 24.73 | 4.224 | 1.9
[5 empty] | 35.95 | 19.57 |  |  |  |  | 8.81 |  | 1.896 | 0.85
47 | СЦМ-501-9075-463 | Кабель медный силовой с пластмассовой изоляцией без защитного покрова, на напряжение 1 кВ марки ВБбШв, с числом жил и сечением, мм2: 3x2,5 | 1000м | 0.045 | 21638.46 |  | 21638.46 |  | 973.73 |  |  | 973.73
48 | ТЕРр67-04-05 | Демонтаж осветительных приборов: светильников для люминесцентных ламп | 100 шт. | 0.03 | 120.39 | 1.6 |  |  | 3.61 | 3.56 | 0.05 |  | 17.89 | 0.54
[5 empty] | 118.79 | 0.78 |  |  |  |  | 0.02 |  | 0.08
49 | ТЕРм08-03-594-17 | Светильники с люминесцентными лампами в подвесных потолках, устанавливаемый на закладных деталях, количество ламп в светильнике до: 4 | 100 шт. | 0.05 | 5130.35 | 3135.55 | 207.85 |  | 256.52 | 89.35 | 156.78 | 10.39 | 196.8 | 9.84
[5 empty] | 1786.94 | 733.13 |  |  |  |  | 36.66 |  | 72.12 | 3.61
50 | СЦМ-503-9042-112 | Светильник встраиваемый для подвесных потолков ARS/R 4x18 Вт | шт | 5 | 307.35 |  | 307.35 |  | 1536.75 |  |  | 1536.75
51 | СЦМ-546-0110 | Лампы ЛБ18 | 10шт | 2 | 95.48 |  | 95.48 |  | 190.96 |  |  | 190.96
52 | ТЕР20-03-004-01 | Демонтаж "Сплит-системы" | 1 агрегат | 1 | 28.97 | 8.65 |  |  | 28.97 | 20.32 | 8.65 |  | 2.8944 | 2.89
[5 empty] | 20.32 | [7 empty] | 0.0816 | 0.08
53 | ТЕР20-03-004-01 | Установка "Сплит-системы" (старой) | 1 агрегат | 1 | 85.45 | 27.03 |  |  | 85.45 | 58.42 | 27.03 |  | 8.3214 | 8.32
[5 empty] | 58.42 | [7 empty] | 0.255 | 0.26
54 | ТЕРм10-08-002-03 | Демонтаж извещателей | шт. | 8 | 16.14 |  |  |  | 129.14 | 129.14 |  |  | 1.44 | 11.52
16.14
55 | ТЕРм10-08-002-03 | Монтаж извещателей (демонтированных) | шт. | 8 | 30 |  | 3.1 |  | 240.03 | 215.23 |  | 24.8 | 2.4 | 19.2
26.9
56 | ТЕРм10-08-002-01 | Демонтаж кнопки | шт. | 1 | 6.31 |  |  |  | 6.31 | 6.31 |  |  | 0.72 | 0.72
6.31
57 | ТЕРм10-08-002-01 | Монтаж кнопки (демонтированной) | шт. | 1 | 11.78 |  | 1.27 |  | 11.78 | 10.51 |  | 1.27 | 1.2 | 1.2
10.51
58 | ТЕРр57-02-03 | Разборка покрытий полов: из керамических плиток | 100 м2 покрытий | 0.03 | 554.92 | 28.8 |  |  | 16.65 | 15.79 | 0.86 |  | 69.87 | 2.1
[5 empty] | 526.12 | 14.13 |  |  |  |  | 0.42 |  | 1.44 | 0.04
59 | ТЕР46-03-012-03 | Пробивка в бетонных конструкциях полов и стен борозд площадью сечения до 100 см2 | 100 м борозд | 0.03 | 3539.53 | 2815.58 |  |  | 106.19 | 21.72 | 84.47 |  | 85.07 | 2.55
[5 empty] | 723.95 | 189.48 |  |  |  |  | 5.68 |  | 21.63 | 0.65
60 | ТЕР46-03-010-02 | Пробивка в бетонных стенах и полах толщиной 100 мм отверстий площадью до 100 см2 | 100 отверстий | 0.02 | 1475.99 | 1170.23 |  |  | 29.52 | 6.12 | 23.4 |  | 35.43 | 0.71
[5 empty] | 305.76 | 78.75 |  |  |  |  | 1.58 |  | 8.99 | 0.18
61 | ТЕРр69-01-02 | Пробивка отверстий в кирпичных стенах для водогазопроводных труб вручную при толщине стен в: 1 кирпич | 100 отверстий | 0.01 | 535.23 |  |  |  | 5.35 | 5.35 |  |  | 85.5 | 0.86
535.23
62 | ТЕР16-04-001-02 | Прокладка трубопроводов канализации из полиэтиленовых труб высокой плотности диаметром 100 мм | 100 м трубопровода | 0.03 | 8032.71 | 35.56 | 7225.27 |  | 240.98 | 23.16 | 1.07 | 216.75 | 85.008 | 2.55
[5 empty] | 771.88 | 1.12 |  |  |  |  | 0.03 |  | 0.42 | 0.01
63 | ТЕР46-03-017-05 | Заделка отверстий, гнезд и борозд в стенах и перегородках бетонных площадью до 0,1 м2 | 1 м3 заделки | 0.02 | 2015.32 | 33.96 | 1472.12 |  | 40.31 | 10.18 | 0.68 | 29.45 | 75.22 | 1.5
[5 empty] | 509.24 | [7 empty] | 0.4 | 0.01
64 | ТЕР46-03-017-02 | Заделка отверстий, гнезд и борозд в перекрытиях железобетонных площадью до 0,2 м2 | 1 м3 заделки | 0.02 | 1479.53 | 20.99 | 1156.19 |  | 29.59 | 6.05 | 0.42 | 23.12 | 44.66 | 0.89
[5 empty] | 302.35 | [7 empty] | 0.24
65 | ТЕР46-03-007-03 | Пробивка проемов в конструкциях из кирпича | 1 м3 | 0.75 | 429.29 | 330.64 |  |  | 321.97 | 73.99 | 247.98 |  | 12.3 | 9.23
[5 empty] | 98.65 | 22.25 |  |  |  |  | 16.69 |  | 2.54 | 1.91
66 | ТЕР46-02-007-01 | Кладка отдельных участков кирпичных стен и заделка проемов в кирпичных стенах при объеме кладки в одном месте до 5 м3 | 1 м3 | 0.5 | 578.91 | 2.13 | 475.98 |  | 289.46 | 50.4 | 1.07 | 237.99 | 14.63 | 7.32
100.8
67 | ТЕРр53-25-01 | Устройство металлических перемычек в стенах существующих зданий | 1 т металлоконструкций перемычек | 0.017 | 11417.6 | 89.15 | 10059.47 |  | 194.1 | 21.57 | 1.52 | 171.01 | 165.88 | 2.82
[5 empty] | 1268.98 | 6.57 |  |  |  |  | 0.11 |  | 0.67 | 0.01
68 | ТЕР17-01-001-13 | Установка умывальников одиночных с подводкой холодной воды | 10 комплектов | 0.2 | 1746.12 | 33.6 | 1512.57 |  | 349.22 | 39.99 | 6.72 | 302.51 | 22.8252 | 4.57
[5 empty] | 199.95 | 5.38 |  |  |  |  | 1.08 |  | 0.48 | 0.1
69 | ТЕР17-01-003-04 | Установка чаш (унитазов напольных) с бачком высокорасполагаемым | 10 комплектов | 0.2 | 8088.28 | 147.52 | 7525.36 |  | 1617.66 | 83.08 | 29.51 | 1505.07 | 48.1344 | 9.63
[5 empty] | 415.39 | 18.39 |  |  |  |  | 3.68 |  | 1.71 | 0.34
70 | ТЕРр65-04-01 | Демонтаж санитарных приборов: умывальников и раковин | 100 приборов | 0.01 | 391.49 | 5.2 |  |  | 3.91 | 3.86 | 0.05 |  | 51.3 | 0.51
[5 empty] | 386.29 | 2.55 |  |  |  |  | 0.03 |  | 0.26
71 | ТЕРр65-04-02 | Демонтаж санитарных приборов: унитазов и писсуаров | 100 приборов | 0.01 | 486.52 | 5.8 |  |  | 4.87 | 4.81 | 0.06 |  | 63.84 | 0.64
[5 empty] | 480.72 | 2.84 |  |  |  |  | 0.03 |  | 0.29
72 | ТЕРр65-04-10 | Демонтаж санитарных приборов: смывных бачков фаянсовых на унитазе | 100 приборов | 0.01 | 285.92 | 5.2 |  |  | 2.86 | 2.81 | 0.05 |  | 37.28 | 0.37
[5 empty] | 280.72 | 2.55 |  |  |  |  | 0.03 |  | 0.26
73 | ТЕР16-04-002-02 | Прокладка трубопроводов водоснабжения из напорных полиэтиленовых труб низкого давления среднего типа наружным диаметром 25 мм | 100 м трубопровода | 0.03 | 3760.63 | 1257.58 | 628 |  | 112.82 | 56.25 | 37.73 | 18.84 | 206.5032 | 6.2
[5 empty] | 1875.05 | 153 |  |  |  |  | 4.59 |  | 12.63 | 0.38
74 | СЦМ-300-1476 | Тройник размером 1 | шт | 1 | 13.97 |  | 13.97 |  | 13.97 |  |  | 13.97
75 | СЦМ-300-1473 | Угольник H-В размером 1 | шт | 1 | 10.55 |  | 10.55 |  | 10.55 |  |  | 10.55
76 | СЦМ-300-9240-11 | Хомут металлический с шурупом для крепления полипропиленовых туб, диаметром 25-30 мм | шт | 2 | 8.63 |  | 8.63 |  | 17.26 |  |  | 17.26
77 | СЦМ-300-1484 | Кран шаровой В-В размером 3/4 | шт | 1 | 77.38 |  | 77.38 |  | 77.38 |  |  | 77.38
78 | ТЕР11-01-027-03 | Устройство покрытий на цементном растворе из плиток керамических для полов одноцветных с красителем | 100 м2 покрытия | 0.03 | 9974.27 | 153.44 | 8534.83 |  | 299.23 | 38.58 | 4.6 | 256.05 | 165.2964 | 4.96
[5 empty] | 1286.01 | 52 |  |  |  |  | 1.56 |  | 4.41 | 0.13
79 | ТЕР09-04-002-01 | Монтаж кровельного покрытия из профилированного листа при высоте здания до 25 м | 100 м2 покрытия | 0.3 | 1217.8 | 722.96 | 177.22 |  | 365.34 | 95.29 | 216.89 | 53.16 | 40.825 | 12.25
[5 empty] | 317.62 | 43.12 |  |  |  |  | 12.94 |  | 3.6625 | 1.1
80 | СЦМ-101-9680-54 | Шуруп-саморез WPD 35х4,8 мм кровельный | шт | 180 | 0.94 |  | 0.94 |  | 169.2 |  |  | 169.2
81 | СЦМ-101-9895-4 | Профнастил оцинкованный Н60 толщиной 0,7 мм | м2 | 33 | 73.98 |  | 73.98 |  | 2441.34 |  |  | 2441.34
82 | ТЕР09-03-002-12 | Монтаж балок, ригелей перекрытия, покрытия и под установку оборудования многоэтажных зданий при высоте здания до 25 м | 1 т конструкций | 0.962 | 838 | 519.18 | 121.34 |  | 806.16 | 189.98 | 499.45 | 116.73 | 20.9875 | 20.19
[5 empty] | 197.49 | 45.08 |  |  |  |  | 43.36 |  | 3.6 | 3.46
83 | СЦМ-101-1033 | Двутавры с параллельными гранями полок нормальные "Б" сталь марки Ст0, N 16-18 | т | 0.525 | 7293 |  | 7293 |  | 3828.83 |  |  | 3828.83
84 | СЦМ-101-9410-1 | Швеллер № 6,5 из горячекатаного проката немерной длины | т | 0.437 | 4415.19 |  | 4415.19 |  | 1929.44 |  |  | 1929.44
85 | ТЕР13-03-002-04 | Огрунтовка металлических поверхностей за один раз грунтовкой ГФ-021 | 100 м2 окрашиваемой поверхности | 0.35 | 286.19 | 9.8 | 215.99 |  | 100.17 | 21.14 | 3.43 | 75.6 | 6.1065 | 2.14
[5 empty] | 60.4 | 0.11 |  |  |  |  | 0.04 |  | 0.025 | 0.01
86 | ТЕР13-03-004-26 | Окраска металлических огрунтованных поверхностей эмалью ПФ-115 | 100 м2 окрашиваемой поверхности | 0.35 | 1650.32 | 13.22 | 1565.38 |  | 577.61 | 25.1 | 4.63 | 547.88 | 8.809 | 3.08
[5 empty] | 71.71 | 0.22 |  |  |  |  | 0.08 |  | 0.05 | 0.02
87 | ТЕРр68-20-01 | Разборка тротуаров и дорожек из плит с их отноской и укладкой в штабель | 100 м2 основания | 0.035 | 114.13 |  |  |  | 3.99 | 3.99 |  |  | 18.68 | 0.65
114.13
88 | ТЕР27-07-003-02 | Устройство бетонных плитных тротуаров с заполнением швов песком | 100 м2 тротуара | 0.035 | 2287.09 | 502.82 | 1448.3 |  | 80.05 | 11.76 | 17.6 | 50.69 | 48.76 | 1.71
[5 empty] | 335.96 | 6.49 |  |  |  |  | 0.23 |  | 1.225 | 0.04
Раздел 2. Наружное освещение территории
89 | ТЕРм08-02-369-03 | Светильники, устанавливаемые вне зданий. Светильник с лампами: ртутными | шт. | 4 | 80.09 | 33.11 | 29.17 |  | 320.36 | 71.24 | 132.44 | 116.68 | 1.83 | 7.32
[5 empty] | 17.81 | 4.73 |  |  |  |  | 18.92 |  | 0.4 | 1.6
90 | СЦМ-503-9042-128 | Светильник для освещения улиц типа "Кобра" РКУ 06-250 (с плафоном) | шт | 4 | 359.74 |  | 359.74 |  | 1438.96 |  |  | 1438.96
91 | СЦМ-546-0218 | Лампы люминесцентные дуговые ртутные высокого давления типа ДРЛ 250-ХЛ1 | 10шт | 0.4 | 473.58 |  | 473.58 |  | 189.43 |  |  | 189.43
92 | ТЕРм08-02-152-03 | Стоимость и изготовление кронштейна | т | 0.073 | 13251.58 | 606.52 | 12250.86 |  | 967.37 | 28.78 | 44.28 | 894.31 | 45 | 3.29
[5 empty] | 394.2 | 25.38 |  |  |  |  | 1.85 |  | 4.08 | 0.3
93 | ТЕРм08-02-363-01 | Кронштейны специальные на опорах для светильников. Кронштейны сварные металлические, количество рожков: 1 | шт. | 4 | 158.29 | 109.31 | 18.56 |  | 633.16 | 121.68 | 437.24 | 74.24 | 3.41 | 13.64
[5 empty] | 30.42 | 16.8 |  |  |  |  | 67.2 |  | 1.37 | 5.48
94 | СЦМ-501-9075-219 | Кабели с медными жилами с поливинилхлоридной изоляцией и оболочкой марки ВВГ 3х2,5 мм2 | 1000м | 0.04 | 6871.76 |  | 6871.76 |  | 274.87 |  |  | 274.87
95 | ТЕРм10-06-037-08 | Коробка протяжная | шт. | 4 | 9.83 | 0.27 | 1.35 |  | 39.32 | 32.84 | 1.08 | 5.4 | 1.09 | 4.36
8.21
96 | СЦМ-500-9871-3 | Коробка У-994 | шт | 4 | 14.04 |  | 14.04 |  | 56.16 |  |  | 56.16
97 | ТЕР33-02-013-19 | Установка стальных опор | 1 т конструкций | 0.657 | 2013.65 | 1505.39 | 138.19 |  | 1322.97 | 243.14 | 989.04 | 90.79 | 40.756 | 26.78
[5 empty] | 370.07 | 134.38 |  |  |  |  | 88.28 |  | 11.7875 | 7.74
98 | СЦМ-201-9024-72 | Стоимость опор стальных | т | 0.6767 | 10097.95 |  | 10097.95 |  | 6833.28 |  |  | 6833.28
99 | ТЕР33-03-008-06 | Окрашивание краской за один раз установленных стальных конструкций ОРУ 330-1150 кВ, массой до 0,2 т | 1 т конструкций | 0.657 | 865.39 | 485.41 | 195.83 |  | 568.56 | 120.99 | 318.92 | 128.65 | 21.022 | 13.81
[5 empty] | 184.15 | 173.09 |  |  |  |  | 113.72 |  | 16.675 | 10.96
100 | ТЕРм08-02-141-01 | Кабели до 35 кв в готовых траншеях без покрытий, масса 1 м, кг, до: 1 | 100 м кабеля | 2.18 | 748.24 | 518.23 | 110 |  | 1631.16 | 261.62 | 1129.74 | 239.8 | 13.7 | 29.87
[5 empty] | 120.01 | 38.27 |  |  |  |  | 83.43 |  | 4 | 8.72
101 | СЦМ-501-9075-463 | Кабель медный силовой с пластмассовой изоляцией без защитного покрова, на напряжение 1 кВ марки ВБбШв, с числом жил и сечением, мм2: 3x2,5 | 1000м | 0.218 | 21638.46 |  | 21638.46 |  | 4717.18 |  |  | 4717.18
102 | ТЕРм08-02-142-01 | Устройство постели при одном кабеле в траншее | 100 м кабеля | 2.18 | 1263.97 | 1205.89 |  |  | 2755.45 | 126.61 | 2628.84 |  | 6.63 | 14.45
[5 empty] | 58.08 | 62.08 |  |  |  |  | 135.33 |  | 9.98 | 21.76
103 | ТЕРм08-02-158-14 | Заделки концевые сухие для 3-4-жильного кабеля с пластмассовой и резиновой изоляцией напряжением до 1 кВ, сечение одной жилы, мм2, до: 35 | шт. | 16 | 19.33 | 2.41 | 6.85 |  | 309.28 | 161.12 | 38.56 | 109.6 | 1.15 | 18.4
[5 empty] | 10.07 | 0.12 |  |  |  |  | 1.92 |  | 0.02 | 0.32
104 | ТЕР06-01-001-02 | Устройство бетонных фундаментов общего назначения под колонны объемом до 3 м3 | 100 м3 бетона, бутобетона и железобетона в деле | 0.02 | 13554.11 | 2891.44 | 6025.5 |  | 271.08 | 92.74 | 57.83 | 120.51 | 615.825 | 12.32
[5 empty] | 4637.17 | 441.78 |  |  |  |  | 8.84 |  | 36.3125 | 0.73
105 | СЦМ-401-0006 | Бетон тяжелый, класс В 15 (М200) | м3 | 2.04 | 609.37 |  | 609.37 |  | 1243.11 |  |  | 1243.11
106 | ТЕР01-02-031-04 | Бурение ям бурильно-крановыми машинами на автомобиле глубиной до 2 м, группа грунтов 2 | 100 ям | 0.04 | 3054.15 | 2944.72 |  |  | 122.17 | 4.38 | 117.79 |  | 17.48 | 0.7
[5 empty] | 109.42 | 215.25 |  |  |  |  | 8.61 |  | 20.7375 | 0.83
107 | ТЕР06-01-015-06 | Установка стальных конструкций, остающихся в теле бетона | 1 т | 0.06 | 1150.24 | 606.12 | 77.39 |  | 69.01 | 28 | 36.37 | 4.64 | 53.2795 | 3.2
[5 empty] | 466.73 | 27.21 |  |  |  |  | 1.63 |  | 5.475 | 0.33
108 | СЦМ-103-0945 | Трубы стальные | т | 0.06 | 7869.2 |  | 7869.2 |  | 472.15 |  |  | 472.15
109 | ТЕР01-02-057-03 | Разработка грунта вручную в траншеях глубиной до 2 м без креплений с откосами, группа грунтов 3 | 100 м3 грунта | 0.12 | 1785.35 |  |  |  | 214.24 | 214.24 |  |  | 285.2 | 34.22
1785.35
110 | ТЕР01-02-061-02 | Засыпка вручную траншей, пазух котлованов и ям, группа грунтов 2 | 100 м3 грунта | 0.12 | 671.8 |  |  |  | 80.62 | 80.62 |  |  | 111.78 | 13.41
671.8
111 | ТЕР34-02-001-03 | Устройство трубопроводов из асбестоцементных труб с соединением полиэтиленовыми муфтами до 2-х отверстий | 1 канало-километр трубопровода | 0.044 | 19251.76 |  | 18026.32 |  | 847.08 | 53.92 |  | 793.16 | 165.6 | 7.29
1225.44
112 | ТЕРр68-12-04 | Разборка покрытий и оснований: асфальтобетонных с помощью молотков отбойных | 100 м3 конструкций | 0.024 | 8243.25 | 6503.3 |  |  | 197.84 | 41.76 | 156.08 |  | 243.35 | 5.84
[5 empty] | 1739.95 | 406.04 |  |  |  |  | 9.75 |  | 41.39 | 0.99
113 | ТЕРр68-12-02 | Разборка покрытий и оснований: щебеночных | 100 м3 конструкций | 0.055 | 547.52 | 430.14 |  |  | 30.11 | 6.46 | 23.65 |  | 18.37 | 1.01
[5 empty] | 117.38 | 54.84 |  |  |  |  | 3.02 |  | 5.59 | 0.31
114 | ТЕР06-01-001-01 | Бетонирование траншей | 100 м3 бетона, бутобетона и железобетона в деле | 0.02 | 5117.55 | 1025.58 | 2918.32 |  | 102.35 | 23.47 | 20.51 | 58.37 | 187.4845 | 3.75
[5 empty] | 1173.66 | 161.41 |  |  |  |  | 3.23 |  | 13.1375 | 0.26
115 | СЦМ-401-0006 | Бетон тяжелый, класс В 15 (М200) | м3 | 2.04 | 609.37 |  | 609.37 |  | 1243.11 |  |  | 1243.11
116 | ТЕР01-02-061-02 | Засыпка вручную траншей, пазух котлованов и ям, группа грунтов 2 | 100 м3 грунта | 0.045 | 671.8 |  |  |  | 30.23 | 30.23 |  |  | 111.78 | 5.03
671.8
Декоративное освещение
117 | ТЕРм08-02-369-04 | Светильники, устанавливаемые вне зданий. Светильник "Шар венчающий" | шт. | 10 | 81.8 | 40.18 | 29.17 |  | 818 | 124.5 | 401.8 | 291.7 | 1.28 | 12.8
[5 empty] | 12.45 | 5.85 |  |  |  |  | 58.5 |  | 0.49 | 4.9
118 | СЦМ-503-9041-84 | Светильник "Шар" | шт | 10 | 431.23 |  | 431.23 |  | 4312.3 |  |  | 4312.3
119 | СЦМ 500-9006-11 | Лампы энергосберегающие 11Вт | шт | 10 | 22.23 |  | 22.23 |  | 222.3 |  |  | 222.3
120 | ТЕРм08-02-158-14 | Заделки концевые сухие мм2, до: 35 | шт. | 40 | 19.33 | 2.41 | 6.85 |  | 773.2 | 402.8 | 96.4 | 274 | 1.15 | 46
[5 empty] | 10.07 | 0.12 |  |  |  |  | 4.8 |  | 0.02 | 0.8
121 | ТЕРм08-02-148-01 | Кабели в трубах | 100 м кабеля | 0.48 | 673.6 | 489.26 | 75.72 |  | 323.33 | 52.14 | 234.84 | 36.35 | 12.4 | 5.95
[5 empty] | 108.62 | 35.99 |  |  |  |  | 17.28 |  | 3.78 | 1.81
122 | СЦМ-501-9075-463 | Кабель медный силовой с пластмассовой изоляцией без защитного покрова, на напряжение 1 кВ марки ВБбШв, с числом жил и сечением, мм2: 3x2,5 | 1000м | 0.048 | 21638.46 |  | 21638.46 |  | 1038.65 |  |  | 1038.65
Раздел 3. Ремонт резервуарного парка
123 | ТЕР06-01-005-01 | Устройство отбортовки на площадке АЦ | 100 м3 бетона и железобетона в деле | 0.032 | 12541.13 | 3823.95 | 4961.89 |  | 401.32 | 120.17 | 122.37 | 158.78 | 507.472 | 16.24
[5 empty] | 3755.29 | 536.48 |  |  |  |  | 17.17 |  | 45.1375 | 1.44
124 | СЦМ-401-0006 | Бетон тяжелый, класс В 15 (М200) | м3 | 3.264 | 609.37 |  | 609.37 |  | 1988.98 |  |  | 1988.98
125 | ТЕР46-04-003-05 | Разборка бетонных конструкций объемом более 1 м3 при помощи отбойных молотков из бетона марки 300 | 1 м3 | 1.8 | 3396.11 | 3004.32 |  |  | 6113 | 705.22 | 5407.78 |  | 52.03 | 93.65
[5 empty] | 391.79 | 202.18 |  |  |  |  | 363.92 |  | 23.08 | 41.54
126 | ТЕР01-02-057-04 | Разработка грунта вручную в траншеях глубиной до 2 м без креплений с откосами, группа грунтов 4 | 100 м3 грунта | 0.04 | 3082.78 |  |  |  | 123.31 | 123.31 |  |  | 409.4 | 16.38
3082.78
127 | ТЕР01-02-061-03 | Засыпка вручную траншей, пазух котлованов и ям, группа грунтов 3 | 100 м3 грунта | 0.04 | 836.29 |  |  |  | 33.45 | 33.45 |  |  | 139.15 | 5.57
836.29
128 | ТЕР06-01-001-19 | Устройство приямка | 100 м3 бетона, бутобетона и железобетона в деле | 0.015 | 14326.69 | 4116.1 | 5850.04 |  | 214.9 | 65.41 | 61.74 | 87.75 | 519.731 | 7.8
[5 empty] | 4360.55 | 485.79 |  |  |  |  | 7.29 |  | 42.4625 | 0.64
129 | СЦМ-401-0006 | Бетон тяжелый, класс В 15 (М200) | м3 | 1.523 | 609.37 |  | 609.37 |  | 928.07 |  |  | 928.07
130 | ТЕР06-01-015-08 | Установка закладных деталей весом до 20 кг(уголки обрамления и сальники Д=100 Д=50) | 1 т | 0.018 | 635.13 | 43.32 |  |  | 11.43 | 10.65 | 0.78 |  | 72.703 | 1.31
[5 empty] | 591.8 | 2.34 |  |  |  |  | 0.04 |  | 0.45 | 0.01
131 | СЦМ-204-0064 | Детали закладные и накладные | т | 0.0178 | 7403.5 |  | 7403.5 |  | 131.78 |  |  | 131.78
132 | ТЕР09-03-049-01 | Монтаж решоток | 100 м2 пола | 0.002 | 4488.67 |  |  |  | 8.98 | 8.98 |  |  | 542.7655 | 1.09
[5 empty] | 4488.67 | [7 empty] | 1.6375
133 | ТЕР08-02-007-03 | Установка металлических решеток приямков | 1 т металлических изделий | 0.1768 | 13320.22 | 202.21 | 12743.71 |  | 2355.01 | 66.18 | 35.75 | 2253.08 | 47.38 | 8.38
[5 empty] | 374.3 | 8.58 |  |  |  |  | 1.52 |  | 2.49 | 0.44
134 | СЦМ-201-0774 | Конструктивные элементы вспомогательного назначения | т | 0.03 | 11939 |  | 11939 |  | 358.17 |  |  | 358.17
135 | ТЕР22-01-011-02 | Укладка стальных водопроводных труб с гидравлическим испытанием диаметром 75 мм | 1 км трубопровода | 0.01 | 61741.9 | 2808.12 | 55136.88 |  | 617.42 | 37.97 | 28.08 | 551.37 | 396.75 | 3.97
[5 empty] | 3796.9 | 343.65 |  |  |  |  | 3.44 |  | 29.5125 | 0.3
136 | ТЕР22-02-010-02 | Нанесение весьма усиленной антикоррозионной изоляции полимерными липкими лентами стальных трубопроводов диаметром 75 мм | 1 км трубопровода | 0.01 | 37978.65 | 1846.8 | 33932.98 |  | 379.79 | 21.99 | 18.47 | 339.33 | 254.794 | 2.55
[5 empty] | 2198.87 | 91.82 |  |  |  |  | 0.92 |  | 7.1625 | 0.07
137 | СЦМ-101-1794-1 | Бризол для изоляции труб | м2 | 3 | 24.38 |  | 24.38 |  | 73.14 |  |  | 73.14
138 | ТЕР22-03-006-03 | Установка задвижек или клапанов обратных чугунных диаметром 100 мм | 1 задвижка (или клапан обратный) | 1 | 46.16 | 3.15 | 27.57 |  | 46.16 | 15.44 | 3.15 | 27.57 | 1.955 | 1.96
[5 empty] | 15.44 | [7 empty] | 0.0375 | 0.04
139 | СЦМ-300-9120-3 | Задвижки чугунные фланцевые, параллельные с выдвижным шпинделем 30Ч6БК, для масла, нефтепродуктов, давлением РУ 10 кгс/см2, диаметром 100 мм | шт | 1 | 264.42 |  | 264.42 |  | 264.42 |  |  | 264.42
140 | ТЕР16-02-007-04 | Установка фланцевых соединений на стальных трубопроводах диаметром 100 мм | 1 соединение | 1 | 234.62 | 8.01 | 211.36 |  | 234.62 | 15.25 | 8.01 | 211.36 | 1.679 | 1.68
[5 empty] | 15.25 | [7 empty] | 0.0125 | 0.01
141 | ТЕР46-03-017-02 | Заделка отверстий, гнезд и борозд в перекрытиях железобетонных площадью до 0,2 м2 | 1 м3 заделки | 0.01 | 1479.53 | 20.99 | 1156.19 |  | 14.8 | 3.02 | 0.21 | 11.57 | 44.66 | 0.45
[5 empty] | 302.35 | [7 empty] | 0.24
142 | ТЕРм12-12-001-07 | Демонтаж клапана дыхательного Диаметр условного прохода, мм: 50 | шт. | 4 | 22.27 | 14.17 |  |  | 89.06 | 32.38 | 56.68 |  | 1.047 | 4.19
[5 empty] | 8.09 | 1.27 |  |  |  |  | 5.08 |  | 0.105 | 0.42
143 | ТЕРм12-12-001-07 | Демонтаж крана шаровой Диаметр условного прохда, мм: 50 | шт. | 4 | 22.27 | 14.17 |  |  | 89.06 | 32.38 | 56.68 |  | 1.047 | 4.19
[5 empty] | 8.09 | 1.27 |  |  |  |  | 5.08 |  | 0.105 | 0.42
144 | ТЕРм12-12-001-07 | Арматура фланцевая с ручным приводом или без привода водопроводная на условное давление до 4 МПа. Диаметр условного прохода, мм: 50 | шт. | 8 | 78.39 | 47.24 | 4.17 |  | 627.12 | 215.84 | 377.92 | 33.36 | 3.49 | 27.92
[5 empty] | 26.98 | 4.23 |  |  |  |  | 33.84 |  | 0.35 | 2.8
145 | 300-1677-01 | Совмещенный механический дыхательный клапан СМДК-50АА* | шт | 4 | 354.05 |  | 354.05 |  | 1416.2 |  |  | 1416.2
146 | 300-1681-01 | Кран шаровый КШ-50 РУ 16 фланцевый | шт | 4 | 356.3 |  | 356.3 |  | 1425.2 |  |  | 1425.2
147 | ТЕРм12-10-001-01 | Установка штуцера для монометра | 100 шт. | 0.01 | 1640.1 | 407.09 | 727.47 |  | 16.4 | 5.06 | 4.07 | 7.27 | 65.4 | 0.65
[5 empty] | 505.54 | [7 empty] | 0.01
148 | СЦМ-534-9012 | Штуцер | м | 0.15 | 44.3 |  | 44.3 |  | 6.65 |  |  | 6.65
149 | ТЕРм11-02-001-01 | Монтаж манометра | шт. | 1 | 9.43 |  | 1.23 |  | 9.43 | 8.2 |  | 1.23 | 1.03 | 1.03
8.2
150 |  | Мановакууметр МВП4-У | шт | 1 | 380 |  | 380 |  | 380 |  |  | 380
151 | ТЕРм12-12-001-07 | Монтаж фильтра для отчистки воздуха от паров бензина ФБ-50 | шт. | 4 | 78.39 | 47.24 | 4.17 |  | 313.56 | 107.92 | 188.96 | 16.68 | 3.49 | 13.96
[5 empty] | 26.98 | 4.23 |  |  |  |  | 16.92 |  | 0.35 | 1.4
152 | Прайс | Фильтр для отчистки воздуха от паров бензина ФБ-50 | шт. | 4 | 5807.91 |  | 5807.91 |  | 23231.64 |  |  | 23231.64
153 | ТЕРм11-03-011-03 | Монтаж уровнемера "Струна" | компл. | 1 | 223.21 | 97 | 28.3 |  | 223.21 | 97.91 | 97 | 28.3 | 12.3 | 12.3
[5 empty] | 97.91 | 5.47 |  |  |  |  | 5.47 |  | 0.88 | 0.88
154 | накладная | "Струна" | комплект | 1 | 27771.4 |  | 27771.4 |  | 27771.4 |  |  | 27771.4
155 | ТЕРм11-08-001-03 | Присоединениепод винт | 100 концов | 0.58 | 133.47 |  | 49.11 |  | 77.41 | 48.93 |  | 28.48 | 10.3 | 5.97
84.36
156 | ТЕРм11-03-011-01 | Комплект датчиков РОС | компл. | 3 | 80.14 | 33.07 | 11.87 |  | 240.42 | 105.6 | 99.21 | 35.61 | 4.49 | 13.47
[5 empty] | 35.2 | 1.87 |  |  |  |  | 5.61 |  | 0.3 | 0.9
157 | ТЕРм11-08-001-03 | Присоединениепод винт | 100 концов | 0.18 | 133.47 |  | 49.11 |  | 24.02 | 15.18 |  | 8.84 | 10.3 | 1.85
84.36
158 | Прайс | РОС 101 | шт. | 1 | 1675.46 |  | 1675.46 |  | 1675.46 |  |  | 1675.46
159 | Прайс | РОС 021 | шт. | 1 | 1560.7 |  | 1560.7 |  | 1560.7 |  |  | 1560.7
160 | Прайс | РОС 301 | шт. | 1 | 642.64 |  | 642.64 |  | 642.64 |  |  | 642.64
Ограждение
161 | ТЕР01-02-031-04 | Бурение ям бурильно-крановыми машинами на автомобиле глубиной до 2 м, группа грунтов 2 | 100 ям | 0.4 | 3054.15 | 2944.72 |  |  | 1221.66 | 43.77 | 1177.89 |  | 17.48 | 6.99
[5 empty] | 109.42 | 215.25 |  |  |  |  | 86.1 |  | 20.7375 | 8.3
162 | ТЕР06-01-001-02 | Устройство бетонных фундаментов общего назначения под колонны объемом до 3 м3 | 100 м3 бетона, бутобетона и железобетона в деле | 0.038 | 13554.11 | 2891.44 | 6025.5 |  | 515.06 | 176.21 | 109.87 | 228.98 | 615.825 | 23.4
[5 empty] | 4637.17 | 441.78 |  |  |  |  | 16.79 |  | 36.3125 | 1.38
163 | СЦМ-401-0006 | Бетон тяжелый, класс В 15 (М200) | м3 | 3.876 | 609.37 |  | 609.37 |  | 2361.92 |  |  | 2361.92
164 | ТЕР06-01-015-09 | Установка закладных деталей весом более 20 кг (стойки) | 1 т | 0.987 | 247.39 | 43.32 |  |  | 244.18 | 201.42 | 42.76 |  | 25.07 | 24.74
[5 empty] | 204.07 | 2.34 |  |  |  |  | 2.31 |  | 0.45 | 0.44
165 | СЦМ-201-0755 | Отдельные конструктивные элементы зданий и сооружений с преобладанием горячекатаных профилей, средняя масса сборочной единицы до 0,1 т | т | 0.987 | 9286 |  | 9286 |  | 9165.28 |  |  | 9165.28
166 | ТЕР09-03-046-03 | Монтаж сетчатого забора (секции) | 100 м2 | 1.027 | 900.8 | 64.98 | 340.32 |  | 925.12 | 508.88 | 66.73 | 349.51 | 59.915 | 61.53
[5 empty] | 495.5 | 4.82 |  |  |  |  | 4.96 |  | 0.6375 | 0.65
167 | СЦМ-201-0963 | Ограждения из прокатных и гнутых профилей, полосовой и круглой стали | т | 0.623 | 9693 |  | 9693 |  | 6038.74 |  |  | 6038.74
168 | СЦМ-101-9069-8 | Сетка Рабица оцинкованная | м2 | 102.7 | 15.4 |  | 15.4 |  | 1581.58 |  |  | 1581.58
169 | ТЕР13-07-002-01 | Обезжиривание поверхностей аппаратов и трубопроводов диаметром свыше 500 мм бензином | 100 м2 обезжириваемой поверхности | 0.81 | 238.03 | 3.26 | 194.95 |  | 192.8 | 32.25 | 2.64 | 157.91 | 5.1175 | 4.15
[5 empty] | 39.81 | 0.11 |  |  |  |  | 0.09 |  | 0.025 | 0.02
170 | ТЕР13-03-002-04 | Огрунтовка металлических поверхностей за один раз грунтовкой ГФ-021 | 100 м2 окрашиваемой поверхности | 0.81 | 286.19 | 9.8 | 215.99 |  | 231.81 | 48.92 | 7.94 | 174.95 | 6.1065 | 4.95
[5 empty] | 60.4 | 0.11 |  |  |  |  | 0.09 |  | 0.025 | 0.02
171 | ТЕР13-03-004-26 | Окраска металлических огрунтованных поверхностей эмалью ПФ-115 за 2 раза | 100 м2 окрашиваемой поверхности | 0.81 | 1650.32 | 13.22 | 1565.38 |  | 1336.76 | 58.09 | 10.71 | 1267.96 | 8.809 | 7.14
[5 empty] | 71.71 | 0.22 |  |  |  |  | 0.18 |  | 0.05 | 0.04
172 | ТЕРр68-14-01 | Разборка бортовых камней на: бетонном основании | 100 м | 0.065 | 2017.73 | 1495.54 |  |  | 131.15 | 33.94 | 97.21 |  | 68.26 | 4.44
[5 empty] | 522.19 | 92.21 |  |  |  |  | 5.99 |  | 9.4 | 0.61
173 | ТЕРр68-12-02 | Разборка покрытий и оснований: щебеночных | 100 м3 конструкций | 0.078 | 547.52 | 430.14 |  |  | 42.71 | 9.16 | 33.55 |  | 18.37 | 1.43
[5 empty] | 117.38 | 54.84 |  |  |  |  | 4.28 |  | 5.59 | 0.44
174 | ФЕР26-01-055-02 | Устройство покрытия из пленки | 100 м2 проемов по наружному обводу коробок | 0.65 | 1553.58 | 23.56 | 1385.68 |  | 1009.83 | 93.82 | 15.32 | 900.69 | 16.514 | 10.73
[5 empty] | 144.34 | [7 empty] | 0.3125 | 0.2
175 | ТЕР11-01-002-04 | Устройство подстилающих слоев щебеночных | 1 м3 подстилающего слоя | 9.75 | 249.59 | 71.59 | 144.11 |  | 2433.48 | 330.43 | 697.98 | 1405.07 | 4.2895 | 41.82
[5 empty] | 33.89 | 6.02 |  |  |  |  | 58.74 |  | 0.6875 | 6.7
Раздел 4. Площадка ТРК и дождеприемные лотки
176 | ТЕР13-03-002-04 | Огрунтовка металлических поверхностей за один раз грунтовкой ГФ-021 | 100 м2 окрашиваемой поверхности | 0.198 | 286.19 | 9.8 | 215.99 |  | 56.67 | 11.96 | 1.94 | 42.77 | 6.1065 | 1.21
[5 empty] | 60.4 | 0.11 |  |  |  |  | 0.02 |  | 0.025 | 0.01
177 | ТЕР13-03-004-26 | Окраска металлических огрунтованных поверхностей эмалью ПФ-115 за 2 раза | 100 м2 окрашиваемой поверхности | 0.198 | 1650.32 | 13.22 | 1565.38 |  | 326.76 | 14.2 | 2.62 | 309.94 | 8.809 | 1.74
[5 empty] | 71.71 | 0.22 |  |  |  |  | 0.04 |  | 0.05 | 0.01
178 | ТЕР06-01-067-01 | Очистка поверхности бетонного покрытия от термопластика | 100 м2 поверхности | 2.06 | 1245.23 | 408.21 | 410.15 |  | 2565.17 | 879.35 | 840.91 | 844.91 | 48.73 | 100.38
[5 empty] | 426.87 | 3.15 |  |  |  |  | 6.49 |  | 4.83 | 9.95
179 | ТЕРр57-02-03 | Разборка покрытий полов: из керамических плиток | 100 м2 покрытий | 0.11 | 554.92 | 28.8 |  |  | 61.04 | 57.87 | 3.17 |  | 69.87 | 7.69
[5 empty] | 526.12 | 14.13 |  |  |  |  | 1.55 |  | 1.44 | 0.16
180 | ТЕР11-01-027-03 | Устройство покрытий на цементном растворе из плиток керамических для полов одноцветных с красителем | 100 м2 покрытия | 0.11 | 9734.37 | 127.86 | 8534.83 |  | 1070.78 | 117.88 | 14.06 | 938.84 | 137.747 | 15.15
[5 empty] | 1071.67 | 43.34 |  |  |  |  | 4.77 |  | 3.675 | 0.4
Раздел 5. Аварийный резервуар
181 | ТЕРм12-12-001-07 | Демонтаж клапана дыхательного Диаметр условного прохода, мм: 50 | шт. | 1 | 22.27 | 14.17 |  |  | 22.27 | 8.09 | 14.18 |  | 1.047 | 1.05
[5 empty] | 8.09 | 1.27 |  |  |  |  | 1.27 |  | 0.105 | 0.11
182 | ТЕРм12-12-001-07 | Демонтаж крана шаровой Диаметр условного прохда, мм: 50 | шт. | 1 | 22.27 | 14.17 |  |  | 22.27 | 8.09 | 14.18 |  | 1.047 | 1.05
[5 empty] | 8.09 | 1.27 |  |  |  |  | 1.27 |  | 0.105 | 0.11
183 | ТЕРм37-01-001-06 | Демонтаж резервуара | шт. | 1 | 179.42 | 84.9 |  |  | 179.42 | 94.53 | 84.89 |  | 11.43 | 11.43
[5 empty] | 94.53 | 5.93 |  |  |  |  | 5.93 |  | 0.705 | 0.71
184 | ТЕРм37-01-001-06 | Монтаж резервуара | шт. | 1 | 1560.51 | 282.99 | 962.43 |  | 1560.51 | 315.09 | 282.99 | 962.43 | 38.1 | 38.1
[5 empty] | 315.09 | 19.78 |  |  |  |  | 19.78 |  | 2.35 | 2.35
185 | ТЕРм11-02-002-03 | Люк замерный ЛЗ-80 | шт. | 1 | 36.01 |  | 3.21 |  | 36.01 | 32.8 |  | 3.21 | 4.12 | 4.12
32.8
186 | ТЕРм12-02-002-09 | Замерная труба перфорированная ф80 дл.3.5 м | 100 м трубопроводов | 0.029 | 3597.42 | 3084.52 | 22.82 |  | 104.33 | 14.21 | 89.45 | 0.67 | 63.4 | 1.84
[5 empty] | 490.08 | 189.31 |  |  |  |  | 5.49 |  | 16.24 | 0.47
187 | СЦМ-103-0388 | Труба замерная ф80 | м | 2.9 | 77.71 |  | 77.71 |  | 225.36 |  |  | 225.36
188 | ТЕР46-03-002-17 | Сверление кольцевыми алмазными сверлами в железобетонных конструкциях с применением охлаждающей жидкости (воды) горизонтальных отверстий на каждые 10 мм изменения глубины добавляется или исключается к норме 46-03-002-1 (d отверстий 20 мм) | 100 отверстий | 1.52 | 77.32 | 13.79 | 60.05 |  | 117.53 | 5.29 | 20.96 | 91.28 | 0.37 | 0.56
[5 empty] | 3.48 | 3.63 |  |  |  |  | 5.52 |  | 0.35 | 0.53
189 | ТЕР46-03-002-17 | Сверление отверстий на каждые 10 мм изменения глубины исключается | 100 отверстий | -1.52 | 1523.2 | 271.66 | 1182.98 |  | -2315.27 | -104.21 | -412.93 | -1798.13 | 7.289 | -11.08
[5 empty] | 68.56 | 71.51 |  |  |  |  | -108.7 |  | 6.895 | -10.48
190 | ТЕРм12-01-002-06 | Установка трубы зачистной ф40 дл.2.35 м | 100 м трубопроводов | 0.024 | 3478.65 | 2771.65 | 27.53 |  | 83.49 | 16.31 | 66.52 | 0.66 | 87.9 | 2.11
[5 empty] | 679.47 | 172.47 |  |  |  |  | 4.14 |  | 14.73 | 0.35
191 | СЦМ-103-0350 | Труба зачистная ф40 | м | 2.35 | 31.6 |  | 31.6 |  | 74.26 |  |  | 74.26
192 | ТЕРм12-10-001-05 | Установка заглушки ф40 | 100 шт. | 0.01 | 990.08 | 275.38 | 166.64 |  | 9.9 | 5.48 | 2.75 | 1.67 | 70.9 | 0.71
[5 empty] | 548.06 | [7 empty] | 0.04
193 | СЦМ-534-0359 | Заглушки ф40 | шт | 1 | 10.91 |  | 10.91 |  | 10.91 |  |  | 10.91
194 | ТЕРм12-02-002-10 | Труба приемная ф100 дл.13м | 100 м трубопроводов | 0.13 | 3625.23 | 3104.5 | 30.65 |  | 471.28 | 63.71 | 403.59 | 3.98 | 63.4 | 8.24
[5 empty] | 490.08 | 190.68 |  |  |  |  | 24.79 |  | 16.38 | 2.13
195 | СЦМ-103-0401 | Труба приемная ф100 | м | 13 | 87.55 |  | 87.55 |  | 1138.15 |  |  | 1138.15
196 | ТЕРм12-12-006-07 | Установка клапана дыхательного | шт. | 1 | 263.77 | 200.64 | 5 |  | 263.77 | 58.13 | 200.64 | 5 | 7.52 | 7.52
[5 empty] | 58.13 | 17.66 |  |  |  |  | 17.66 |  | 1.44 | 1.44
197 | ТЕРм12-10-001-01 | Монтаж штуцера для монометра | 100 шт. | 0.01 | 1640.1 | 407.09 | 727.47 |  | 16.4 | 5.06 | 4.07 | 7.27 | 65.4 | 0.65
[5 empty] | 505.54 | [7 empty] | 0.01
198 | СЦМ-534-9012 | Штуцер | м | 0.15 | 44.3 |  | 44.3 |  | 6.65 |  |  | 6.65
199 | ТЕРм11-02-001-01 | Установка манометра | шт. | 1 | 9.43 |  | 1.23 |  | 9.43 | 8.2 |  | 1.23 | 1.03 | 1.03
8.2
200 |  | Мановакууметр МВП4-У | шт | 1 | 380 |  | 380 |  | 380 |  |  | 380
201 | ТЕРм12-10-001-05 | Приварка фланцев | 100 шт. | 0.03 | 990.08 | 275.38 | 166.64 |  | 29.7 | 16.44 | 8.26 | 5 | 70.9 | 2.13
[5 empty] | 548.06 | [7 empty] | 0.04
202 | ТЕРм12-12-001-07 | Кран шаровый ф50 | шт. | 1 | 78.39 | 47.24 | 4.17 |  | 78.39 | 26.98 | 47.24 | 4.17 | 3.49 | 3.49
[5 empty] | 26.98 | 4.23 |  |  |  |  | 4.23 |  | 0.35 | 0.35
203 |  | Кран шаровый ф50 | шт | 1 | 846.44 |  | 846.44 |  | 846.44 |  |  | 846.44
204 | ТЕРм12-02-002-07 | Доварка трубы дыхательной ф50 дл.2м | 100 м трубопроводов | 0.02 | 3224.69 | 2730.95 | 17.57 |  | 64.49 | 9.52 | 54.62 | 0.35 | 61.6 | 1.23
[5 empty] | 476.17 | 174.43 |  |  |  |  | 3.49 |  | 14.82 | 0.3
205 | СЦМ-103-0357 | Труба дыхательная ф57 | м | 2 | 44.44 |  | 44.44 |  | 88.88 |  |  | 88.88
206 | ТЕРм37-01-025-13 | Гидравлическое испытание сосудов и аппаратов. Аппарат или сосуд горизонтальный или вертикальный, работающий без давления, вместимость, м3: 10 | шт. | 1 | 200.03 | 1.73 | 157.84 |  | 200.03 | 40.46 | 1.73 | 157.84 | 5.2 | 5.2
40.46
207 | ТЕР13-03-002-04 | Огрунтовка металлических поверхностей за один раз грунтовкой ГФ-021 | 100 м2 окрашиваемой поверхности | 0.06 | 286.19 | 9.8 | 215.99 |  | 17.17 | 3.62 | 0.59 | 12.96 | 6.1065 | 0.37
[5 empty] | 60.4 | 0.11 |  |  |  |  | 0.01 |  | 0.025
208 | ТЕР13-03-004-26 | Окраска металлических огрунтованных поверхностей эмалью ПФ-115 | 100 м2 окрашиваемой поверхности | 0.06 | 1650.32 | 13.22 | 1565.38 |  | 99.02 | 4.3 | 0.79 | 93.93 | 8.809 | 0.53
[5 empty] | 71.71 | 0.22 |  |  |  |  | 0.01 |  | 0.05
209 | ТЕР01-01-006-03 | Разработка грунта в отвал экскаваторами "драглайн" или "обратная лопата" с ковшом вместимостью 0,4 (0,3-0,45) м3, группа грунтов 3 | 1000 м3 грунта | 0.08 | 7399.29 | 7327.8 |  |  | 591.94 | 5.72 | 586.22 |  | 11.42 | 0.91
[5 empty] | 71.49 | 772.52 |  |  |  |  | 61.8 |  | 62.1 | 4.97
210 | ТЕР01-02-057-04 | Разработка грунта вручную в траншеях глубиной до 2 м без креплений с откосами, группа грунтов 4 | 100 м3 грунта | 0.1 | 3082.78 |  |  |  | 308.28 | 308.28 |  |  | 409.4 | 40.94
3082.78
211 | ТЕР01-02-057-04 | Разработка грунта вручную в траншеях глубиной до 2 м без креплений с откосами, группа грунтов 4 | 100 м3 грунта | 0.03 | 3699.34 |  |  |  | 110.98 | 110.98 |  |  | 491.28 | 14.74
3699.34
212 | ТЕР01-02-067-05 | Крепление досками стенок котлованов и траншей более 3 м, глубиной до 3 м в грунтах устойчивых | 100 м2 креплений | 0.36 | 1514.81 | 117.59 | 924.8 |  | 545.33 | 170.07 | 42.33 | 332.93 | 59.8 | 21.53
[5 empty] | 472.42 | [7 empty] | 1.4 | 0.5
213 | ТЕР01-01-030-03 | Разработка грунта с перемещением до 10 м бульдозерами мощностью 59 (80) кВт (л.с.), 3 группа грунтов | 1000 м3 грунта | 0.093 | 1514.7 | 1514.7 |  |  | 140.87 |  | 140.87
[6 empty] | 232.62 |  |  |  |  | 21.63 |  | 18.7 | 1.74
214 | ТЕР01-01-030-02 | Разработка грунта с перемещением до 10 м бульдозерами мощностью 59 (80) кВт (л.с.), 2 группа грунтов | 1000 м3 грунта | 0.037 | 1280.81 | 1280.81 |  |  | 47.39 |  | 47.39
[6 empty] | 196.71 |  |  |  |  | 7.28 |  | 15.8125 | 0.59
215 | ТЕР01-01-033-02 | Засыпка траншей и котлованов с перемещением грунта до 5 м бульдозерами мощностью 59 (80) кВт (л.с.), 2 группа грунтов | 1000 м3 грунта | 0.022 | 898.09 | 898.09 |  |  | 19.76 |  | 19.76
[6 empty] | 137.92 |  |  |  |  | 3.03 |  | 11.0875 | 0.24
216 | ТЕР01-02-061-02 | Засыпка вручную траншей, пазух котлованов и ям, группа грунтов 2 | 100 м3 грунта | 0.15 | 671.8 |  |  |  | 100.77 | 100.77 |  |  | 111.78 | 16.77
671.8
217 | ТЕР01-01-033-01 | Засыпка траншей и котлованов с перемещением грунта до 5 м бульдозерами мощностью 59 (80) кВт (л.с.), 1 группа грунтов | 1000 м3 грунта | 0.022 | 769.5 | 769.5 |  |  | 16.93 |  | 16.93
[6 empty] | 118.18 |  |  |  |  | 2.6 |  | 9.5 | 0.21
218 | ТЕР01-02-061-01 | Засыпка вручную траншей, пазух котлованов и ям, группа грунтов 1 | 100 м3 грунта | 0.15 | 611.67 |  |  |  | 91.75 | 91.75 |  |  | 101.775 | 15.27
611.67
219 | СЦМ-408-0122 | Песок природный для строительных работ: средний | м3 | 41 | 125 |  | 125 |  | 5125 |  |  | 5125
220 | ТЕР01-02-005-01 | Уплотнение грунта пневматическими трамбовками, группа грунтов 1, 2 | 100 м3 уплотненного грунта | 0.44 | 550.98 | 442.48 |  |  | 242.43 | 47.74 | 194.69 |  | 14.4095 | 6.34
[5 empty] | 108.5 | 33.29 |  |  |  |  | 14.65 |  | 3.8 | 1.67
221 | ТЕР01-02-006-01 | Полив водой уплотняемого грунта насыпей | 1000 м3 уплотненного грунта | 0.074 | 3367.09 | 2370.79 | 904 |  | 249.16 | 6.83 | 175.44 | 66.89 | 15.9965 | 1.18
[5 empty] | 92.3 | 180.49 |  |  |  |  | 13.36 |  | 17.3875 | 1.29
222 | ТЕР06-01-001-01 | Устройство бетонной подготовки | 100 м3 бетона, бутобетона и железобетона в деле | 0.015 | 5117.55 | 1025.58 | 2918.32 |  | 76.76 | 17.6 | 15.38 | 43.78 | 187.4845 | 2.81
[5 empty] | 1173.66 | 161.41 |  |  |  |  | 2.42 |  | 13.1375 | 0.2
223 | СЦМ-401-0003 | Бетон тяжелый, класс В 7,5 (М100) | м3 | 1.53 | 521.19 |  | 521.19 |  | 797.42 |  |  | 797.42
224 | ТЕР06-01-005-05 | Устройство железобетонных фундаментов общего назначения объемом до 25 м3 | 100 м3 бетона и железобетона в деле | 0.065 | 8836.3 | 2302.74 | 3664.31 |  | 574.36 | 186.5 | 149.68 | 238.18 | 394.128 | 25.62
[5 empty] | 2869.25 | 281.61 |  |  |  |  | 18.3 |  | 24.2125 | 1.57
225 | СЦМ-401-0006 | Бетон тяжелый, класс В 15 (М200) | м3 | 6.5975 | 609.37 |  | 609.37 |  | 4020.32 |  |  | 4020.32
226 | СЦМ-204-0100-7 | Сетки и плоские каркасы класса А-111 диам. 14 мм | т | 0.374 | 8049.64 |  | 8049.64 |  | 3010.57 |  |  | 3010.57
227 | СЦМ-204-0003 | Горячекатаная арматурная сталь гладкая класса А-I диаметром 10 мм | т | 0.01 | 5400.5 |  | 5400.5 |  | 54.01 |  |  | 54.01
228 | ТЕР06-01-015-08 | Установка закладных деталей весом до 20 кг | 1 т | 0.037 | 635.13 | 43.32 |  |  | 23.5 | 21.9 | 1.6 |  | 72.703 | 2.69
[5 empty] | 591.8 | 2.34 |  |  |  |  | 0.09 |  | 0.45 | 0.02
229 | СЦМ-204-0064 | Детали закладные и накладные изготовленные с применением сварки, гнутья, сверления (пробивки) отверстий (при наличии одной из этих операций или всего перечня в любых сочетаниях) поставляемые отдельно | т | 0.037 | 7403.5 |  | 7403.5 |  | 273.93 |  |  | 273.93
230 | ТЕР08-01-003-07 | Гидроизоляция боковая обмазочная битумная в 2 слоя по выравненной поверхности бутовой кладки, кирпичу, бетону | 100 м2 изолируемой поверхности | 0.162 | 1269.24 | 86.32 | 972.51 |  | 205.62 | 34.09 | 13.98 | 157.55 | 24.38 | 3.95
[5 empty] | 210.4 | [7 empty] | 0.25 | 0.04
231 | ТЕР06-01-013-01 | Устройство подливки толщиной 20 мм | 100 м2 подливки под оборудование | 0.018 | 691.34 | 18.12 | 250.98 |  | 12.44 | 7.6 | 0.33 | 4.51 | 52.647 | 0.95
[5 empty] | 422.23 | 1.25 |  |  |  |  | 0.02 |  | 0.1625
232 | СЦМ-401-0006 | Бетон тяжелый, класс В 15 (М200) | м3 | 0.1632 | 609.37 |  | 609.37 |  | 99.45 |  |  | 99.45
233 | ТЕР06-01-013-02 | На каждые 10 мм изменения толщины добавлять или исключать | 100 м2 подливки под оборудование | 0.018 | 571.34 | 24.64 | 184.8 |  | 10.28 | 6.51 | 0.44 | 3.33 | 45.126 | 0.81
[5 empty] | 361.9 | 1.88 |  |  |  |  | 0.03 |  | 0.225
234 | СЦМ-401-0006 | Бетон тяжелый, класс В 15 (М200) | м3 | 0.055 | 609.37 |  | 609.37 |  | 33.52 |  |  | 33.52
235 | ТЕР09-03-039-04 | Монтаж хомутов | 1 т конструкций | 0.097 | 1380.94 | 111.15 | 265.5 |  | 133.95 | 97.42 | 10.78 | 25.75 | 125.2235 | 12.15
[5 empty] | 1004.3 | 1.86 |  |  |  |  | 0.18 |  | 0.3875 | 0.04
236 | СЦМ-201-9266 | Хомуты стальные | кг | 97 | 8.82 |  | 8.82 |  | 855.54 |  |  | 855.54
237 | ТЕР09-06-001-02 | Монтаж технологических колодцев | 1 т конструкций | 0.304 | 689.92 | 154.2 | 95.9 |  | 209.73 | 133.7 | 46.88 | 29.15 | 58.4085 | 17.76
[5 empty] | 439.82 | 1.86 |  |  |  |  | 0.57 |  | 0.3875 | 0.12
238 | СЦМ-201-0779 | Прочие индивидуальные сварные конструкции, масса сборочной единицы от 0,1 до 0,501 т | т | 0.304 | 10613 |  | 10613 |  | 3226.35 |  |  | 3226.35
239 | ТЕР13-04-001-09 | Оклейка крышки колодца резиной | 1 м2 | 0.54 | 60.85 | 8.39 | 15.2 |  | 32.86 | 20.12 | 4.53 | 8.21 | 3.8295 | 2.07
[5 empty] | 37.26 | 0.11 |  |  |  |  | 0.06 |  | 0.3875 | 0.21
240 | СЦМ-101-1703 | Прокладки резиновые | кг | 5.4 | 27.01 |  | 27.01 |  | 145.85 |  |  | 145.85
241 | ТЕР13-07-002-01 | Обезжиривание поверхностей аппаратов и трубопроводов диаметром свыше 500 мм бензином | 100 м2 обезжириваемой поверхности | 0.595 | 238.03 | 3.26 | 194.95 |  | 141.63 | 23.69 | 1.94 | 116 | 5.1175 | 3.04
[5 empty] | 39.81 | 0.11 |  |  |  |  | 0.07 |  | 0.025 | 0.01
242 | ТЕР13-03-002-04 | Огрунтовка металлических поверхностей за один раз грунтовкой ГФ-021 | 100 м2 окрашиваемой поверхности | 0.127 | 286.19 | 9.8 | 215.99 |  | 36.35 | 7.67 | 1.24 | 27.44 | 6.1065 | 0.78
[5 empty] | 60.4 | 0.11 |  |  |  |  | 0.01 |  | 0.025
243 | ТЕР13-03-004-26 | Окраска металлических огрунтованных поверхностей эмалью ПФ-115 за 2 раза | 100 м2 окрашиваемой поверхности | 0.127 | 1650.32 | 13.22 | 1565.38 |  | 209.59 | 9.11 | 1.68 | 198.8 | 8.809 | 1.12
[5 empty] | 71.71 | 0.22 |  |  |  |  | 0.03 |  | 0.05 | 0.01
244 | ТЕР23-02-002-01 | Покрытие битумной мастикой | 100 м2 поверхности | 0.468 | 3543.27 | 842.48 | 2414.05 |  | 1658.25 | 134.19 | 394.28 | 1129.78 | 31.579 | 14.78
[5 empty] | 286.74 | [7 empty] | 0.275 | 0.13
Раздел 6. Ограждение
Декоративное ограждение
245 | ТЕР09-03-014-01 | Демонтаж м/к существующего ограждения | 1 т конструкций | 0.4 | 729.74 | 385.12 |  |  | 291.9 | 137.85 | 154.05 |  | 44.296 | 17.72
[5 empty] | 344.62 | 33.38 |  |  |  |  | 13.35 |  | 2.807 | 1.12
246 | ТЕР01-02-031-04 | Бурение ям бурильно-крановыми машинами на автомобиле глубиной до 2 м, группа грунтов 2 | 100 ям | 0.7 | 3054.15 | 2944.72 |  |  | 2137.9 | 76.6 | 2061.3 |  | 17.48 | 12.24
[5 empty] | 109.42 | 215.25 |  |  |  |  | 150.68 |  | 20.7375 | 14.52
247 | ТЕР46-03-012-01 | Пробивка в бетонных конструкциях полов и стен борозд площадью сечения до 20 см2 | 100 м борозд | 0.104 | 1190.33 | 951.54 |  |  | 123.79 | 24.83 | 98.96 |  | 28.06 | 2.92
[5 empty] | 238.79 | 64.04 |  |  |  |  | 6.66 |  | 7.31 | 0.76
248 | ТЕР06-01-001-04 | Устройство бетонных фундаментов общего назначения под колонны объемом более 5 м3 | 100 м3 бетона, бутобетона и железобетона в деле | 0.067 | 8952.68 | 2300.25 | 3808.31 |  | 599.83 | 190.56 | 154.12 | 255.15 | 377.706 | 25.31
[5 empty] | 2844.12 | 358.91 |  |  |  |  | 24.05 |  | 29.3875 | 1.97
249 | СЦМ-401-0006 | Бетон тяжелый, класс В 15 (М200) | м3 | 6.834 | 609.37 |  | 609.37 |  | 4164.43 |  |  | 4164.43
250 | ТЕР06-01-015-09 | Установка закладных деталей весом более 20 кг (стойки) | 1 т | 0.212 | 247.39 | 43.32 |  |  | 52.45 | 43.27 | 9.18 |  | 25.07 | 5.31
[5 empty] | 204.07 | 2.34 |  |  |  |  | 0.5 |  | 0.45 | 0.1
251 | ТЕР06-01-015-08 | Установка закладных деталей весом до 20 кг (стойки) | 1 т | 1.613 | 635.13 | 43.32 |  |  | 1024.46 | 954.58 | 69.88 |  | 72.703 | 117.27
[5 empty] | 591.8 | 2.34 |  |  |  |  | 3.77 |  | 0.45 | 0.73
252 | СЦМ-201-0755 | Отдельные конструктивные элементы зданий и сооружений с преобладанием горячекатаных профилей, средняя масса сборочной единицы до 0,1 т | т | 1.825 | 9286 |  | 9286 |  | 16946.95 |  |  | 16946.95
253 | ТЕР09-06-001-03 | Монтаж пролетных элементов | 1 т конструкций | 0.929 | 1069.88 | 92.21 | 80.98 |  | 993.92 | 833.02 | 85.67 | 75.23 | 119.0825 | 110.63
[5 empty] | 896.69 | 2.49 |  |  |  |  | 2.31 |  | 0.5 | 0.46
254 | СЦМ-201-0963 | Ограждения из прокатных и гнутых профилей, полосовой и круглой стали | т | 0.929 | 9693 |  | 9693 |  | 9004.8 |  |  | 9004.8
255 | ТЕР13-07-002-01 | Обезжиривание поверхностей аппаратов и трубопроводов диаметром свыше 500 мм бензином | 100 м2 обезжириваемой поверхности | 1.22 | 238.03 | 3.26 | 194.95 |  | 290.39 | 48.57 | 3.98 | 237.84 | 5.1175 | 6.24
[5 empty] | 39.81 | 0.11 |  |  |  |  | 0.14 |  | 0.025 | 0.03
256 | ТЕР13-03-002-04 | Огрунтовка металлических поверхностей за один раз грунтовкой ГФ-021 | 100 м2 окрашиваемой поверхности | 1.22 | 286.19 | 9.8 | 215.99 |  | 349.15 | 73.69 | 11.96 | 263.5 | 6.1065 | 7.45
[5 empty] | 60.4 | 0.11 |  |  |  |  | 0.14 |  | 0.025 | 0.03
257 | ТЕР13-03-004-26 | Окраска металлических огрунтованных поверхностей эмалью ПФ-115 за 2 раза | 100 м2 окрашиваемой поверхности | 1.22 | 1650.32 | 13.22 | 1565.38 |  | 2013.39 | 87.49 | 16.13 | 1909.77 | 8.809 | 10.75
[5 empty] | 71.71 | 0.22 |  |  |  |  | 0.27 |  | 0.05 | 0.06
Раздел 7. Молниезащита и заземление
258 | ТЕРм08-03-524-07 | Монтаж устройства заземления | шт. | 1 | 301.78 | 7.89 | 265.11 |  | 301.78 | 28.78 | 7.89 | 265.11 | 3.17 | 3.17
[5 empty] | 28.78 | 0.16 |  |  |  |  | 0.16 |  | 0.026 | 0.03
259 | сцм-500-9868 | Устройство заземление УЗА-2МК-4 | шт. | 1 | 2539.1 |  | 2539.1 |  | 2539.1 |  |  | 2539.1
260 | ТЕРм08-02-472-02 | Заземлитель горизонтальный из стали: полосовой сечением 160 мм2 | 100 м | 4.7 | 1189.38 | 76.38 | 971.73 |  | 5590.09 | 663.97 | 358.99 | 4567.13 | 16.6 | 78.02
[5 empty] | 141.27 | 2.74 |  |  |  |  | 12.88 |  | 0.44 | 2.07
261 | ТЕРм08-02-471-04 | Заземлитель вертикальный из круглой стали, диаметр, мм: 16 | 10 шт. | 2 | 601.65 | 52.68 | 478.42 |  | 1203.3 | 141.1 | 105.36 | 956.84 | 8.29 | 16.58
[5 empty] | 70.55 | 1.74 |  |  |  |  | 3.48 |  | 0.28 | 0.56
262 | ТЕРм08-01-087-03 | Стойка К314 | т | 0.004 | 13461.22 | 532.53 | 12383.82 |  | 53.84 | 2.18 | 2.13 | 49.53 | 62.2 | 0.25
[5 empty] | 544.87 | 21.65 |  |  |  |  | 0.09 |  | 3.48 | 0.01
263 |  | Стойка К314 | шт. | 1 | 102 |  | 102 |  | 102 |  |  | 102
264 | ТЕР06-01-001-13 | Устройство фундаментов-столбов бетонных | 100 м3 бетона, бутобетона и железобетона в деле | 0.002 | 11706.28 | 1656.43 | 5544.95 |  | 23.41 | 9.01 | 3.31 | 11.09 | 598.26 | 1.2
[5 empty] | 4504.9 | 230.65 |  |  |  |  | 0.46 |  | 19.7 | 0.04
265 | СЦМ-401-0005 | Бетон тяжелый, класс В 12,5 (М150) | м3 | 0.203 | 572.99 |  | 572.99 |  | 116.32 |  |  | 116.32
266 | ТЕР01-02-058-04 | Копание ям вручную без креплений для стоек и столбов без откосов глубиной до 0,7 м группа грунтов 4 | 100 м3 грунта | 0.002 | 5325.59 |  |  |  | 10.65 | 10.65 |  |  | 707.25 | 1.41
5325.59
267 | ТЕР01-02-057-04 | Разработка грунта вручную в траншеях глубиной до 2 м без креплений с откосами, группа грунтов 4 | 100 м3 грунта | 0.705 | 3082.78 |  |  |  | 2173.36 | 2173.36 |  |  | 409.4 | 288.63
3082.78
268 | ТЕР01-02-061-03 | Засыпка вручную траншей, пазух котлованов и ям, группа грунтов 3 | 100 м3 грунта | 0.353 | 836.29 |  |  |  | 295.21 | 295.21 |  |  | 139.15 | 49.12
836.29
269 | ТЕР01-02-061-01 | Засыпка вручную траншей, пазух котлованов и ям, группа грунтов 1 | 100 м3 грунта | 0.353 | 611.67 |  |  |  | 215.92 | 215.92 |  |  | 101.775 | 35.93
611.67
270 | СЦМ-408-0122 | Песок природный для строительных работ: средний | м3 | 38.775 | 125 |  | 125 |  | 4846.88 |  |  | 4846.88
Раздел 8. Очистные
271 | ТЕРр58-17-02 | Разборка покрытий из профнастила | 100 м2 покрытий кровель | 0.12 | 66.1 | 0.43 |  |  | 7.93 | 7.88 | 0.05 |  | 10.49 | 1.26
65.67
272 | ТЕР09-03-021-01 | Демонтаж м/каркасов покрытия | 1 т конструкций | 0.2 | 881.55 | 731.26 |  |  | 176.31 | 30.06 | 146.25 |  | 17.157 | 3.43
[5 empty] | 150.3 | 68.33 |  |  |  |  | 13.67 |  | 5.411 | 1.08
273 | ТЕР46-04-005-02 | Разборка монолитных перегородок железобетонных | 1 м3 | 0.723 | 538.78 | 426.7 | 21.78 |  | 389.54 | 65.29 | 308.5 | 15.75 | 11.43 | 8.26
[5 empty] | 90.3 | 29.08 |  |  |  |  | 21.02 |  | 3.33 | 2.41
274 | ТЕР08-01-002-01 | Устройство основания под фундаменты песчаного | 1 м3 основания | 1.4 | 177.42 | 31.19 | 139.76 |  | 248.39 | 9.06 | 43.66 | 195.67 | 1.035 | 1.45
[5 empty] | 6.47 | 2.3 |  |  |  |  | 3.22 |  | 0.2625 | 0.37
275 | ТЕРм37-01-001-04 | Монтаж сепаратора Hauraton | шт. | 1 | 1175.86 | 133.63 | 860.29 |  | 1175.86 | 181.94 | 133.63 | 860.29 | 22 | 22
[5 empty] | 181.94 | 8.71 |  |  |  |  | 8.71 |  | 0.95 | 0.95
276 | ТЕР01-02-061-02 | Засыпка вручную траншей, пазух котлованов и ям ГПС | 100 м3 грунта | 0.068 | 671.8 |  |  |  | 45.68 | 45.68 |  |  | 111.78 | 7.6
671.8
277 | СЦМ-408-0203 | Смесь песчано-гравийная природная обогащенная с содержанием гравия 35-50 % | м3 | 8.16 | 78 |  | 78 |  | 636.48 |  |  | 636.48
278 | ТЕР09-04-006-01 | Монтаж м/каркаса из трубы проф 20х2 мм | 1 т конструкций | 0.037 | 1225.15 | 684.66 | 239.35 |  | 45.33 | 11.14 | 25.33 | 8.86 | 32.591 | 1.21
[5 empty] | 301.14 | 45.48 |  |  |  |  | 1.68 |  | 3.85 | 0.14
279 | СЦМ-103-9001-15 | Труба стальная профильная 20х20х2 мм | м | 34.4 | 9.38 |  | 9.38 |  | 322.67 |  |  | 322.67
280 | ТЕР13-03-002-04 | Огрунтовка металлических поверхностей за один раз грунтовкой ГФ-021 | 100 м2 окрашиваемой поверхности | 0.019 | 286.19 | 9.8 | 215.99 |  | 5.44 | 1.15 | 0.19 | 4.1 | 6.1065 | 0.12
[5 empty] | 60.4 | 0.11 | [6 empty] | 0.025
281 | ТЕР13-03-004-26 | Окраска металлических огрунтованных поверхностей эмалью ПФ-115 за 2 раза | 100 м2 окрашиваемой поверхности | 0.019 | 1650.32 | 13.22 | 1565.38 |  | 31.36 | 1.36 | 0.25 | 29.75 | 8.809 | 0.17
[5 empty] | 71.71 | 0.22 | [6 empty] | 0.05
282 | ТЕР09-05-001-01 | Облицовка ворот стальным профилированным листом | 100 м2 | 0.06 | 514.68 | 138.01 | 80.59 |  | 30.88 | 17.76 | 8.28 | 4.84 | 37.4785 | 2.25
[5 empty] | 296.08 | 1.86 |  |  |  |  | 0.11 |  | 0.3875 | 0.02
283 | СЦМ-101-9895-7 | Профнастил с лакокрасочным покрытием C9,RAL 9003 ЛКПОЦ-1 красный толщиной 0,5 мм | м2 | 6.6 | 69.46 |  | 69.46 |  | 458.44 |  |  | 458.44
284 | ТЕР09-04-006-01 | Монтаж демонтированного каркаса | 1 т конструкций | 0.2 | 1225.15 | 684.66 | 239.35 |  | 245.03 | 60.23 | 136.93 | 47.87 | 32.591 | 6.52
[5 empty] | 301.14 | 45.48 |  |  |  |  | 9.1 |  | 3.85 | 0.77
285 | ТЕР09-04-002-01 | Монтаж кровельного покрытия из профилированного листа при высоте здания до 25 м | 100 м2 покрытия | 0.12 | 1217.8 | 722.96 | 177.22 |  | 146.14 | 38.11 | 86.76 | 21.27 | 40.825 | 4.9
[5 empty] | 317.62 | 43.12 |  |  |  |  | 5.18 |  | 3.6625 | 0.44
286 | СЦМ-101-9895-7 | Профнастил с лакокрасочным покрытием C9,RAL 9003 ЛКПОЦ-1 белый толщиной 0,5 мм | м2 | 13.2 | 69.46 |  | 69.46 |  | 916.87 |  |  | 916.87
Резервуар очищенных стоков
287 | ТЕР01-01-006-02 | Разработка грунта в котлованах объемом до 500 м3, экскаваторами с ковшом вместимостью 0,4 (0,35-0,45) м3, группа грунтов: 2 | 1000 м3 грунта | 0.077 | 5621.22 | 5621.22 |  |  | 432.83 |  | 432.83
[6 empty] | 736.76 |  |  |  |  | 56.73 |  | 54.575 | 4.2
288 | ТЕР01-02-057-02 | Разработка грунта вручную в траншеях глубиной до 2 м без креплений с откосами, группа грунтов 2 | 100 м3 грунта | 0.023 | 1330.38 |  |  |  | 30.6 | 30.6 |  |  | 212.52 | 4.89
1330.38
289 | ТЕР01-01-030-02 | Разработка грунта с перемещением до 10 м бульдозерами мощностью 59 (80) кВт (л.с.), 2 группа грунтов | 1000 м3 грунта | 0.079 | 1280.81 | 1280.81 |  |  | 101.18 |  | 101.18
[6 empty] | 196.71 |  |  |  |  | 15.54 |  | 15.8125 | 1.25
290 | ТЕР01-01-030-01 | Разработка грунта с перемещением до 10 м бульдозерами мощностью 59 (80) кВт (л.с.), 1 группа грунтов | 1000 м3 грунта | 0.03 | 1095.52 | 1095.52 |  |  | 32.87 |  | 32.87
[6 empty] | 168.25 |  |  |  |  | 5.05 |  | 13.525 | 0.41
291 | ТЕР01-01-033-01 | Засыпка траншей и котлованов с перемещением грунта до 5 м бульдозерами мощностью 59 (80) кВт (л.с.), 1 группа грунтов | 1000 м3 грунта | 0.036 | 769.5 | 769.5 |  |  | 27.7 |  | 27.7
[6 empty] | 118.18 |  |  |  |  | 4.25 |  | 9.5 | 0.34
292 | ТЕР01-02-061-01 | Засыпка вручную траншей, пазух котлованов и ям, группа грунтов 1 | 100 м3 грунта | 0.24 | 611.67 |  |  |  | 146.8 | 146.8 |  |  | 101.775 | 24.43
611.67
293 | СЦМ-408-0122 | Песок природный для строительных работ: средний | м3 | 33 | 125 |  | 125 |  | 4125 |  |  | 4125
294 | ТЕР01-02-005-01 | Уплотнение грунта пневматическими трамбовками, группа грунтов 1, 2 | 100 м3 уплотненного грунта | 0.36 | 550.98 | 442.48 |  |  | 198.35 | 39.06 | 159.29 |  | 14.4095 | 5.19
[5 empty] | 108.5 | 33.29 |  |  |  |  | 11.98 |  | 3.8 | 1.37
295 | ТЕР01-02-006-01 | Полив водой уплотняемого грунта насыпей | 1000 м3 уплотненного грунта | 0.06 | 3367.09 | 2370.79 | 904 |  | 202.03 | 5.54 | 142.25 | 54.24 | 15.9965 | 0.96
[5 empty] | 92.3 | 180.49 |  |  |  |  | 10.83 |  | 17.3875 | 1.04
296 | ТЕР06-01-001-01 | Устройство бетонной подготовки | 100 м3 бетона, бутобетона и железобетона в деле | 0.015 | 5117.55 | 1025.58 | 2918.32 |  | 76.76 | 17.6 | 15.38 | 43.78 | 187.4845 | 2.81
[5 empty] | 1173.66 | 161.41 |  |  |  |  | 2.42 |  | 13.1375 | 0.2
297 | СЦМ-401-0003 | Бетон тяжелый, класс В 7,5 (М100) | м3 | 1.53 | 521.19 |  | 521.19 |  | 797.42 |  |  | 797.42
298 | ТЕР06-01-005-05 | Устройство железобетонных фундаментов общего назначения объемом до 25 м3 | 100 м3 бетона и железобетона в деле | 0.065 | 8836.3 | 2302.74 | 3664.31 |  | 574.36 | 186.5 | 149.68 | 238.18 | 394.128 | 25.62
[5 empty] | 2869.25 | 281.61 |  |  |  |  | 18.3 |  | 24.2125 | 1.57
299 | СЦМ-401-0006 | Бетон тяжелый, класс В 15 (М200) | м3 | 6.5975 | 609.37 |  | 609.37 |  | 4020.32 |  |  | 4020.32
300 | СЦМ-204-0100-7 | Сетки и плоские каркасы класса А-111 диам. 14 мм | т | 0.374 | 8049.64 |  | 8049.64 |  | 3010.57 |  |  | 3010.57
301 | СЦМ-204-0003 | Горячекатаная арматурная сталь гладкая класса А-I диаметром 10 мм | т | 0.01 | 5400.5 |  | 5400.5 |  | 54.01 |  |  | 54.01
302 | ТЕР06-01-015-08 | Установка закладных деталей весом до 20 кг | 1 т | 0.037 | 635.13 | 43.32 |  |  | 23.5 | 21.9 | 1.6 |  | 72.703 | 2.69
[5 empty] | 591.8 | 2.34 |  |  |  |  | 0.09 |  | 0.45 | 0.02
303 | СЦМ-204-0064 | Детали закладные и накладные изготовленные с применением сварки, гнутья, сверления (пробивки) отверстий (при наличии одной из этих операций или всего перечня в любых сочетаниях) поставляемые отдельно | т | 0.037 | 7403.5 |  | 7403.5 |  | 273.93 |  |  | 273.93
304 | ТЕР08-01-003-07 | Гидроизоляция боковая обмазочная битумная в 2 слоя по выравненной поверхности бутовой кладки, кирпичу, бетону | 100 м2 изолируемой поверхности | 0.162 | 1269.24 | 86.32 | 972.51 |  | 205.62 | 34.09 | 13.98 | 157.55 | 24.38 | 3.95
[5 empty] | 210.4 | [7 empty] | 0.25 | 0.04
305 | ТЕР06-01-013-01 | Устройство подливки толщиной 20 мм | 100 м2 подливки под оборудование | 0.018 | 691.34 | 18.12 | 250.98 |  | 12.44 | 7.6 | 0.33 | 4.51 | 52.647 | 0.95
[5 empty] | 422.23 | 1.25 |  |  |  |  | 0.02 |  | 0.1625
306 | СЦМ-401-0006 | Бетон тяжелый, класс В 15 (М200) | м3 | 0.1632 | 609.37 |  | 609.37 |  | 99.45 |  |  | 99.45
307 | ТЕР06-01-013-02 | На каждые 10 мм изменения толщины добавлять или исключать | 100 м2 подливки под оборудование | 0.018 | 571.34 | 24.64 | 184.8 |  | 10.28 | 6.51 | 0.44 | 3.33 | 45.126 | 0.81
[5 empty] | 361.9 | 1.88 |  |  |  |  | 0.03 |  | 0.225
308 | СЦМ-401-0006 | Бетон тяжелый, класс В 15 (М200) | м3 | 0.2448 | 609.37 |  | 609.37 |  | 149.17 |  |  | 149.17
309 | ТЕР09-02-001-03 | Монтаж хомутов | 1 т конструкций | 0.097 | 1003.02 | 335.7 | 108.58 |  | 97.29 | 54.2 | 32.56 | 10.53 | 67.5625 | 6.55
[5 empty] | 558.74 | 18.5 |  |  |  |  | 1.79 |  | 2.75 | 0.27
310 | СЦМ-201-9266 | Хомуты стальные | кг | 97 | 8.82 |  | 8.82 |  | 855.54 |  |  | 855.54
311 | ТЕР09-02-001-03 | Монтаж технологических колодцев | 1 т конструкций | 0.254 | 1003.02 | 335.7 | 108.58 |  | 254.77 | 141.92 | 85.27 | 27.58 | 67.5625 | 17.16
[5 empty] | 558.74 | 18.5 |  |  |  |  | 4.7 |  | 2.75 | 0.7
312 | СЦМ-201-0779 | Прочие индивидуальные сварные конструкции, масса сборочной единицы от 0,1 до 0,501 т | т | 0.254 | 10613 |  | 10613 |  | 2695.7 |  |  | 2695.7
313 | ТЕР13-04-001-09 | Оклейка крышки колодца резиной | 1 м2 | 0.54 | 266.45 | 8.39 | 220.8 |  | 143.88 | 20.12 | 4.53 | 119.23 | 3.8295 | 2.07
[5 empty] | 37.26 | 0.11 |  |  |  |  | 0.06 |  | 0.3875 | 0.21
314 | ТЕР13-07-002-01 | Обезжиривание поверхностей аппаратов и трубопроводов диаметром свыше 500 мм бензином | 100 м2 обезжириваемой поверхности | 0.555 | 238.03 | 3.26 | 194.95 |  | 132.1 | 22.1 | 1.81 | 108.19 | 5.1175 | 2.84
[5 empty] | 39.81 | 0.11 |  |  |  |  | 0.06 |  | 0.025 | 0.01
315 | ТЕР13-03-002-04 | Огрунтовка металлических поверхностей за один раз грунтовкой ГФ-021 | 100 м2 окрашиваемой поверхности | 0.107 | 286.19 | 9.8 | 215.99 |  | 30.62 | 6.46 | 1.05 | 23.11 | 6.1065 | 0.65
[5 empty] | 60.4 | 0.11 |  |  |  |  | 0.01 |  | 0.025
316 | ТЕР13-03-004-26 | Окраска металлических огрунтованных поверхностей эмалью ПФ-115 за 2 раза | 100 м2 окрашиваемой поверхности | 0.107 | 1650.32 | 13.22 | 1565.38 |  | 176.58 | 7.67 | 1.42 | 167.49 | 8.809 | 0.94
[5 empty] | 71.71 | 0.22 |  |  |  |  | 0.02 |  | 0.05 | 0.01
317 | ТЕР23-02-002-01 | Покрытие битумной мастикой | 100 м2 поверхности | 0.448 | 3543.27 | 842.48 | 2414.05 |  | 1587.38 | 128.46 | 377.43 | 1081.49 | 31.579 | 14.15
[5 empty] | 286.74 | [7 empty] | 0.275 | 0.12
318 | ТЕРм37-01-001-06 | Сосуды и аппараты без механизмов. Монтаж оборудования на открытой площадке. Масса оборудования, т: 1,5 | шт. | 1 | 1560.51 | 282.99 | 962.43 |  | 1560.51 | 315.09 | 282.99 | 962.43 | 38.1 | 38.1
[5 empty] | 315.09 | 19.78 |  |  |  |  | 19.78 |  | 2.35 | 2.35
319 | ТЕРм12-01-001-02 | Трубопроводы из водогазопроводных труб с фитингами на резьбе. Диаметр условного прохода, мм: 32-50 | 100 м | 0.03 | 2257.73 | 477.61 | 17.68 |  | 67.73 | 52.87 | 14.33 | 0.53 | 228 | 6.84
[5 empty] | 1762.44 | 66.6 |  |  |  |  | 2 |  | 7.25 | 0.22
320 | СЦМ-300-1317 | Трубопроводы из стальных электросварных труб для отопления и водоснабжения наружный диаметр 57 мм, толщина стенки 3,5 мм | м | 3 | 43.78 |  | 43.78 |  | 131.34 |  |  | 131.34
321 | ТЕР20-02-009-01 | Установка зонтов над шахтами из листовой стали круглого сечения диаметром 200 мм | 1 зонт | 1 | 54.67 | 1.86 | 48.33 |  | 54.67 | 4.47 | 1.86 | 48.34 | 0.5405 | 0.54
[5 empty] | 4.47 | [7 empty] | 0.0125 | 0.01
322 | ТЕРм37-01-025-13 | Гидравлическое испытание сосудов и аппаратов. Аппарат или сосуд горизонтальный или вертикальный, работающий без давления, вместимость, м3: 10 | шт. | 1 | 200.03 | 1.73 | 157.84 |  | 200.03 | 40.46 | 1.73 | 157.84 | 5.2 | 5.2
40.46
323 | ТЕР18-06-006-07 | Установка насосов ручных | 1 узел | 1 | 117.95 | 13.1 | 44.07 |  | 117.95 | 60.78 | 13.1 | 44.07 | 7.6935 | 7.69
[5 empty] | 60.78 | 1.35 |  |  |  |  | 1.35 |  | 0.125 | 0.13
324 | прайс | Насос дренажный | шт. | 1 | 551 |  | 551 |  | 551 |  |  | 551
Раздел 9. Наружные сети 0,4 кВ и дизельгенератор
325 | ТЕРр68-20-01 | Разборка тротуаров и дорожек из плит с их отноской и укладкой в штабель | 100 м2 основания | 0.01 | 114.13 |  |  |  | 1.14 | 1.14 |  |  | 18.68 | 0.19
114.13
326 | ТЕРм08-02-146-05 | Кабели до 35 кв с креплением накладными скобами, масса 1 м кабеля, кг, до: 6 | 100 м кабеля | 0.15 | 2838.66 | 2063.55 | 508.81 |  | 425.8 | 39.95 | 309.53 | 76.32 | 30.4 | 4.56
[5 empty] | 266.3 | 209.2 |  |  |  |  | 31.38 |  | 19.7 | 2.96
327 | СЦМ-501-9075-346 | Кабель силовой с медными жилами с поливинилхлоридной изоляцией марки ВВГнг, с числом жил и сечением, мм2: 3x6+1x4 | 1000м | 0.015 | 19628.49 |  | 19628.49 |  | 294.43 |  |  | 294.43
328 | ТЕРм08-02-158-14 | Заделки концевые сухие для 3-4-жильного кабеля с пластмассовой и резиновой изоляцией напряжением до 1 кВ, сечение одной жилы, мм2, до: 35 | шт. | 4 | 19.33 | 2.41 | 6.85 |  | 77.32 | 40.28 | 9.64 | 27.4 | 1.15 | 4.6
[5 empty] | 10.07 | 0.12 |  |  |  |  | 0.48 |  | 0.02 | 0.08
329 | ТЕР06-01-001-05 | Устройство фундаментов под дизельгенератор | 100 м3 бетона, бутобетона и железобетона в деле | 0.005 | 16278.98 | 3286.18 | 6187.47 |  | 81.39 | 34.03 | 16.43 | 30.93 | 903.762 | 4.52
[5 empty] | 6805.33 | 485.48 |  |  |  |  | 2.43 |  | 40.3625 | 0.2
330 | СЦМ-204-0022 | Горячекатаная арматурная сталь периодического профиля класса А-III диаметром 12 мм | т | 0.05 | 6420 |  | 6420 |  | 321 |  |  | 321
331 | СЦМ-401-0006 | Бетон тяжелый, класс В 15 (М200) | м3 | 0.508 | 609.37 |  | 609.37 |  | 309.56 |  |  | 309.56
332 | ТЕРм37-01-013-03 | Монтаж ДЭС | шт. | 1 | 533.56 | 93.73 | 203.25 |  | 533.56 | 236.58 | 93.73 | 203.25 | 27.8 | 27.8
[5 empty] | 236.58 | 4.13 |  |  |  |  | 4.13 |  | 0.43 | 0.43
333 | ТЕРм08-03-481-23 | Подготовка машин к испытанию, сдаче под наладку и пуску, присоединение к электрической сети. Машина переменного тока с короткозамкнутым ротором, масса, т, до: 0,8 | шт. | 1 | 132.13 | 1.32 | 108.93 |  | 132.13 | 21.88 | 1.32 | 108.93 | 2.41 | 2.41
[5 empty] | 21.88 | 0.02 |  |  |  |  | 0.02 |  | 0.004
Раздел 10. Отопление
334 | ТЕР18-03-001-03 | Установка конвекторов | 100 квт радиаторов и конвекторов | 0.06 | 1389.57 | 270.93 | 49.84 |  | 83.37 | 64.13 | 16.26 | 2.98 | 133.2666 | 8
[5 empty] | 1068.8 | 47.04 |  |  |  |  | 2.82 |  | 4.215 | 0.25
335 | 300-0420 | Конвекторы отопительные типа АККОРД с креплениями, без кожуха | шт | 6 | 176.88 |  | 176.88 |  | 1061.28 |  |  | 1061.28
Раздел 11. Пожарные резервуары
336 | ТЕРр68-12-04 | Разборка покрытий и оснований: асфальтобетонных с помощью молотков отбойных | 100 м3 конструкций | 0.17 | 8243.25 | 6503.3 |  |  | 1401.35 | 295.79 | 1105.56 |  | 243.35 | 41.37
[5 empty] | 1739.95 | 406.04 |  |  |  |  | 69.03 |  | 41.39 | 7.04
337 | ТЕР01-01-006-03 | Разработка грунта в отвал экскаваторами "драглайн" или "обратная лопата" с ковшом вместимостью 0,4 (0,3-0,45) м3, группа грунтов 3 | 1000 м3 грунта | 0.16 | 7399.29 | 7327.8 |  |  | 1183.89 | 11.44 | 1172.45 |  | 11.42 | 1.83
[5 empty] | 71.49 | 772.52 |  |  |  |  | 123.6 |  | 62.1 | 9.94
338 | ТЕР01-02-055-04 | Разработка грунта вручную с креплениями в траншеях шириной до 2 м, глубиной до 2 м, группа грунтов 4 | 100 м3 грунта | 0.049 | 4135.78 |  |  |  | 202.65 | 202.65 |  |  | 549.24 | 26.91
4135.78
339 | ТЕР01-01-030-03 | Разработка грунта с перемещением до 10 м бульдозерами мощностью 59 (80) кВт (л.с.), 3 группа грунтов | 1000 м3 грунта | 0.165 | 1514.7 | 1514.7 |  |  | 249.93 |  | 249.93
[6 empty] | 232.62 |  |  |  |  | 38.38 |  | 18.7 | 3.09
340 | ТЕР01-01-033-01 | Засыпка траншей и котлованов с перемещением грунта до 5 м бульдозерами мощностью 59 (80) кВт (л.с.), 1 группа грунтов | 1000 м3 грунта | 0.052 | 769.5 | 769.5 |  |  | 40.01 |  | 40.01
[6 empty] | 118.18 |  |  |  |  | 6.15 |  | 9.5 | 0.49
341 | ТЕР01-02-061-01 | Засыпка вручную траншей, пазух котлованов и ям, группа грунтов 1 | 100 м3 грунта | 0.346 | 611.67 |  |  |  | 211.64 | 211.64 |  |  | 101.775 | 35.21
611.67
342 | ТЕР01-02-005-01 | Уплотнение грунта пневматическими трамбовками, группа грунтов 1, 2 | 100 м3 уплотненного грунта | 0.52 | 550.98 | 442.48 |  |  | 286.51 | 56.42 | 230.09 |  | 14.4095 | 7.49
[5 empty] | 108.5 | 33.29 |  |  |  |  | 17.31 |  | 3.8 | 1.98
343 | ТЕР01-02-006-01 | Полив водой уплотняемого грунта насыпей | 1000 м3 уплотненного грунта | 0.052 | 3367.09 | 2370.79 | 904 |  | 175.09 | 4.8 | 123.28 | 47.01 | 15.9965 | 0.83
[5 empty] | 92.3 | 180.49 |  |  |  |  | 9.39 |  | 17.3875 | 0.9
344 | ТЕР01-01-033-01 | Засыпка траншей и котлованов с перемещением грунта до 5 м бульдозерами мощностью 59 (80) кВт (л.с.), 1 группа грунтов. песком | 1000 м3 грунта | 0.09 | 769.5 | 769.5 |  |  | 69.26 |  | 69.26
[6 empty] | 118.18 |  |  |  |  | 10.64 |  | 9.5 | 0.86
345 | ТЕР01-02-061-01 | Засыпка вручную траншей, пазух котлованов и ям, группа грунтов 1 песком | 100 м3 грунта | 0.6 | 611.67 |  |  |  | 367 | 367 |  |  | 101.775 | 61.07
611.67
346 | СЦМ-408-0122 | Песок природный для строительных работ: средний | м3 | 165 | 125 |  | 125 |  | 20625 |  |  | 20625
347 | ТЕР01-02-005-01 | Уплотнение грунта пневматическими трамбовками, группа грунтов 1, 2 | 100 м3 уплотненного грунта | 0.9 | 550.98 | 442.48 |  |  | 495.88 | 97.65 | 398.23 |  | 14.4095 | 12.97
[5 empty] | 108.5 | 33.29 |  |  |  |  | 29.96 |  | 3.8 | 3.42
348 | ТЕР01-02-006-01 | Полив водой уплотняемого грунта насыпей | 1000 м3 уплотненного грунта | 0.09 | 3367.09 | 2370.79 | 904 |  | 303.04 | 8.31 | 213.37 | 81.36 | 15.9965 | 1.44
[5 empty] | 92.3 | 180.49 |  |  |  |  | 16.24 |  | 17.3875 | 1.56
349 | ТЕР06-01-001-01 | Устройство бетонной подготовки | 100 м3 бетона, бутобетона и железобетона в деле | 0.094 | 5117.55 | 1025.58 | 2918.32 |  | 481.05 | 110.32 | 96.4 | 274.33 | 187.4845 | 17.62
[5 empty] | 1173.66 | 161.41 |  |  |  |  | 15.17 |  | 13.1375 | 1.23
350 | СЦМ-401-0003 | Бетон тяжелый, класс В 7,5 (М100) | м3 | 9.588 | 521.19 |  | 521.19 |  | 4997.17 |  |  | 4997.17
351 | ТЕР06-01-005-06 | Устройство железобетонных фундаментов общего назначения объемом более 25 м3 | 100 м3 бетона и железобетона в деле | 0.435 | 8696.16 | 2828.36 | 3533.01 |  | 3782.83 | 1015.63 | 1230.34 | 1536.86 | 320.712 | 139.51
[5 empty] | 2334.79 | 276.01 |  |  |  |  | 120.07 |  | 23.925 | 10.41
352 | СЦМ-401-0006 | Бетон тяжелый, класс В 15 (М200) | м3 | 44.153 | 609.37 |  | 609.37 |  | 26905.51 |  |  | 26905.51
353 | СЦМ-204-0100-7 | Сетки и плоские каркасы класса А-111 диам. 14 мм | т | 3.085 | 8049.64 |  | 8049.64 |  | 24833.14 |  |  | 24833.14
354 | СЦМ-204-0003 | Горячекатаная арматурная сталь гладкая класса А-I диаметром 10 мм | т | 0.0595 | 5400.5 |  | 5400.5 |  | 321.33 |  |  | 321.33
355 | ТЕР06-01-015-08 | Установка закладных деталей весом до 20 кг | 1 т | 0.111 | 635.13 | 43.32 |  |  | 70.5 | 65.69 | 4.81 |  | 72.703 | 8.07
[5 empty] | 591.8 | 2.34 |  |  |  |  | 0.26 |  | 0.45 | 0.05
356 | СЦМ-204-0064 | Детали закладные и накладные изготовленные с применением сварки, гнутья, сверления (пробивки) отверстий (при наличии одной из этих операций или всего перечня в любых сочетаниях) поставляемые отдельно | т | 0.111 | 7403.5 |  | 7403.5 |  | 821.79 |  |  | 821.79
357 | ТЕР08-01-003-07 | Гидроизоляция боковая обмазочная битумная в 2 слоя по выравненной поверхности бутовой кладки, кирпичу, бетону | 100 м2 изолируемой поверхности | 0.716 | 1269.24 | 86.32 | 972.51 |  | 908.78 | 150.65 | 61.81 | 696.32 | 24.38 | 17.46
[5 empty] | 210.4 | [7 empty] | 0.25 | 0.18
358 | ТЕР06-01-013-01 | Устройство подливки толщиной 20 мм | 100 м2 подливки под оборудование | 0.11 | 691.34 | 18.12 | 250.98 |  | 76.05 | 46.45 | 1.99 | 27.61 | 52.647 | 5.79
[5 empty] | 422.23 | 1.25 |  |  |  |  | 0.14 |  | 0.1625 | 0.02
359 | СЦМ-401-0006 | Бетон тяжелый, класс В 15 (М200) | м3 | 1.028 | 609.37 |  | 609.37 |  | 626.43 |  |  | 626.43
360 | ТЕР06-01-013-02 | На каждые 10 мм изменения толщины добавлять или исключать | 100 м2 подливки под оборудование | 0.11 | 571.34 | 24.64 | 184.8 |  | 62.85 | 39.81 | 2.71 | 20.33 | 45.126 | 4.96
[5 empty] | 361.9 | 1.88 |  |  |  |  | 0.21 |  | 0.225 | 0.02
361 | СЦМ-401-0006 | Бетон тяжелый, класс В 15 (М200) | м3 | 1.542 | 609.37 |  | 609.37 |  | 939.65 |  |  | 939.65
362 | ТЕР09-03-039-04 | Монтаж хомутов | 1 т конструкций | 0.376 | 1380.94 | 111.15 | 265.5 |  | 519.24 | 377.61 | 41.79 | 99.84 | 125.2235 | 47.08
[5 empty] | 1004.3 | 1.86 |  |  |  |  | 0.7 |  | 0.3875 | 0.15
363 | СЦМ-201-9266 | Хомуты стальные | кг | 376 | 8.82 |  | 8.82 |  | 3316.32 |  |  | 3316.32
364 | ТЕР09-06-001-02 | Монтаж технологических колодцев | 1 т конструкций | 0.591 | 689.92 | 154.2 | 95.9 |  | 407.74 | 259.93 | 91.13 | 56.68 | 58.4085 | 34.52
[5 empty] | 439.82 | 1.86 |  |  |  |  | 1.1 |  | 0.3875 | 0.23
365 | СЦМ-201-0779 | Прочие индивидуальные сварные конструкции, масса сборочной единицы от 0,1 до 0,501 т | т | 0.5905 | 10613 |  | 10613 |  | 6266.98 |  |  | 6266.98
366 | ТЕР13-07-002-01 | Обезжиривание поверхностей аппаратов и трубопроводов диаметром свыше 500 мм бензином | 100 м2 обезжириваемой поверхности | 2.34 | 238.03 | 3.26 | 194.95 |  | 556.98 | 93.16 | 7.63 | 456.19 | 5.1175 | 11.98
[5 empty] | 39.81 | 0.11 |  |  |  |  | 0.26 |  | 0.025 | 0.06
367 | ТЕР13-03-002-04 | Огрунтовка металлических поверхностей за один раз грунтовкой ГФ-021 | 100 м2 окрашиваемой поверхности | 0.212 | 286.19 | 9.8 | 215.99 |  | 60.67 | 12.8 | 2.08 | 45.79 | 6.1065 | 1.29
[5 empty] | 60.4 | 0.11 |  |  |  |  | 0.02 |  | 0.025 | 0.01
368 | ТЕР13-03-004-26 | Окраска металлических огрунтованных поверхностей эмалью ПФ-115 за 2 раза | 100 м2 окрашиваемой поверхности | 0.212 | 1650.32 | 13.22 | 1565.38 |  | 349.87 | 15.2 | 2.8 | 331.87 | 8.809 | 1.87
[5 empty] | 71.71 | 0.22 |  |  |  |  | 0.05 |  | 0.05 | 0.01
369 | ТЕР23-02-002-01 | Покрытие битумной мастикой | 100 м2 поверхности | 2.132 | 3543.27 | 842.48 | 2414.05 |  | 7554.24 | 611.33 | 1796.16 | 5146.75 | 31.579 | 67.33
[5 empty] | 286.74 | [7 empty] | 0.275 | 0.59
370 | ТЕРм37-01-001-09 | Сосуды и аппараты без механизмов. Монтаж оборудования на открытой площадке. Масса оборудования, т: 5 | шт. | 2 | 3181.46 | 1026.75 | 1327.71 |  | 6362.92 | 1654 | 2053.5 | 2655.42 | 100 | 200
[5 empty] | 827 | 93.8 |  |  |  |  | 187.6 |  | 9.5 | 19
371 | ТЕРм37-01-025-17 | Гидравлическое испытание сосудов и аппаратов. Аппарат или сосуд горизонтальный или вертикальный, работающий без давления, вместимость, м3: 50 | шт. | 2 | 695.91 | 3.57 | 619.99 |  | 1391.82 | 144.7 | 7.14 | 1239.98 | 9.3 | 18.6
72.35
372 | ТЕР27-04-001-02 | Устройство подстилающих и выравнивающих слоев оснований из песчано-гравийной смеси, дресвы | 100 м3 материала основания (в плотном теле) | 0.046 | 2541.6 | 2358.29 | 63.28 |  | 116.91 | 5.52 | 108.48 | 2.91 | 18.078 | 0.83
[5 empty] | 120.04 | 213.08 |  |  |  |  | 9.8 |  | 18.5125 | 0.85
373 | СЦМ-408-0200 | Смесь песчано-гравийная природная | м3 | 5.612 | 63 |  | 63 |  | 353.56 |  |  | 353.56
374 | ТЕР27-02-010-02 | Установка бортовых камней бетонных при других видах покрытий | 100 м бортового камня | 0.46 | 4615.1 | 100.65 | 3867.01 |  | 2122.95 | 297.82 | 46.3 | 1778.83 | 87.492 | 40.25
[5 empty] | 647.44 | 10.58 |  |  |  |  | 4.86 |  | 0.9 | 0.41
375 | СЦМ-411-9010-9 | Камни бортовые БР (бордюры дорожные) ГОСТ 6665-91, размером 1000х300х150, цвет серый | шт | 46 | 54.25 |  | 54.25 |  | 2495.5 |  |  | 2495.5
376 | ТЕР13-03-001-03 | Огрунтовка бетонных и оштукатуренных поверхностей лаком БТ-577 (первый слой) | 100 м2 окрашиваемой поверхности | 0.161 | 225.77 | 11.7 | 152.96 |  | 36.35 | 9.84 | 1.88 | 24.63 | 5.98 | 0.96
[5 empty] | 61.11 | 0.11 |  |  |  |  | 0.02 |  | 0.025
377 | ТЕР13-03-003-21 | Окраска огрунтованных бетонных и оштукатуренных поверхностей эмалью ПФ-133 за 2 раза | 100 м2 окрашиваемой поверхности | 0.161 | 601.96 | 13.22 | 488.02 |  | 96.92 | 16.22 | 2.13 | 78.57 | 12.374 | 1.99
[5 empty] | 100.72 | 0.22 |  |  |  |  | 0.04 |  | 0.05 | 0.01
Раздел 12. Септик
378 | ТЕР01-02-057-04 | Разработка грунта вручную в траншеях глубиной до 2 м без креплений с откосами, группа грунтов 4 | 100 м3 грунта | 0.08 | 3082.78 |  |  |  | 246.62 | 246.62 |  |  | 409.4 | 32.75
3082.78
379 | ТЕР01-02-061-01 | Засыпка вручную траншей, пазух котлованов и ям, группа грунтов 1 | 100 м3 грунта | 0.07 | 611.67 |  |  |  | 42.82 | 42.82 |  |  | 101.775 | 7.12
611.67
380 | ТЕР46-03-010-02 | Пробивка в бетонных стенах и полах толщиной 100 мм отверстий площадью до 100 см2 | 100 отверстий | 0.02 | 1475.99 | 1170.23 |  |  | 29.52 | 6.12 | 23.4 |  | 35.43 | 0.71
[5 empty] | 305.76 | 78.75 |  |  |  |  | 1.58 |  | 8.99 | 0.18
381 | ТЕР34-02-012-01 | Устройство ввода труб в колодцы | 10 каналов | 0.2 | 96.25 |  | 22.95 |  | 19.25 | 14.66 |  | 4.59 | 9.0045 | 1.8
73.3
382 | ТЕР06-01-015-08 | Устройство сальника | 1 т | 0.02 | 549.27 | 34.66 |  |  | 10.99 | 10.3 | 0.69 |  | 63.22 | 1.26
[5 empty] | 514.61 | 1.87 |  |  |  |  | 0.04 |  | 0.36 | 0.01
383 | СЦМ-201-9002-46 | Компенсаторы температурные сальниковые, марка стали ВСтГпс5 | т | 0.02 | 25956 |  | 25956 |  | 519.12 |  |  | 519.12
384 | ТЕР16-04-001-02 | Прокладка трубопроводов канализации из полиэтиленовых труб высокой плотности диаметром 100 мм | 100 м трубопровода | 0.09 | 7898.14 | 29.64 | 7225.27 |  | 710.83 | 57.89 | 2.67 | 650.27 | 70.84 | 6.38
[5 empty] | 643.23 | 0.94 |  |  |  |  | 0.08 |  | 0.35 | 0.03
385 | ТЕР23-01-001-01 | Устройство основания песчаного | 10 м3 основания | 0.1 | 1495.65 | 39.82 | 1375 |  | 149.56 | 8.08 | 3.98 | 137.5 | 11.73 | 1.17
[5 empty] | 80.82 | 3.84 |  |  |  |  | 0.38 |  | 0.4375 | 0.04
Раздел 13. Ремонт асфальтового покрытия
386 | ТЕРр68-12-04 | Разборка покрытий и оснований: асфальтобетонных с помощью молотков отбойных | 100 м3 конструкций | 0.49 | 8243.25 | 6503.3 |  |  | 4039.19 | 852.58 | 3186.61 |  | 243.35 | 119.24
[5 empty] | 1739.95 | 406.04 |  |  |  |  | 198.96 |  | 41.39 | 20.28
387 | ТЕР27-06-026-01 | Розлив вяжущих материалов | 1 т | 0.441 | 2182.66 | 56.84 | 2125.82 |  | 962.55 |  | 25.07 | 937.48
[6 empty] | 8.56 |  |  |  |  | 3.78 |  | 0.825 | 0.36
388 | ТЕР27-03-004-01 | Устройство выравнивающего слоя из асфальтобетонной смеси с применением укладчиков асфальтобетона | 100 т смеси | 1.47 | 3299.58 | 2903.76 | 172.5 |  | 4850.38 | 328.28 | 4268.53 | 253.57 | 25.0355 | 36.8
[5 empty] | 223.32 | 340.24 |  |  |  |  | 500.15 |  | 26.875 | 39.51
389 | СЦМ-410-9010 | Смесь асфальтобетонная | т | 148.47 | 459.91 |  | 459.91 |  | 68282.84 |  |  | 68282.84
Раздел 14. Фундамент стелы
390 | ТЕР09-03-040-01 | Демонтаж ограждения стелы | 1 т конструкций | 0.146 | 592.38 | 70.95 |  |  | 86.49 | 76.13 | 10.36 |  | 66.003 | 9.64
[5 empty] | 521.42 | 1.04 |  |  |  |  | 0.15 |  | 0.217 | 0.03
391 | ТЕРм11-04-007-03 | Демонтаж ценовой стелы | шт. | 1 | 876.86 | 401.84 |  |  | 876.86 | 475.02 | 401.84 |  | 58 | 58
[5 empty] | 475.02 | 21.52 |  |  |  |  | 21.52 |  | 3.62 | 3.62
392 | ТЕР09-03-040-01 | Монтаж ограждений стелы из демонтированного металла | 1 т конструкций | 0.146 | 1184.81 | 126.7 | 201.49 |  | 172.98 | 125.07 | 18.5 | 29.41 | 108.4335 | 15.83
[5 empty] | 856.62 | 1.86 |  |  |  |  | 0.27 |  | 0.3875 | 0.06
393 | ТЕР01-02-057-02 | Разработка грунта вручную в траншеях глубиной до 2 м без креплений с откосами, группа грунтов 2 | 100 м3 грунта | 0.17 | 1108.65 |  |  |  | 188.47 | 188.47 |  |  | 177.1 | 30.11
1108.65
394 | ТЕР46-04-001-02 | Разборка фундаментов бетонных | 1 м3 | 2.4 | 445.45 | 369.69 |  |  | 1069.08 | 181.82 | 887.26 |  | 9.59 | 23.02
[5 empty] | 75.76 | 24.88 |  |  |  |  | 59.71 |  | 2.84 | 6.82
395 | а/с-01-10-5 | Перевозка грузов (класс-1), перевозимых автомобилями-самосвалами, расстояние перевозки 5 грузоподъемность 10 т | 1 т груза | 5.8 | 6.84 | 6.84 |  |  | 39.67 |  | 39.67
396 | ТЕР01-01-030-02 | Разработка грунта с перемещением до 10 м бульдозерами мощностью 59 (80) кВт (л.с.), 2 группа грунтов | 1000 м3 грунта | 0.017 | 1280.81 | 1280.81 |  |  | 21.77 |  | 21.77
[6 empty] | 196.71 |  |  |  |  | 3.34 |  | 15.8125 | 0.27
397 | ТЕР01-01-030-01 | Разработка грунта с перемещением до 10 м бульдозерами мощностью 59 (80) кВт (л.с.), 1 группа грунтов | 1000 м3 грунта | 0.008 | 1095.52 | 1095.52 |  |  | 8.76 |  | 8.76
[6 empty] | 168.25 |  |  |  |  | 1.35 |  | 13.525 | 0.11
398 | ТЕР01-01-033-01 | Засыпка траншей и котлованов с перемещением грунта до 5 м бульдозерами мощностью 59 (80) кВт (л.с.), 1 группа грунтов | 1000 м3 грунта | 0.007 | 769.5 | 769.5 |  |  | 5.39 |  | 5.39
[6 empty] | 118.18 |  |  |  |  | 0.83 |  | 9.5 | 0.07
399 | ТЕР01-02-061-01 | Засыпка вручную траншей, пазух котлованов и ям, группа грунтов 1 | 100 м3 грунта | 0.01 | 611.67 |  |  |  | 6.12 | 6.12 |  |  | 101.775 | 1.02
611.67
400 | ТЕР01-02-005-01 | Уплотнение грунта пневматическими трамбовками, группа грунтов 1, 2 | 100 м3 уплотненного грунта | 0.074 | 550.98 | 442.48 |  |  | 40.77 | 8.03 | 32.74 |  | 14.4095 | 1.07
[5 empty] | 108.5 | 33.29 |  |  |  |  | 2.46 |  | 3.8 | 0.28
401 | ТЕР01-02-006-01 | Полив водой уплотняемого грунта насыпей | 1000 м3 уплотненного грунта | 0.008 | 3367.09 | 2370.79 | 904 |  | 26.94 | 0.74 | 18.97 | 7.23 | 15.9965 | 0.13
[5 empty] | 92.3 | 180.49 |  |  |  |  | 1.44 |  | 17.3875 | 0.14
402 | ТЕР06-01-001-01 | Устройство бетонной подготовки | 100 м3 бетона, бутобетона и железобетона в деле | 0.007 | 5117.55 | 1025.58 | 2918.32 |  | 35.82 | 8.22 | 7.18 | 20.42 | 187.4845 | 1.31
[5 empty] | 1173.66 | 161.41 |  |  |  |  | 1.13 |  | 13.1375 | 0.09
403 | СЦМ-401-0003 | Бетон тяжелый, класс В 7,5 (М100) | м3 | 0.714 | 521.19 |  | 521.19 |  | 372.13 |  |  | 372.13
404 | ТЕР06-01-005-02 | Устройство бетонных фундаментов общего назначения объемом до 25 м3 | 100 м3 бетона и железобетона в деле | 0.11 | 8269.91 | 2179.05 | 3345.88 |  | 909.69 | 301.95 | 239.7 | 368.04 | 370.944 | 40.8
[5 empty] | 2744.98 | 306.65 |  |  |  |  | 33.73 |  | 25.6625 | 2.82
405 | СЦМ-401-0006 | Бетон тяжелый, класс В 15 (М200) | м3 | 11.2 | 609.37 |  | 609.37 |  | 6824.94 |  |  | 6824.94
406 | СЦМ-204-0022 | Горячекатаная арматурная сталь периодического профиля класса А-III диаметром 12 мм | т | 0.177 | 6420 |  | 6420 |  | 1136.34 |  |  | 1136.34
407 | СЦМ-204-0001 | Горячекатаная арматурная сталь гладкая класса А-I диаметром 6 мм | т | 0.017 | 7017.94 |  | 7017.94 |  | 119.31 |  |  | 119.31
408 | СЦМ-204-0004 | Горячекатаная арматурная сталь гладкая класса А-I диаметром 12 мм | т | 0.033 | 5395 |  | 5395 |  | 178.04 |  |  | 178.04
409 | ТЕР06-01-015-05 | Установка анкерных болтов при бетонировании в виде сваренных каркасов | 1 т | 0.05 | 8449.33 | 297.32 | 7836.72 |  | 422.47 | 15.76 | 14.87 | 391.84 | 38.732 | 1.94
[5 empty] | 315.28 | 14.46 |  |  |  |  | 0.72 |  | 2.8625 | 0.14
410 | СЦМ-201-0777 | Конструктивные элементы вспомогательного назначения, с преобладанием профильного проката собираемые из двух и более деталей, с отверстиями и без отверстий, соединяемые на сварке | т | 0.0175 | 10613 |  | 10613 |  | 185.73 |  |  | 185.73
411 | СЦМ-204-0059 | Анкерные детали из прямых или гнутых круглых стержней с резьбой (в комплекте с шайбами и гайками или без них), поставляемые отдельно | т | 0.033 | 12000 |  | 12000 |  | 396 |  |  | 396
412 | ТЕР06-01-015-07 | Установка закладных деталей весом до 4 кг | 1 т | 0.002 | 2063.61 | 43.32 |  |  | 4.13 | 4.04 | 0.09 |  | 248.193 | 0.5
[5 empty] | 2020.29 | 2.34 | [6 empty] | 0.45
413 | СЦМ-103-0132 | Трубы стальные электросварные прямошовные со снятой фаской диаметром от 20 до 377 мм из стали марок БСт2кп-БСт4кп и БСт2пс-БСт4пс наружный диаметр 32 мм толщина стенки 3 мм | м | 0.8 | 16.63 |  | 16.63 |  | 13.3 |  |  | 13.3
414 | ТЕР06-01-035-01 | Обетонирование стоек щита | 100 м3 железобетона в деле | 0.001 | 27464.32 | 8998.95 | 9092.4 |  | 27.46 | 9.37 | 9 | 9.09 | 1168.699 | 1.17
[5 empty] | 9372.97 | 1104.06 |  |  |  |  | 1.1 |  | 90.3875 | 0.09
415 | СЦМ-401-0006 | Бетон тяжелый, класс В 15 (М200) | м3 | 0.1015 | 609.37 |  | 609.37 |  | 61.85 |  |  | 61.85
416 | ТЕР08-01-003-07 | Гидроизоляция боковая обмазочная битумная в 2 слоя по выравненной поверхности бутовой кладки, кирпичу, бетону | 100 м2 изолируемой поверхности | 0.17 | 1269.24 | 86.32 | 972.51 |  | 215.77 | 35.77 | 14.68 | 165.32 | 24.38 | 4.14
[5 empty] | 210.4 | [7 empty] | 0.25 | 0.04
Раздел 15. Рекуперация паров топлива в автоцистерны
417 | ТЕР01-02-057-04 | Разработка грунта вручную в траншеях глубиной до 2 м без креплений с откосами, группа грунтов 4 | 100 м3 грунта | 0.26 | 3082.78 |  |  |  | 801.52 | 801.52 |  |  | 409.4 | 106.44
3082.78
418 | ТЕР01-02-061-01 | Засыпка вручную траншей, пазух котлованов и ям, группа грунтов 1 | 100 м3 грунта | 0.26 | 611.67 |  |  |  | 159.04 | 159.04 |  |  | 101.775 | 26.46
611.67
419 | СЦМ-408-0124 | Песок природный для строительных работ мелкий | м3 | 28.6 | 125 |  | 125 |  | 3575 |  |  | 3575
420 | ТЕР01-02-006-01 | Полив водой уплотняемого грунта насыпей | 1000 м3 уплотненного грунта | 0.026 | 3367.09 | 2370.79 | 904 |  | 87.54 | 2.4 | 61.64 | 23.5 | 15.9965 | 0.42
[5 empty] | 92.3 | 180.49 |  |  |  |  | 4.69 |  | 17.3875 | 0.45
421 | ТЕРм12-11-005-01 | Врезка трубопроводов условным давлением 2,5 МПа в действующие магистрали. Диаметр наружный врезаемой трубы, мм: 57 | 1 врезка | 4 | 79.59 | 6.19 | 7.88 |  | 318.36 | 262.08 | 24.76 | 31.52 | 8 | 32
65.52
422 | ТЕРм12-02-006-06 | Трубопроводы из стальных труб с фланцами и сварными стыками на условное давление не более 2,5 МПа из готовых узлов в каналах и траншеях. Диаметр труб наружный, мм: 57 | 100 м | 0.528 | 884.25 | 321.46 | 15.51 |  | 466.88 | 288.96 | 169.73 | 8.19 | 70.8 | 37.38
[5 empty] | 547.28 | 23.01 |  |  |  |  | 12.15 |  | 2.29 | 1.21
423 | ТЕРм12-18-001-07 | Изготовление узлов трубопроводов из труб углеродистых и качественных сталей, монтируемых в помещениях или на открытых площадках в пределах цехов. Диаметр трубопровода наружный, мм: 57 | 100 м | 0.528 | 936.66 | 372.65 | 58.47 |  | 494.56 | 266.93 | 196.76 | 30.87 | 65.4 | 34.53
[5 empty] | 505.54 | 15.21 |  |  |  |  | 8.03 |  | 7.41 | 3.91
424 | СЦМ-300-9490-329 | Отводы стальные под углом 90 градусов, ГОСТ 17375-83, для воды пара, газа, нефтепродуктов, давлением РУ 16-63 кгс/см2, диаметром 57х5 мм | шт | 16 | 18.02 |  | 18.02 |  | 288.32 |  |  | 288.32
425 | СЦМ-103-0359 | Трубы стальные 57*4,5 мм | м | 52.8 | 56.55 |  | 56.55 |  | 2985.84 |  |  | 2985.84
426 | СЦМ-300-0966 | Фланцы стальные плоские приварные из стали ВСт3сп2, ВСт3сп3; давлением 1.0 МПа (10 кгс/см2), диаметром 50 мм | шт | 16 | 51.59 |  | 51.59 |  | 825.44 |  |  | 825.44
427 | ТЕРм12-12-001-07 | Установка кранов шаровых и огнепреградителя ОП-50. | шт. | 8 | 78.39 | 47.24 | 4.17 |  | 627.12 | 215.84 | 377.92 | 33.36 | 3.49 | 27.92
[5 empty] | 26.98 | 4.23 |  |  |  |  | 33.84 |  | 0.35 | 2.8
428 | 300-1681-01 | Кран шаровый КШ-50 РУ 16 фланцевый | шт | 4 | 356.3 |  | 356.3 |  | 1425.2 |  |  | 1425.2
429 | Прайс | Огнепреградители ОП 50 | шт | 4 | 1378 |  | 1378 |  | 5512 |  |  | 5512
430 | ТЕРм12-12-001-07 | Установка узла рециркуляции паров. Диаметр условного прохода, мм: 50 | шт. | 2 | 78.39 | 47.24 | 4.17 |  | 156.78 | 53.96 | 94.48 | 8.34 | 3.49 | 6.98
[5 empty] | 26.98 | 4.23 |  |  |  |  | 8.46 |  | 0.35 | 0.7
431 | прайс | Узел рециркуляции паров УПР-50* | шт | 2 | 558.25 |  | 558.25 |  | 1116.5 |  |  | 1116.5
432 | ТЕР22-02-010-01 | Нанесение весьма усиленной антикоррозионной изоляции полимерными липкими лентами стальных трубопроводов диаметром 50 мм | 1 км трубопровода | 0.053 | 25404.32 | 1434.89 | 21977.78 |  | 1346.43 | 105.56 | 76.05 | 1164.82 | 230.782 | 12.23
[5 empty] | 1991.65 | 69.42 |  |  |  |  | 3.68 |  | 5.4125 | 0.29
433 | СЦМ-101-1794-1 | Бризол для изоляции труб | м2 | 11.62 | 24.38 |  | 24.38 |  | 283.3 |  |  | 283.3
Раздел 16. Паровозврат от ТРК
434 | ТЕРр68-12-04 | Разборка покрытий и оснований: асфальтобетонных с помощью молотков отбойных | 100 м3 конструкций | 0.056 | 8243.25 | 6503.3 |  |  | 461.62 | 97.44 | 364.18 |  | 243.35 | 13.63
[5 empty] | 1739.95 | 406.04 |  |  |  |  | 22.74 |  | 41.39 | 2.32
435 | ТЕР01-02-057-03 | Разработка грунта вручную в траншеях глубиной до 2 м без креплений с откосами, группа грунтов 3 | 100 м3 грунта | 0.196 | 1785.35 |  |  |  | 349.93 | 349.93 |  |  | 285.2 | 55.9
1785.35
436 | ТЕР01-02-061-01 | Засыпка вручную траншей, пазух котлованов и ям, группа грунтов 1 | 100 м3 грунта | 0.136 | 611.67 |  |  |  | 83.19 | 83.19 |  |  | 101.775 | 13.84
611.67
437 | СЦМ-408-0124 | Песок природный для строительных работ мелкий | м3 | 14.96 | 125 |  | 125 |  | 1870 |  |  | 1870
438 | ТЕР01-02-006-01 | Полив водой уплотняемого грунта насыпей | 1000 м3 уплотненного грунта | 0.014 | 3367.09 | 2370.79 | 904 |  | 47.14 | 1.29 | 33.19 | 12.66 | 15.9965 | 0.22
[5 empty] | 92.3 | 180.49 |  |  |  |  | 2.53 |  | 17.3875 | 0.24
439 | ТЕР23-01-001-01 | Устройство основания песчаного | 10 м3 основания | 0.6 | 1495.65 | 39.82 | 1375 |  | 897.39 | 48.49 | 23.9 | 825 | 11.73 | 7.04
[5 empty] | 80.82 | 3.84 |  |  |  |  | 2.3 |  | 0.4375 | 0.26
440 | ТЕРм12-02-006-06 | Трубопроводы из стальных труб с фланцами и сварными стыками на условное давление не более 2,5 МПа из готовых узлов в каналах и траншеях. Диаметр труб наружный, мм: 57 | 100 м | 0.76 | 884.25 | 321.46 | 15.51 |  | 672.03 | 415.93 | 244.31 | 11.79 | 70.8 | 53.81
[5 empty] | 547.28 | 23.01 |  |  |  |  | 17.49 |  | 2.29 | 1.74
441 | ТЕРм12-18-001-07 | Иготовление узлов трубопроводов: мм 57 | 100 м | 0.76 | 936.66 | 372.65 | 58.47 |  | 711.86 | 384.21 | 283.21 | 44.44 | 65.4 | 49.7
[5 empty] | 505.54 | 15.21 |  |  |  |  | 11.56 |  | 7.41 | 5.63
442 | СЦМ-300-9490-329 | Отводы стальные под углом 90 градусов, ГОСТ 17375-83, для воды пара, газа, нефтепродуктов, давлением РУ 16-63 кгс/см2, диаметром 57х5 мм | шт | 16 | 18.02 |  | 18.02 |  | 288.32 |  |  | 288.32
443 | СЦМ-103-0359 | Трубы стальные бесшовные, горячедеформированные со снятой фаской из стали марок 15, 20, 25 наружный диаметр 57 мм толщина стенки 4.5 мм | м | 76 | 56.55 |  | 56.55 |  | 4297.8 |  |  | 4297.8
444 | ТЕР22-06-005-01 | Врезка в существующие сети из стальных труб стальных штуцеров (патрубков) диаметром 50 мм | 1 врезка | 4 | 83.24 | 64.41 | 2.22 |  | 332.95 | 66.42 | 257.65 | 8.88 | 1.679 | 6.72
[5 empty] | 16.61 | 5.75 |  |  |  |  | 23 |  | 0.6 | 2.4
445 | ТЕР22-02-010-01 | Нанесение весьма усиленной антикоррозионной изоляции полимерными липкими лентами стальных трубопроводов диаметром 50 мм | 1 км трубопровода | 0.076 | 25404.32 | 1434.89 | 21977.78 |  | 1930.73 | 151.37 | 109.05 | 1670.31 | 230.782 | 17.54
[5 empty] | 1991.65 | 69.42 |  |  |  |  | 5.28 |  | 5.4125 | 0.41
446 | СЦМ-101-1794-1 | Бризол для изоляции труб | м2 | 16.72 | 24.38 |  | 24.38 |  | 407.63 |  |  | 407.63
447 | ТЕР06-01-001-04 | Устройство бетонных фундаментов общего назначения под колонны объемом более 5 м3 | 100 м3 бетона, бутобетона и железобетона в деле | 0.056 | 8952.68 | 2300.25 | 3808.31 |  | 501.35 | 159.27 | 128.81 | 213.27 | 377.706 | 21.15
[5 empty] | 2844.12 | 358.91 |  |  |  |  | 20.1 |  | 29.3875 | 1.65
448 | СЦМ-401-0008 | Бетон тяжелый, класс В 22,5 (М300) | м3 | 5.712 | 712.13 |  | 712.13 |  | 4067.69 |  |  | 4067.69
449 | ТЕР06-01-015-09 | Установка закладных деталей весом более 20 кг | 1 т | 0.252 | 247.39 | 43.32 |  |  | 62.34 | 51.43 | 10.91 |  | 25.07 | 6.32
[5 empty] | 204.07 | 2.34 |  |  |  |  | 0.59 |  | 0.45 | 0.11
450 | СЦМ-204-9040 | Арматура класса А-3 | т | 0.252 | 6450 |  | 6450 |  | 1625.4 |  |  | 1625.4
Раздел 17. Оборудование
451 | Прайс | Емкости V=10м3 | шт | 2 | 73093.22 |  | 73093.22 |  | 146186.44 |  |  | 146186.44
452 | Прайс | Пожарные резервуары V=50м3 | шт | 2 | 416313.55 |  | 416313.55 |  | 832627.1 |  |  | 832627.1
453 | Прайс | Очистные | шт | 1 | 293220.34 |  | 293220.34 |  | 293220.34 |  |  | 293220.34
Итого прямые затраты по смете в ценах 2001г. | [8 empty] | 1845199.73 | 34597.52 | 49039.9 | 1761562.31 |  | 4444.99
[11 empty] | 3821.29 |  |  | 396.32
Итого прямые затраты по смете с учетом коэффициентов к итогам | [8 empty] | 4083256.73 | 368878.75 | 258587.37 | 3455790.61 |  | 4444.99
[11 empty] | 40742.61 |  |  | 396.32
Накладные расходы | [8 empty] | 346502.5
Сметная прибыль | [8 empty] | 256986.05
Итоги по смете:
Итого Строительные работы | [8 empty] | 4173603.5 |  |  |  |  | 3311.65
273.97
Итого Монтажные работы | [8 empty] | 513141.78 |  |  |  |  | 1133.34
122.35
Итого | [8 empty] | 4686745.28 |  |  |  |  | 4444.99
396.32
В том числе:
Материалы | [8 empty] | 3455790.61
Машины и механизмы | [8 empty] | 258587.37
ФОТ | [8 empty] | 409621.36
Накладные расходы | [8 empty] | 346502.5
Сметная прибыль | [8 empty] | 256986.05
НДС 18% | [8 empty] | 843614.15
ВСЕГО по смете | [8 empty] | 5530359.43 |  |  |  |  | 4444.99
396.32
Составил
Проверил