## Локальная смета
СОГЛАСОВАНО: | [11 empty] | УТВЕРЖДАЮ:
________________________ | [11 empty] | _______________________________
"____" _____________ 2010 г. | [11 empty] | "____" _______________2010 г.
(наименование стройки)
ЛОКАЛЬНЫЙ СМЕТНЫЙ РАСЧЕТ №
(локальная смета)
на узел учета тепловой энергии.
Основание:
|  | Сметная стоимость _______________________________________________________________________________________________ |  |  | ___________________________501931,1 |  | руб.
|  | строительных работ _______________________________________________________________________________________________ |  |  | _______________________________________________________________________________________________344426,98 |  | руб.
|  | монтажных работ _______________________________________________________________________________________________ |  |  | _______________________________________________________________________________________________62524,95 |  | руб.
|  | прочих _______________________________________________________________________________________________ |  |  | _______________________________________________________________________________________________18413,41 |  | руб.
|  | Средства на оплату труда _______________________________________________________________________________________________ |  |  | ___________________________41460,72 |  | руб.
|  | Сметная трудоемкость _______________________________________________________________________________________________ |  |  | _______________________________________________________________________________________________409,97 |  | чел.час
Составлен(а) в текущих (прогнозных) ценах по состоянию на__ квартал 20___ г.
№ пп | Обоснование | Наименование работ и затрат | Ед. изм. | Кол. | Стоимость единицы, руб. |  |  | Обоснова-ние, индекс | Общая стоимость, руб. |  |  |  | Затр.тр.раб-х не занятых обслуж.машин
[5 empty] | Всего | Экспл. маш. | Мат-ы |  | Всего | в т.ч. оплата труда | Экспл. маш. | Мат-ы | Обслуж-х машины
[5 empty] | оплата труда | в т.ч. оплата труда |  |  |  |  | в т.ч. оплата труда |  | на ед-цу | всего
1 | 2 | 3 | 4 | 5 | 6 | 7 | 8 | 9 | 10 | 11 | 12 | 13 | 14 | 15
Раздел 1. Оборудование
1 | ТЕР18-05-001-01 | Установка насосов центробежных с электродвигателем массой агрегата до 0.1 т | 1 насос | 2 | 279.35 | 12.05 | 148.41 |  | 558.7 | 237.78 | 24.1 | 296.82 | 14.17 | 28.34
[5 empty] | 118.89 | 0.93 |  |  |  |  | 1.86 |  | 0.08 | 0.16
2 | Прайс | Насос циркуляционный системы отоплени TOP-S 40/7 | компл | 2 | 5535 |  | 5535 |  | 11070 |  |  | 11070
3 | ТЕР16-05-001-01 | Установка вентилей, задвижек, затворов, клапанов обратных, кранов проходных на трубопроводах из стальных труб диаметром до 25 мм | 1 шт | 13 | 42.6 | 3.44 | 27.19 |  | 553.8 | 155.61 | 44.72 | 353.47 | 1.47 | 19.11
[5 empty] | 11.97 | [7 empty] | 0.01 | 0.13
4 | СЦМ-300-1483 | Кран шаровой В-В размером 1/2 | шт | 6 | 52.63 |  | 52.63 |  | 315.78 |  |  | 315.78
5 | СЦМ-300-1485 | Кран шаровой В-В размером 1 | шт | 7 | 117.59 |  | 117.59 |  | 823.13 |  |  | 823.13
6 | ТЕР16-05-001-03 | Установка вентилей, задвижек, затворов, клапанов обратных, кранов проходных на трубопроводах из стальных труб диаметром до 100 мм | 1 шт | 2 | 260.79 | 8.22 | 228.88 |  | 521.58 | 47.38 | 16.44 | 457.76 | 2.91 | 5.82
[5 empty] | 23.69 | 0.24 |  |  |  |  | 0.48 |  | 0.04 | 0.08
7 | СЦМ-300-9009-7-1 | Кран шаровый стальной фланцевые Навал, диаметром 65 мм | шт | 2 | 1468.85 |  | 1468.85 |  | 2937.7 |  |  | 2937.7
8 | ТЕР16-05-001-02 | Установка вентилей, задвижек, затворов, клапанов обратных, кранов проходных на трубопроводах из стальных труб диаметром до 50 мм | 1 шт | 1 | 146.38 | 4.28 | 130.13 |  | 146.38 | 11.97 | 4.28 | 130.13 | 1.47 | 1.47
[5 empty] | 11.97 | [7 empty] | 0.02 | 0.02
9 | СЦМ-300-9009-4-1 | Кран шаровый стальной фланцевые Навал, диаметром 40 мм | шт | 2 | 1019.75 |  | 1019.75 |  | 2039.5 |  |  | 2039.5
10 | ТЕР16-05-001-01 | Установка вентилей, задвижек, затворов, клапанов обратных, кранов проходных на трубопроводах из стальных труб диаметром до 25 мм | 1 шт | 1 | 73.04 | 3.44 | 57.63 |  | 73.04 | 11.97 | 3.44 | 57.63 | 1.47 | 1.47
[5 empty] | 11.97 | [7 empty] | 0.01 | 0.01
11 | СЦМ-300-9009-2-1 | Кран шаровый стальной фланцевые Навал, диаметром 25 мм | шт | 1 | 791.71 |  | 791.71 |  | 791.71 |  |  | 791.71
12 | ТЕР16-05-001-03 | Установка вентилей, задвижек, затворов, клапанов обратных, кранов проходных на трубопроводах из стальных труб диаметром 65 мм | 1 шт | 5 | 260.79 | 8.22 | 228.88 |  | 1303.95 | 118.45 | 41.1 | 1144.4 | 2.91 | 14.55
[5 empty] | 23.69 | 0.24 |  |  |  |  | 1.2 |  | 0.04 | 0.2
13 | СЦМ-300-9009-7-2 | Кран поворотный чугун Текофи, диаметром 65 мм | шт | 5 | 484.12 |  | 484.12 |  | 2420.6 |  |  | 2420.6
14 | ТЕР16-05-001-02 | Установка вентилей, задвижек, затворов, клапанов обратных, кранов проходных на трубопроводах из стальных труб диаметром до 50 мм | 1 шт | 1 | 146.38 | 4.28 | 130.13 |  | 146.38 | 11.97 | 4.28 | 130.13 | 1.47 | 1.47
[5 empty] | 11.97 | [7 empty] | 0.02 | 0.02
15 | СЦМ-300-9009-4-2 | Кран поворотный чугун, диаметром 40 мм | шт | 1 | 449.11 |  | 449.11 |  | 449.11 |  |  | 449.11
16 | ТЕР18-06-002-03 | Установка грязевиков наружным диаметром патрубков 65 мм | 1 шт. | 2 | 1238.88 | 14.34 | 1191.82 |  | 2477.76 | 65.44 | 28.68 | 2383.64 | 3.9 | 7.8
[5 empty] | 32.72 | 0.46 |  |  |  |  | 0.92 |  | 0.04 | 0.08
17 | ТЕР18-06-007-05 | Установка фильтров диаметром 65 мм | 10 фильтров | 0.2 | 9923.67 | 95.59 | 9726.56 |  | 1984.73 | 20.3 | 19.12 | 1945.31 | 12.1 | 2.42
[5 empty] | 101.52 | 7.6 |  |  |  |  | 1.52 |  | 0.71 | 0.14
18 | ТЕР22-03-014-02 | Приварка фланцев к стальным трубопроводам диаметром 80 мм | 1 фланец | 4 | 105.62 | 35.34 | 64.78 |  | 422.48 | 22 | 141.36 | 259.12 | 0.53 | 2.12
[5 empty] | 5.5 | 3.86 |  |  |  |  | 15.44 |  | 0.31 | 1.24
19 | ТЕР18-06-007-03 | Установка фильтров диаметром 40 мм | 10 фильтров | 0.1 | 7312.73 | 71.25 | 7158.25 |  | 731.27 | 8.32 | 7.13 | 715.82 | 9.92 | 0.99
[5 empty] | 83.23 | 5.35 |  |  |  |  | 0.54 |  | 0.51 | 0.05
20 | ТЕР22-03-014-01 | Приварка фланцев к стальным трубопроводам диаметром 40 мм | 1 фланец | 2 | 80.48 | 23.94 | 52.7 |  | 160.96 | 7.68 | 47.88 | 105.4 | 0.37 | 0.74
[5 empty] | 3.84 | 2.61 |  |  |  |  | 5.22 |  | 0.21 | 0.42
21 | ТЕР18-06-007-01 | Установка фильтров диаметром 25 мм | 10 фильтров | 0.1 | 5112.21 | 51.16 | 4991.44 |  | 511.22 | 6.96 | 5.12 | 499.14 | 8.18 | 0.82
[5 empty] | 69.61 | 3.75 |  |  |  |  | 0.38 |  | 0.36 | 0.04
22 | ТЕР22-03-014-01 | Приварка фланцев к стальным трубопроводам диаметром 40 мм | 1 фланец | 2 | 80.48 | 23.94 | 52.7 |  | 160.96 | 7.68 | 47.88 | 105.4 | 0.37 | 0.74
[5 empty] | 3.84 | 2.61 |  |  |  |  | 5.22 |  | 0.21 | 0.42
23 | ТЕР16-05-001-01 | Установка вентилей, задвижек, затворов, клапанов обратных, кранов проходных на трубопроводах из стальных труб диаметром до 25 мм | 1 шт | 1 | 42.6 | 3.44 | 27.19 |  | 42.6 | 11.97 | 3.44 | 27.19 | 1.47 | 1.47
[5 empty] | 11.97 | [7 empty] | 0.01 | 0.01
24 | СЦМ-300-1488 | Клапан обратный В-В размером 1 | шт | 1 | 74.25 |  | 74.25 |  | 74.25 |  |  | 74.25
25 | ТЕР16-05-001-03 | Установка вентилей, задвижек, затворов, клапанов обратных, кранов проходных на трубопроводах из стальных труб диаметром 65 мм | 1 шт | 1 | 260.79 | 8.22 | 228.88 |  | 260.79 | 23.69 | 8.22 | 228.88 | 2.91 | 2.91
[5 empty] | 23.69 | 0.24 |  |  |  |  | 0.24 |  | 0.04 | 0.04
26 | СЦМ-300-9170-28 | Клапаны обратные чугунные, фланцевые, вертикальные, 19Ч21БР , для воды, пара, давлением РУ 16 кгс/см2, с фланцами стягиваемыми шпильками, диаметром 65 мм | шт | 1 | 326.27 |  | 326.27 |  | 326.27 |  |  | 326.27
27 | ТЕР20-02-019-1 | Установка кронштейнов | 100 кг изделия | 0.6 | 85.38 | 14.65 | 20.94 |  | 51.23 | 29.87 | 8.79 | 12.57 | 6.02 | 3.61
[5 empty] | 49.79 | [7 empty] | 0.04 | 0.02
28 | СЦМ-300-1193 | Кронштейны и подставки под оборудование из сортовой стали | кг | 60 | 8.84 |  | 8.84 |  | 530.4 |  |  | 530.4
Раздел 2. Узел учета тепла
29 | ТЕРм11-02-022-04 | Ротаметр, счетчик, преобразователь, устанавливаемые на фланцевых соединениях, диаметр условного прохода, мм, до: 50 | шт. | 2 | 44.15 | 9.24 | 13.22 |  | 88.3 | 43.38 | 18.48 | 26.44 | 3.09 | 6.18
[5 empty] | 21.69 | [7 empty] | 0.11 | 0.22
30 | ТЕР22-03-014-01 | Приварка фланцев к стальным трубопроводам диаметром 50 мм | 1 фланец | 4 | 80.48 | 23.94 | 52.7 |  | 321.92 | 15.36 | 95.76 | 210.8 | 0.37 | 1.48
[5 empty] | 3.84 | 2.61 |  |  |  |  | 10.44 |  | 0.21 | 0.84
31 | 500-9123-245 | Преобразователь электромагнитный ПРЭМ-2-50-D | шт | 2 | 3215.71 |  | 3215.71 |  | 6431.42 |  |  | 6431.42
32 | ТЕРм11-02-022-02 | Ротаметр, счетчик, преобразователь, устанавливаемые на фланцевых соединениях, диаметр условного прохода, мм, до: 20 | шт. | 2 | 13.8 |  | 6.57 |  | 27.6 | 14.46 |  | 13.14 | 1.03 | 2.06
7.23
33 | ТЕР22-03-014-01 | Приварка фланцев к стальным трубопроводам диаметром 20 мм | 1 фланец | 4 | 80.48 | 23.94 | 52.7 |  | 321.92 | 15.36 | 95.76 | 210.8 | 0.37 | 1.48
[5 empty] | 3.84 | 2.61 |  |  |  |  | 10.44 |  | 0.21 | 0.84
34 | 500-9123-242 | Преобразователь электромагнитный ПРЭМ-2-20-D | шт | 2 | 2700.64 |  | 2700.64 |  | 5401.28 |  |  | 5401.28
35 | ТЕРм12-10-001-01 | Бобышки, штуцеры на условное давление: до 10 МПа | 100 шт. | 0.28 | 1640.1 | 407.09 | 727.47 |  | 459.23 | 141.55 | 113.99 | 203.69 | 65.4 | 18.31
[5 empty] | 505.54 | [7 empty] | 0.01
36 | 500-9161-1 | Гильза | шт | 4 | 28.58 |  | 28.58 |  | 114.32 |  |  | 114.32
37 | ТЕРм12-10-001-03 | Бобышки, штуцеры на условное давление: Расширитель с бобышкой из углеродистой стали, диаметр корпуса расширителя до 108 мм на условное давление до 10 МПа для трубопроводов диаметром до 76 мм | 100 шт. | 0.04 | 8298.4 | 826.51 | 4696.82 |  | 331.94 | 111 | 33.06 | 187.88 | 359 | 14.36
[5 empty] | 2775.07 | 84.29 |  |  |  |  | 3.37 |  | 8.17 | 0.33
38 | ТЕР18-07-001-02 | Установка манометров с трехходовым краном | 1 комплект | 22 | 235.07 |  | 233.07 |  | 5171.54 | 44 |  | 5127.54 | 0.22 | 4.84
2
39 | ТЕР18-07-001-04 | Установка термометров в оправе прямых и угловых | 1 комплект | 4 | 351.28 |  | 348.64 |  | 1405.12 | 10.56 |  | 1394.56 | 0.31 | 1.24
2.64
40 | ТЕР16-02-005-04 | Прокладка трубопроводов отопления и водоснабжения из стальных электросварных труб диаметром 80 мм | 100 м трубопровода | 0.2 | 7564.76 | 190.81 | 6662.58 |  | 1512.95 | 142.27 | 38.16 | 1332.52 | 79.75 | 15.95
[5 empty] | 711.37 | 4.6 |  |  |  |  | 0.92 |  | 1.77 | 0.35
41 | ТЕР16-02-005-02 | Прокладка трубопроводов отопления и водоснабжения из стальных электросварных труб диаметром 50 мм | 100 м трубопровода | 0.01 | 5078.08 | 112.02 | 4423.46 |  | 50.78 | 5.43 | 1.12 | 44.23 | 60.83 | 0.61
[5 empty] | 542.6 | 2.36 |  |  |  |  | 0.02 |  | 1.06 | 0.01
42 | ТЕР16-02-002-05 | Прокладка трубопроводов водоснабжения из стальных водогазопроводных оцинкованных труб диаметром 40 мм | 100 м трубопровода | 0.08 | 5731.84 | 52.49 | 5354.62 |  | 458.55 | 25.98 | 4.2 | 428.37 | 37.07 | 2.97
[5 empty] | 324.73 | 1.87 |  |  |  |  | 0.15 |  | 0.59 | 0.05
43 | ТЕР16-02-002-03 | Прокладка трубопроводов водоснабжения из стальных водогазопроводных оцинкованных труб диаметром 25 мм | 100 м трубопровода | 0.09 | 4396.16 | 52.49 | 4018.94 |  | 395.65 | 29.23 | 4.72 | 361.7 | 37.07 | 3.34
[5 empty] | 324.73 | 1.87 |  |  |  |  | 0.17 |  | 0.59 | 0.05
44 | ТЕР16-02-002-02 | Прокладка трубопроводов водоснабжения из стальных водогазопроводных оцинкованных труб диаметром 20 мм | 100 м трубопровода | 0.01 | 3951.89 | 52.49 | 3574.67 |  | 39.52 | 3.25 | 0.52 | 35.75 | 37.07 | 0.37
[5 empty] | 324.73 | 1.87 |  |  |  |  | 0.02 |  | 0.59 | 0.01
45 | ТЕР16-02-003-03 | Прокладка трубопроводов газоснабжения из стальных водогазопроводных неоцинкованных труб диаметром 25 мм | 100 м трубопровода | 0.06 | 3271.09 | 55.84 | 2944.48 |  | 196.27 | 16.25 | 3.35 | 176.67 | 30.91 | 1.85
[5 empty] | 270.77 | 1.87 |  |  |  |  | 0.11 |  | 0.59 | 0.04
46 | ТЕР16-02-003-01 | Прокладка трубопроводов газоснабжения из стальных водогазопроводных неоцинкованных труб диаметром 15 мм | 100 м трубопровода | 0.01 | 3054.1 | 55.84 | 2727.49 |  | 30.54 | 2.71 | 0.56 | 27.27 | 30.91 | 0.31
[5 empty] | 270.77 | 1.87 |  |  |  |  | 0.02 |  | 0.59 | 0.01
47 | ТЕР16-07-005-01 | Гидравлическое испытание трубопроводов систем отопления, водопровода и горячего водоснабжения диаметром до 50 мм | 100 м трубопровода | 0.16 | 110.56 | 44.51 | 10.94 |  | 17.69 | 8.82 | 7.12 | 1.75 | 5.01 | 0.8
55.11
48 | ТЕР16-07-005-02 | Гидравлическое испытание трубопроводов систем отопления, водопровода и горячего водоснабжения диаметром до 100 мм | 100 м трубопровода | 0.16 | 135.87 | 44.51 | 36.25 |  | 21.74 | 8.82 | 7.12 | 5.8 | 5.01 | 0.8
55.11
Раздел 3. Электротехнические работы
49 | ТЕРм11-03-001-01 | Приборы, устанавливаемые на металлоконструкциях, щитах и пультах, масса, кг, до: 5 | шт. | 7 | 5.32 |  | 1.18 |  | 37.24 | 28.98 |  | 8.26 | 0.52 | 3.64
4.14
50 | 500-9123-299-3 | Тепловычислитель с автономным питанием ВКТ-7-03 | шт | 1 | 2281.47 |  | 2281.47 |  | 2281.47 |  |  | 2281.47
51 | 500-9123-144-1 | Модем Acorp Sprinter@56k Ext | шт | 1 | 348.75 |  | 348.75 |  | 348.75 |  |  | 348.75
52 | СЦМ-500-9123-119 прим | Блок питания БП 10ВР220-12 | шт | 5 | 25 |  | 25 |  | 125 |  |  | 125
53 | ТЕРм11-02-001-01 | Приборы, устанавливаемые на резьбовых соединениях, масса, кг, до: 1,5 | шт. | 4 | 9.43 |  | 1.23 |  | 37.72 | 32.8 |  | 4.92 | 1.03 | 4.12
8.2
54 | 300-9342-40 | Подобранная пара термопреобразователей Pt100 КТСП | комплект | 2 | 365 |  | 365 |  | 730 |  |  | 730
55 | ТЕРм11-08-001-01 | Присоединение к приборам электрических проводок под винт: с оконцеванием наконечником | 100 концов | 0.88 | 260.41 |  | 169.11 |  | 229.16 | 80.34 |  | 148.82 | 11.3 | 9.94
91.3
56 | ТЕРм08-04-744-17 | Кабель контрольный с креплением по всей длине, масса 1 м, кг, до: 1 | 100 м | 0.84 | 679.51 | 22.26 | 317.36 |  | 570.79 | 285.51 | 18.7 | 266.58 | 38.8 | 32.59
[5 empty] | 339.89 | 1.37 |  |  |  |  | 1.15 |  | 0.18 | 0.15
57 | СЦМ-500-9714-11 | Кабель-канал 22х10 мм, длина 2 м | шт | 6 | 16.78 |  | 16.78 |  | 100.68 |  |  | 100.68
58 | СЦМ-507-0262 | Провод с медной жилой повышенной гибкости, с поливинилхлоридной изоляцией марки ПВ3 с жилой сечением, мм2: 1 | 1000м | 0.026 | 822.73 |  | 822.73 |  | 21.39 |  |  | 21.39
59 | СЦМ-507-9001-110 | Провода с поливилхлоридной изоляцией для электрических установок марки ПВС, мм2: 3*1,5 | 1000м | 0.008 | 5601 |  | 5601 |  | 44.81 |  |  | 44.81
60 | СЦМ-501-9075-660 | Кабели контрольные с медными жилами с поливинилхлоридной изоляцией марки КВВГэ, с числом жил-4 и сечением 0.75 мм2 | 1000м | 0.05 | 5695.46 |  | 5695.46 |  | 284.77 |  |  | 284.77
61 | ТЕРм08-03-573-04 | Шкаф (пульт) управления навесной, высота, ширина и глубина, мм, до: 600х600х350 | шт. | 1 | 80.12 | 55.66 | 2.94 |  | 80.12 | 21.52 | 55.66 | 2.94 | 2.37 | 2.37
[5 empty] | 21.52 | 2.8 |  |  |  |  | 2.8 |  | 0.36 | 0.36
62 | СЦМ-500-9014-1 | Шкаф узла учета тепловой энергии | шт | 1 | 321.86 |  | 321.86 |  | 321.86 |  |  | 321.86
Управление насосами циркуляционными
63 | ТЕРм08-03-573-04 | Шкаф (пульт) управления навесной, высота, ширина и глубина, мм, до: 600х600х350 | шт. | 1 | 80.12 | 55.66 | 2.94 |  | 80.12 | 21.52 | 55.66 | 2.94 | 2.37 | 2.37
[5 empty] | 21.52 | 2.8 |  |  |  |  | 2.8 |  | 0.36 | 0.36
64 | СЦМ-500-9014-1 | Шкаф узла учета тепловой энергии | шт | 1 | 321.86 |  | 321.86 |  | 321.86 |  |  | 321.86
65 | ТЕРм11-03-001-01 | Приборы, устанавливаемые на металлоконструкциях, щитах и пультах, масса, кг, до: 5 | шт. | 2 | 5.32 |  | 1.18 |  | 10.64 | 8.28 |  | 2.36 | 0.52 | 1.04
4.14
66 | прайс | Датчик реле перепада давления ДЕМ 102 | шт | 1 | 676.93 |  | 676.93 |  | 676.93 |  |  | 676.93
67 | прайс | САУ-МП | шт | 1 | 676.93 |  | 676.93 |  | 676.93 |  |  | 676.93
68 | ТЕРм08-01-081-01 | Аппарат (кнопка, ключ управления, замок электромагнитной блокировки, звуковой сигнал, сигнальная лампа), количество подключаемых концов, до: 2 КЕ-011 | шт. | 11 | 21.02 | 9.67 | 1.45 |  | 231.22 | 108.9 | 106.37 | 15.95 | 1.13 | 12.43
[5 empty] | 9.9 | 0.5 |  |  |  |  | 5.5 |  | 0.08 | 0.88
69 | СЦМ-545-1501 | Кнопки управления КЕ-011 | шт | 1 | 35.7 |  | 35.7 |  | 35.7 |  |  | 35.7
70 | СЦМ-545-5098 | Переключатели универсальные УП 5311 У3 | шт | 1 | 46.51 |  | 46.51 |  | 46.51 |  |  | 46.51
71 | СЦМ-500-9006-6 | Лампа накаливания, табло | 10шт | 0.3 | 65.64 |  | 65.64 |  | 19.69 |  |  | 19.69
72 | ТЕРм08-01-080-02 | Прибор измерения и защиты, количество подключаемых концов, до: 6 А63 | шт. | 2 | 32.01 | 19.34 | 2.77 |  | 64.02 | 19.8 | 38.68 | 5.54 | 1.13 | 2.26
[5 empty] | 9.9 | 1 |  |  |  |  | 2 |  | 0.16 | 0.32
73 | СЦМ-500-9117-27 | Пускатель электромагнитный нереверсивный, с тепловыми реле, без кнопок ПМ-12 010200 | шт | 2 | 150.85 |  | 150.85 |  | 301.7 |  |  | 301.7
74 | СЦМ-500-9011-1 | Выключатели автоматические А63 1М однополюсный 0,8-10 А | шт | 2 | 46.51 |  | 46.51 |  | 93.02 |  |  | 93.02
75 | ТЕРм08-02-148-01 | Кабели до 35 кв в проложенных трубах, блоках и коробах, масса 1 м, кг, до: 1 | 100 м кабеля | 0.4 | 673.6 | 489.26 | 75.72 |  | 269.44 | 43.45 | 195.7 | 30.29 | 12.4 | 4.96
[5 empty] | 108.62 | 35.99 |  |  |  |  | 14.4 |  | 3.78 | 1.51
Раздел 4. Антикоррозионные и изоляционные работы
76 | ТЕР13-03-002-4 | Огрунтовка металлических поверхностей за один раз грунтовкой ГФ-021 | 100 м2 окрашиваемой поверхности | 0.25 | 276.35 | 7.84 | 215.99 |  | 69.09 | 13.13 | 1.96 | 54 | 5.31 | 1.33
[5 empty] | 52.52 | 0.09 |  |  |  |  | 0.02 |  | 0.02 | 0.01
77 | ТЕР13-03-004-26 | Окраска металлических огрунтованных поверхностей эмалью ПФ-115 за 2 раза | 100 м2 окрашиваемой поверхности | 0.21 | 1638.32 | 10.58 | 1565.38 |  | 344.05 | 13.1 | 2.22 | 328.73 | 7.66 | 1.61
[5 empty] | 62.36 | 0.18 |  |  |  |  | 0.04 |  | 0.04 | 0.01
78 | ТЕР26-01-006-1 | Изоляция трубопроводов холстами стекловолокнистыми, полотном холстопрошивным стекло- волокнистым марки ПХС, полотном иглопробивным стеклянным марки ИПС-Т | 1 м3 изоляции | 0.4 | 925.41 | 33.96 | 113.41 |  | 370.16 | 311.22 | 13.58 | 45.36 | 94.08 | 37.63
[5 empty] | 778.04 | [7 empty] | 0.38 | 0.15
79 | СЦМ-104-0013 | Маты минераловатные прошивные без обкладок М-125, толщина 40 мм | м3 | 0.412 | 612.62 |  | 612.62 |  | 252.4 |  |  | 252.4
80 | ТЕР26-01-009-01 | Изоляция трубопроводов матами минераловатными марок 75, 100, плитами минераловатными на синтетическом связующем марок 75 | 1 м3 изоляции | 1.1 | 708.6 | 55.51 | 484.95 |  | 779.46 | 184.95 | 61.06 | 533.45 | 18.85 | 20.74
[5 empty] | 168.14 | [7 empty] | 0.64 | 0.7
81 | СЦМ-104-0009 | Маты минераловатные прошивные без обкладок М-100, толщина 60 мм | м3 | 1.694 | 543.89 |  | 543.89 |  | 921.35 |  |  | 921.35
82 | ТЕР26-01-054-1 | Обертывание поверхности изоляции рулонными материалами насухо с проклейкой швов | 100 м2 поверхности покрытия изоляции | 0.15 | 750.35 | 49.17 | 456.53 |  | 112.55 | 36.7 | 7.38 | 68.47 | 31.98 | 4.8
[5 empty] | 244.65 | [7 empty] | 0.47 | 0.07
83 | СЦМ-104-0038 | Фольга алюминиевая дублированная рубероидом | 10м2 | 1.725 | 340 |  | 340 |  | 586.5 |  |  | 586.5
84 | ТЕР26-01-049-2 | Покрытие поверхности изоляции трубопроводов сталью оцинкованной | 100 м2 поверхности покрытия изоляции | 0.04 | 2555.78 | 574.08 | 656.9 |  | 102.23 | 52.99 | 22.96 | 26.28 | 148.52 | 5.94
[5 empty] | 1324.8 | [7 empty] | 1.08 | 0.04
85 | СЦМ-101-9350-100 | Сталь оцинкованная листовая толщина листа 0,55 мм | т | 0.021 | 13006.34 |  | 13006.34 |  | 273.13 |  |  | 273.13
Футляры
86 | ТЕР16-07-006-02 | Заделка сальников при проходе труб через фундаменты или стены подвала диаметром до 200 мм | 1 сальник | 4 | 25.06 |  | 5.85 |  | 100.24 | 76.84 |  | 23.4 | 2.36 | 9.44
19.21
87 | ТЕР22-01-011-06 | Укладка стальных водопроводных труб с гидравлическим испытанием диаметром 200 мм | 1 км трубопровода | 0.007 | 235250.1 | 12751.77 | 217818.6 |  | 1646.75 | 32.76 | 89.26 | 1524.73 | 489 | 3.42
[5 empty] | 4679.73 | 1475.26 |  |  |  |  | 10.33 |  | 121.9 | 0.85
88 | ТЕР22-01-011-05 | Укладка стальных водопроводных труб с гидравлическим испытанием диаметром 150 мм | 1 км трубопровода | 0.007 | 123881.17 | 5668.56 | 113733.85 |  | 867.17 | 31.35 | 39.68 | 796.14 | 468 | 3.28
[5 empty] | 4478.76 | 693.91 |  |  |  |  | 4.86 |  | 58.05 | 0.41
89 | ТЕР13-03-002-4 | Огрунтовка металлических поверхностей за один раз грунтовкой ГФ-021 | 100 м2 окрашиваемой поверхности | 0.16 | 276.35 | 7.84 | 215.99 |  | 44.22 | 8.4 | 1.25 | 34.57 | 5.31 | 0.85
[5 empty] | 52.52 | 0.09 |  |  |  |  | 0.01 |  | 0.02
90 | ТЕР13-03-004-23 | Окраска металлических огрунтованных поверхностей краской БТ-177 серебристой | 100 м2 окрашиваемой поверхности | 0.16 | 259.22 | 10.2 | 225.58 |  | 41.48 | 3.75 | 1.63 | 36.1 | 2.88 | 0.46
[5 empty] | 23.44 | 0.09 |  |  |  |  | 0.01 |  | 0.03
Раздел 5. Пусконаладочные работы
91 | ТЕРп02-01-001-01 | Автоматизированные системы управления I категории технической сложности с количеством каналов: 2 | система | 2 | 152.25 |  |  |  | 304.5 | 304.5 |  |  | 13.4 | 26.8
152.25
92 | ТЕРп02-01-001-02 | Автоматизированные системы управления I категории технической сложности: за каждый канал св. 2 до 9 добавлять к норме 1 | канал | 7 | 73.3 |  |  |  | 513.1 | 513.1 |  |  | 6.45 | 45.15
73.3
Итого прямые затраты по смете в ценах 2001г. | [8 empty] | 70054.48 | 3671.36 | 1591.65 | 64791.47 |  | 409.97
[11 empty] | 102.6 |  |  | 11.65
Итого прямые затраты по смете с учетом коэффициентов к итогам | [8 empty] | 356674.36 | 40333.56 | 8905.28 | 307435.52 |  | 409.97
[11 empty] | 1127.16 |  |  | 11.65
Накладные расходы | [8 empty] | 41124.19
Сметная прибыль | [8 empty] | 27566.79
Итоги по смете:
Итого Строительные работы | [8 empty] | 344426.98 |  |  |  |  | 221.39
7.52
Итого Монтажные работы | [8 empty] | 62524.95 |  |  |  |  | 116.63
4.13
Итого Прочие затраты | [8 empty] | 18413.41 |  |  |  |  | 71.95
Итого | [8 empty] | 425365.34 |  |  |  |  | 409.97
11.65
В том числе:
Материалы | [8 empty] | 307435.52
Машины и механизмы | [8 empty] | 8905.28
ФОТ | [8 empty] | 41460.72
Накладные расходы | [8 empty] | 41124.19
Сметная прибыль | [8 empty] | 27566.79
НДС 18% | [8 empty] | 76565.76
ВСЕГО по смете | [8 empty] | 501931.1 |  |  |  |  | 409.97
11.65
Составил
Проверил