## Ресурсная смета
| СОГЛАСОВАНО: | [8 empty] | УТВЕРЖДАЮ:
| _____________________________ | [8 empty] | _______________________________
| " _____ " ________________ 200_ г. | [8 empty] | "______ " _______________200_ г.
Помещения АКБ ООО "ЗАВОД РОТОР" по адресу г. Камышин Волгоградской обл.
(наименование стройки)
ЛОКАЛЬНЫЙ РЕСУРСНЫЙ СМЕТНЫЙ РАСЧЕТ №
(локальная смета)
|  | на | монтажно-наладочные работы АОПС и системы оповещения людей о пожаре
(наименование работ и затрат, наименование объекта)
Основание: рабочий проект
|  | Сметная стоимость |  |  | 965324,68 руб.
|  | Средства на оплату труда |  |  | 322654,37 руб.
Составлен(а) в текущих (прогнозных) ценах по состоянию на 4 квартал 2009г.
№ пп | Обоснование | Наименование | Ед. изм. | Кол. |  | Сметная стоимость в текущих (прогнозных) ценах, руб. | [5 empty] | Т/з осн. раб. | Т/з мех.
|  |  |  | на ед. | всего | на ед. | общая | В том числе
[8 empty] | Осн.З/п | Эк.Маш. | З/пМех | Мат
1 | 2 | 3 | 4 | 5 | 6 | 7 | 8 | 9 | 10 | 11 | 12 | 13 | 14
Раздел 1. Монтажные работы
1 | ТЕРм10-08-001-01 | Приборы ПС приемно-контрольные, пусковые: концентратор - блок базовый на 10 лучей | шт. |  | 21 | 2629.68 | 55223.28 | 55203.12 | 20.16 |  |  | 504
2 | ТЕРм10-08-002-02 | Извещатели ПС автоматические: дымовой, фотоэлектрический, радиоизотопный, световой в нормальном исполнении | шт. |  | 208 | 210.48 | 43779.84 | 43580.16 | 199.68 |  |  | 416
3 | ТЕРм10-08-002-04 | Извещатели ОС автоматические: контактный, магнитоконтактный на открывание окон, дверей | шт. |  | 185 | 104.76 | 19380.6 | 19380.6 |  |  |  | 185
4 | ТЕРм10-08-002-01 | Извещатели ПС автоматические: тепловой электро-контактный, магнитоконтактный в нормальном исполнении | шт. |  | 113 | 105.12 | 11878.56 | 11837.88 | 40.68 |  |  | 113
5 | ТЕРм10-04-066-06 | Табло сигнальное студийное или коридорное | шт. |  | 7 | 590.9 | 4136.3 | 4048.8 |  |  | 87.5 | 42
6 | ТЕРм10-04-066-05 | Звонок | шт. |  | 5 | 99.29 | 496.45 | 493.95 |  |  | 2.5 | 5
7 | ТЕРм08-02-409-01 | Труба винипластовая по установленным конструкциям, по стенам и колоннам | 100 м |  | 19.5 | 2739.61 | 53422.4 | 47510 | 1349.4 | 32685.12 | 4563 | 464.1 | 312
8 | ТЕРм08-02-399-01 | Провод в коробах, сечение, мм2, до: 6 | 100 м |  | 7.5 | 405.37 | 3040.28 | 2702.55 | 37.73 | 1241.4 | 300 | 26.4 | 11.85
9 | ТЕРм08-02-412-01 | Затягивание проводов в проложенные трубы и металлические рукава. Провод первый одножильный или многожильный в общей оплетке, суммарное сечение, мм2, до: 2,5 | 100 м |  | 14.5 | 619.33 | 8980.29 | 8327.35 | 72.94 | 30.45 | 580 | 81.345 | 0.29
10 | ТЕРм08-02-412-09 | Затягивание проводов в проложенные трубы и металлические рукава. Провод каждый последующий одножильный или многожильный в общей оплетке, суммарное сечение, мм2, до: 6 | 100 м |  | 35.7 | 279.46 | 9976.72 | 8369.15 | 179.57 | 74.97 | 1428 | 81.753 | 0.714
11 | ТЕРм10-08-019-01 | Коробка ответвительная на стене | шт. |  | 172 | 53.18 | 9146.96 | 9146.96 |  |  |  | 86
12 | ТЕРм10-06-034-12 | Коробка распределительная настенная на кабеле с пластмассовой оболочкой | коробка |  | 3 | 209.52 | 628.56 | 628.56 |  | 106.86 |  | 6 | 1.02
13 | ТЕРм10-03-002-11 | Электрическая проверка и регулировка оборудования: платы разные | плата |  | 21 | 241.34 | 5068.14 | 5068.14 |  |  |  | 42
14 | ТЕРм10-03-002-14 | Проверка коммутации, сигнализации станций на одной плате | плата |  | 21 | 36.2 | 760.2 | 760.2 |  |  |  | 6.3
15 | ТЕРм10-06-032-01 | Комплекс измерений постоянным током смонтированных парных кабелей до и после включения в оконечные устройства | 100 пар |  | 0.84 | 1361.88 | 1143.98 | 1143.98 |  |  |  | 10.92
16 | ТЕРм10-08-003-03 | Устройства ультразвуковые: блок питания и контроля | шт. |  | 6 | 556.38 | 3338.28 | 3333.6 | 4.68 |  |  | 30
17 | ТЕРм08-03-526-01 | Выключатели установочные автоматические (автоматы) или неавтоматические. Автомат одно-, двух-, трехполюсный, устанавливаемый на конструкции на стене или колонне, на ток, А, до: 25 | шт. |  | 6 | 165.82 | 994.92 | 969.42 | 7.5 |  | 18 | 9.36
18 | ТЕРм10-08-002-06 | Конструкция для установки извещателя | шт. |  | 166 | 36.67 | 6087.22 | 6087.22 |  |  |  | 58.1
Раздел 2. Общестроительные работы
19 | ТЕР46-03-009-03 | Пробивка в кирпичных стенах отверстий круглых диаметром до 25 мм при толщине стен до: 25 см | 100 шт. |  | 1 | 4576.08 | 4576.08 | 4576.08 |  | 1531.59 |  | 45.77 | 14.62
20 | ТЕР46-03-010-01 | Пробивка в бетонных стенах и полах толщиной 100 мм отверстий площадью до: 20 см2 | 100 отверстий |  | 0.02 | 1571.16 | 31.42 | 31.42 |  | 9.11 |  | 0.3034 | 0.087
Раздел 3. Материалы в текущих ценах
21 |  | Блок линейный адресный БЛ-07 | шт |  | 21 | 3500 | 73500 |  |  |  | 73500
22 |  | Источник резервного питания "Скат-1200" | шт |  | 6 | 3020 | 18120 |  |  |  | 18120
23 |  | Извещатель пожарный тепловой ИП-103-5/1 | шт |  | 107 | 35 | 3745 |  |  |  | 3745
24 |  | Извещатель пожарный дымовой ИП-212-41М | шт |  | 208 | 135 | 28080 |  |  |  | 28080
25 |  | Монтажное устройство для ИП-212-41М | шт |  | 166 | 35 | 5810 |  |  |  | 5810
26 |  | Извещатель пожарный ручной ИПР-3СУ | шт |  | 6 | 125 | 750 |  |  |  | 750
27 |  | Оповещатель светозвуковой "Молния-12" | шт |  | 6 | 150 | 900 |  |  |  | 900
28 |  | Оповещатель звуковой "Иволга" | шт |  | 5 | 220 | 1100 |  |  |  | 1100
29 |  | Оповещатель комбинированный "Маяк-12-К" | шт |  | 1 | 265 | 265 |  |  |  | 265
30 |  | Извещатель охранный "Астра 8" | шт |  | 66 | 740 | 48840 |  |  |  | 48840
31 |  | Извещатель охранный "Астра С" | шт |  | 12 | 395 | 4740 |  |  |  | 4740
32 |  | Извещатель охранный "Астра 5" | шт |  | 29 | 405 | 11745 |  |  |  | 11745
33 |  | ВУОС | шт. |  | 4 | 55 | 220 |  |  |  | 220
34 |  | Кабель ТПП 20х0,5 | м |  | 500 | 48 | 24000 |  |  |  | 24000
35 |  | Кабель КСВВ 2х0,5 | м |  | 2020 | 2.35 | 4747 |  |  |  | 4747
36 |  | Кабель КСПВ 4х0,5 | м |  | 3000 | 3.6 | 10800 |  |  |  | 10800
37 |  | Кабель КПСВВ 2х2х0,75 | м |  | 200 | 20 | 4000 |  |  |  | 4000
38 |  | Труба-гофра ф 16 | м |  | 550 | 4.2 | 2310 |  |  |  | 2310
39 |  | Труба-гофра ф 25 | м |  | 900 | 9.3 | 8370 |  |  |  | 8370
40 |  | Крепление для гофра-трубы ф 16 | шт |  | 1650 | 2.8 | 4620 |  |  |  | 4620
41 |  | Крепление для гофра-трубы ф 25 | шт |  | 2700 | 2.8 | 7560 |  |  |  | 7560
42 |  | Стяжка пластиковая L 200 | шт |  | 500 | 0.55 | 275 |  |  |  | 275
43 |  | Провод ПВС-3Х1,5 | м |  | 50 | 20 | 1000 |  |  |  | 1000
44 |  | Короб 25х16 | м |  | 100 | 19.3 | 1930 |  |  |  | 1930
45 |  | Короб 20х10 | м |  | 200 | 11.4 | 2280 |  |  |  | 2280
46 |  | Короб 15х10 | м |  | 200 | 9.4 | 1880 |  |  |  | 1880
47 |  | Дюбель распорный 3,5х25 | шт |  | 6000 | 0.5 | 3000 |  |  |  | 3000
48 |  | Резистор МЛТ 1,3; 2;11;4.7 кОм | шт |  | 200 | 3 | 600 |  |  |  | 600
49 |  | Диод КД 522 | шт |  | 80 | 5 | 400 |  |  |  | 400
50 |  | Коробка КС-4 | шт. |  | 172 | 10.7 | 1840.4 |  |  |  | 1840.4
51 |  | Коробка КРПТ-10 | шт. |  | 3 | 50 | 150 |  |  |  | 150
52 |  | Бокс пластмассовый 2-мест. | шт |  | 6 | 25 | 150 |  |  |  | 150
53 |  | Выключатель автоматический ВА 47-29 6А | шт |  | 6 | 35.8 | 214.8 |  |  |  | 214.8
54 |  | Извещатель охранный ИО 102-2 | шт |  | 78 | 24 | 1872 |  |  |  | 1872
55 |  | Аккумулятр 12В 7,0 А/ч | шт |  | 6 | 350 | 2100 |  |  |  | 2100
56 |  | Гипс строительный | кг |  | 5 | 7 | 35 |  |  |  | 35
Итого прямые затраты по смете в текущих ценах | [6 empty] | 524039.68 | 233199.14 | 1912.34 | 35679.5 | 288928.2 | 2213.35 | 340.58
Итого прямые затраты по смете с учетом коэффициентов к итогам | [6 empty] | 571391.49 | 279838.97 | 2624.32 | 42815.4 | 288928.2 | 2656.02 | 408.7
Накладные расходы | [6 empty] | 195850.17
Сметная прибыль | [6 empty] | 180747.33
Итоги по смете:
Итоги по Строительным работам
Работы по реконструкции зданий и сооружений (усиление и замена существующих конструкций, разборка и возведение отдельных конструктивных элементов):
Итого Поз. 19-20 | [6 empty] | 4607.5 | 4607.5 |  | 1540.7 |  | 46.07 | 14.71
Всего с учетом "2. Производство строительных и других работ в существующих зданиях и сооружениях, освобожденных от оборудования и других предметов, мешающих нормальному производству работ. ОЗП=1,2; ЭМ=1,2; ЗПМ=1,2; ТЗ=1,2; ТЗМ=1,2" | [6 empty] | 5837.14 | 5529 | 308.14 | 1848.84 |  | 55.29 | 17.65
Накладные расходы 110%*0,7 ФОТ (от 7 377,84) | [6 empty] | 5680.94
Сметная прибыль 70%*0,9 ФОТ (от 7 377,84) | [6 empty] | 4648.04
Итого c накладными и см. прибылью | [6 empty] | 16166.12 |  |  |  |  | 55.29 | 17.65
Материалы | [6 empty] | 281949.2
Итого | [6 empty] | 298115.32 |  |  |  |  | 55.29 | 17.65
Итоги по Монтажным работам
Монтаж оборудования:
Итого Поз. 1-4, 11, 13-14, 16, 18 | [6 empty] | 154663.08 | 154397.88 | 265.2 |  |  | 1440.4
Всего с учетом "2. Производство строительных и других работ в существующих зданиях и сооружениях, освобожденных от оборудования и других предметов, мешающих нормальному производству работ. ОЗП=1,2; ЭМ=1,2; ЗПМ=1,2; ТЗ=1,2; ТЗМ=1,2" | [6 empty] | 185595.7 | 185277.46 | 318.24 |  |  | 1728.48
Накладные расходы 80%*0,7 ФОТ (от 185 277,46) | [6 empty] | 103755.38
Сметная прибыль 60%*0,9 ФОТ (от 185 277,46) | [6 empty] | 100049.83
Итого c накладными и см. прибылью | [6 empty] | 389400.91 |  |  |  |  | 1728.48
Монтаж радиотелевизионного и электронного оборудования:
Итого Поз. 5-6 | [6 empty] | 4632.75 | 4542.75 |  |  | 90 | 47
Всего с учетом "2. Производство строительных и других работ в существующих зданиях и сооружениях, освобожденных от оборудования и других предметов, мешающих нормальному производству работ. ОЗП=1,2; ЭМ=1,2; ЗПМ=1,2; ТЗ=1,2; ТЗМ=1,2" | [6 empty] | 5541.3 | 5451.3 |  |  | 90 | 56.4
Накладные расходы 92%*0,7 ФОТ (от 5 451,30) | [6 empty] | 3510.64
Сметная прибыль 65%*0,9 ФОТ (от 5 451,30) | [6 empty] | 3189.01
Итого c накладными и см. прибылью | [6 empty] | 12240.95 |  |  |  |  | 56.4
Электромонтажные работы на других объектах:
Итого Поз. 7-10, 17 | [6 empty] | 76414.61 | 67878.47 | 1647.14 | 34031.94 | 6889 | 662.96 | 324.85
Всего с учетом "2. Производство строительных и других работ в существующих зданиях и сооружениях, освобожденных от оборудования и других предметов, мешающих нормальному производству работ. ОЗП=1,2; ЭМ=1,2; ЗПМ=1,2; ТЗ=1,2; ТЗМ=1,2" | [6 empty] | 90319.73 | 81454.16 | 1976.57 | 40838.33 | 6889 | 795.55 | 389.82
Накладные расходы 95%*0,7 ФОТ (от 122 292,49) | [6 empty] | 81324.51
Сметная прибыль 65%*0,9 ФОТ (от 122 292,49) | [6 empty] | 71541.11
Итого c накладными и см. прибылью | [6 empty] | 243185.35 |  |  |  |  | 795.55 | 389.82
Прокладка и монтаж сетей связи:
Итого Поз. 12, 15 | [6 empty] | 1772.54 | 1772.54 |  | 106.86 |  | 16.92 | 1.02
Всего с учетом "2. Производство строительных и других работ в существующих зданиях и сооружениях, освобожденных от оборудования и других предметов, мешающих нормальному производству работ. ОЗП=1,2; ЭМ=1,2; ЗПМ=1,2; ТЗ=1,2; ТЗМ=1,2" | [6 empty] | 2148.42 | 2127.05 | 21.37 | 128.23 |  | 20.3 | 1.22
Накладные расходы 100%*0,7 ФОТ (от 2 255,28) | [6 empty] | 1578.7
Сметная прибыль 65%*0,9 ФОТ (от 2 255,28) | [6 empty] | 1319.34
Итого c накладными и см. прибылью | [6 empty] | 5046.46 |  |  |  |  | 20.3 | 1.22
Итого | [6 empty] | 649873.67 |  |  |  |  | 2600.73 | 391.05
Итого | [6 empty] | 947988.99 |  |  |  |  | 2656.02 | 408.7
В том числе:
Материалы | [6 empty] | 288928.2
Машины и механизмы | [6 empty] | 2624.32
ФОТ | [6 empty] | 322654.37
Накладные расходы | [6 empty] | 195850.17
Сметная прибыль | [6 empty] | 180747.33
Транспортно-заготовительные расходы | [6 empty] | 17335.69
ВСЕГО по смете | [6 empty] | 965324.68 |  |  |  |  | 2656.02 | 408.7
Составил
Проверил