## Локальная смета
Восточно-Уренгойский лицензированный участок
(наименование стройки)
ЛОКАЛЬНЫЙ СМЕТНЫЙ РАСЧЕТ №
(локальная смета)
|  | на | Минерализация зоны вокруг ГФУ на УКПГ-2
(наименование работ и затрат, наименование объекта)
|  |  |  | Основание: |  |  |  |  | Сводная ведомость объемов работ
|  |  |  | Сметная стоимость руб. |  |  |  |  | 11008559
|  |  |  | Средства на оплату труда руб. |  |  |  |  | 155082
Составлен(а) в текущих (прогнозных) ценах по состоянию на _______200_ г.
№ пп | Обоснование | Наименование | Ед. изм. | Кол. | Стоимость единицы |  |  |  | Общая стоимость |  |  |  | Т/з осн. раб.на ед. | Т/з осн. раб. Всего | Т/з мех. на ед. | Т/з мех. Всего
[5 empty] | Всего | В том числе |  |  | Всего | В том числе
[6 empty] | Осн.З/п | Эк.Маш | З/пМех |  | Осн.З/п | Эк.Маш | З/пМех
1 | 2 | 3 | 4 | 5 | 6 | 7 | 8 | 9 | 10 | 11 | 12 | 13 | 14 | 15 | 16 | 17
Раздел 1. Подготовительные работы
1 | ТЕР1-02-112-5 | Срезка кустарника и мелколесья в грунтах естественного залегания кусторезами на тракторе 118 (160) кВт (л.с.), кустарник и мелколесье средние | 1000м2 | 8.7 | 3596.81 |  | 3596.81 | 327.68 | 31292 |  | 31292 | 2851 |  |  | 1.68 | 14.616
2 | ТЕР1-02-114-5 | Корчевка кустарника и мелколесья в грунтах естественного залегания корчевателями- собирателями на тракторе 118 (160) кВт (л.с.), кустарник и мелколесье средние | 1000м2 | 8.7 | 10543.2 |  | 10543.2 | 3094.2 | 91726 |  | 91726 | 26920 |  |  | 6.88 | 59.856
3 | ТЕР1-01-032-6 | Срезка растительного грунта с перемещением до 10 м бульдозерами мощностью 243 (330) кВт (л.с.), группа грунтов 2 | 1000 м3 грунта | 5.22 | 14218.81 |  | 14218.81 | 888.25 | 74222 |  | 74222 | 4637 |  |  | 4.004 | 20.9009
Раздел 2. Общестроительные работы
4 | ТЕР1-01-012-14 | Погрузка срезанного растительного слоя на автомобили-самосвалы экскаваторами с ковшом вместимостью 1,25 (1,25-1,5) м3, группа грунтов 2 | 1000 м3 грунта | 5.22 | 33675.32 | 1299.56 | 32337.48 | 8725.64 | 175785 | 6784 | 168802 | 45548 | 7.5 | 39.15 | 36.648 | 191.3026
5 | ФСЦП310-3010-1 | Перевозка грузов автомобилями-самосвалами грузоподъемностью 10 т работающих вне карьера (Код 400052) расстояние перевозки 10 км; нормативное время пробега 1,052 час; класс груза 1 | 1 тонна | 6316 | 408 |  |  |  | 2576928
6 | ТЕР1-01-012-13 | Разработка грунта с погрузкой на автомобили-самосвалы экскаваторами с ковшом вместимостью 1,25 (1,25-1,5) м3, группа грунтов 1 | 1000 м3 грунта | 6.96 | 25281.78 | 582.79 | 24670.28 | 5935.32 | 175961 | 4056 | 171705 | 41310 | 4.95 | 34.452 | 28.5796 | 198.914
7 | ФСЦП310-3019-1 | Перевозка грузов автомобилями-самосвалами грузоподъемностью 10 т работающих вне карьера (Код 400052) расстояние перевозки 19 км; нормативное время пробега 1,437 час; класс груза 1 | 1 тонна | 11136 | 652.8 |  |  |  | 7269581
8 | ТЕР1-02-027-1 | Планировка площадей механизированным способом, группа грунтов 1 | 1000 м2 спланированной площади | 8.7 | 1002.69 |  | 1002.69 | 309.42 | 8723 |  | 8723 | 2692 |  |  | 0.94 | 8.178
9 | ТЕР1-02-001-6 | Уплотнение грунта прицепными катками на пневмоколесном ходу 25 т на первый проход по одному следу при толщине слоя 60 см | 1000 м3 уплотненного грунта | 5.22 | 13408.2 |  | 13408.2 | 3094.2 | 69991 |  | 69991 | 16152 |  |  | 4.17 | 21.7674
10 | ТЕР1-02-001-12 | На каждый последующий проход по одному следу добавлять к норме 01-02-001-6 | 1000 м3 уплотненного грунта | 5.22 | 3702.43 |  | 3702.43 | 791.65 | 19327 |  | 19327 | 4132 |  |  | 4.06 | 21.1932
Итого прямые затраты по смете | [8 empty] | 10493536 | 10840 | 635788 | 144242 |  | 73.6 |  | 536.73
ИТОГО | [8 empty] | 10493536 | 10840 | 635788 | 144242 |  | 73.6 |  | 536.73
Накладные расходы 95,00%*1,005 ФОТ (от 155 082,00) | [8 empty] | 148065
Сметная прибыль 50,00% ФОТ (от 155 082,00) | [8 empty] | 77541
ИТОГО ПО СМЕТЕ | [8 empty] | 10719142
Временные здания и сооружения 2,7% | [8 empty] | 289417
Итого | [8 empty] | 11008559
НДС 18% | [8 empty] | 1981540.62
ВСЕГО ПО СМЕТЕ | [8 empty] | 12990099.62
Составил Начальник ПТО Я.А. Борзихина
Проверил Главный инженер А.И. Романцов