## Локальная смета
(наименование стройки)
ЛОКАЛЬНЫЙ СМЕТНЫЙ РАСЧЕТ № 1 (изм)
(локальная смета)
|  | на | Автодорога опытно-промышленной эксплуатации Ачимовской толщи Восточно-Уренгойского месторождения»
(наименование работ и затрат, наименование объекта)
Основание: Дефектная ведомость
Сметная стоимость руб. 2 142 246,34
Средства на оплату труда руб. 211523
Составлен в текущих ценах по состоянию на 01.07.2010 г.
№ пп | Обоснование | Наименование | Ед. изм. | Кол. | Стоимость единицы |  |  |  | Общая стоимость
[5 empty] | Всего | В том числе |  |  | Всего | В том числе
[6 empty] | Осн.З/п | Эк.Маш. | З/пМех |  | Осн.З/п | Эк.Маш. | З/пМех
1 | 2 | 3 | 4 | 5 | 6 | 7 | 8 | 9 | 10 | 11 | 12 | 13
Раздел 1. Демонтажные работы
1 | ФЕР13-08-009-01 | Очистка поверхности плит от строительного мусора при помощи воздушного компрессора | 100 м2 | 4.7 | 24155.89 | 21143.9 | 2909.11 | 511.54 | 113533 | 99376 | 13673 | 2404
2 | ФЕР27-12-010-03 | Разборка железобетонных плит дорожных ПДН 6000х2000х140 при помощи отбойного молотка | 100 м3 | 0.3024 | 71196.84 | 25391.25 | 45805.59 | 11479.74 | 21530 | 7678 | 13852 | 3471
3 | ФЕР27-12-010-03 | Разборка железобетонных плит дорожных ПДН 6000х2000х140 при помощи отбойного молотка | 100 м3 | 0.1175 | 71196.84 | 25391.25 | 45805.59 | 11479.74 | 8366 | 2983 | 5382 | 1349
Итого прямые затраты по разделу 1 | [8 empty] | 143429 | 110037 | 32907 | 7224
ИТОГО | [8 empty] | 143429 | 110037 | 32907 | 7224
Накладные расходы | [8 empty] | 113585
90,00% ФОТ (от 101 780,00) | [8 empty] | 91602
142,00% ФОТ (от 15 481,00) | [8 empty] | 21983
Сметная прибыль | [8 empty] | 85953
70,00% ФОТ (от 101 780,00) | [8 empty] | 71246
95,00% ФОТ (от 15 481,00) | [8 empty] | 14707
ИТОГО ПО РАЗДЕЛУ 1 | [8 empty] | 342967
Раздел 2. Монтажные работы
4 | ФССЦ-101-1559 | Закупка битума | т | 0.34 | 17792.61 |  |  |  | 6049
5 | ФССЦ-410-0006 | Закупка асфальтобетонной смеси | т | 148 | 4196.56 |  |  |  | 621091
6 | ФЕР01-02-027-01 | Планировка площадей механизированным способом, группа грунтов 1 | 1000 м2 | 0.47 | 1103.79 |  | 1103.79 | 291.67 | 519 |  | 519 | 137
7 | ФЕР01-02-027-04 | Планировка площадей ручным способом, группа грунтов 1 | 1000 м2 | 0.47 | 18862.39 | 18862.39 |  |  | 8865 | 8865
8 | ФЕР27-06-001-03 | Укладка железобетонных плит дорожных ПДН 6000х2000х140 | 100 м3 | 0.3024 | 122259.03 | 29000.98 | 76669.69 | 13999.08 | 36971 | 8770 | 23185 | 4233
9 | ФЕР27-06-026-01 | Розлив битума | 1 т | 0.34 | 12979.8 |  | 430.84 | 169.16 | 4413 |  | 146 | 58
10 | ФЕР27-03-004-02 | Устройство выравнивающего слоя из асфальтобетонной смеси без применения укладчиков асфальтобетона | 100 т | 1.48 | 294605.16 | 13240.16 | 23168.04 | 6601.39 | 436016 | 19595 | 34289 | 9770
Итого прямые затраты по разделу 2 | [8 empty] | 1113924 | 37230 | 58139 | 14198
ИТОГО | [8 empty] | 1113924 | 37230 | 58139 | 14198
Накладные расходы | [8 empty] | 67447
80,00% ФОТ (от 9 002,00) | [8 empty] | 7202
142,00% ФОТ (от 42 426,00) | [8 empty] | 60245
Сметная прибыль | [8 empty] | 44356
45,00% ФОТ (от 9 002,00) | [8 empty] | 4051
95,00% ФОТ (от 42 426,00) | [8 empty] | 40305
ИТОГО ПО РАЗДЕЛУ 2 | [8 empty] | 1225726
Раздел 3. Заключительные работы
11 | ФЕР47-01-001-04 | Очистка участка от мусора | 100 м2 | 5.17 | 5619.58 | 5619.58 |  |  | 29053 | 29053
12 | ФСЦП311-1-146-1 | Мусор строительный с погрузкой вручную погрузка | тонна | 82 | 327.48 | 91.77 | 235.71 |  | 26853 | 7525 | 19328
13 | ФСЦП311-1-146-2 | Мусор строительный с погрузкой вручную разгрузка | тонна | 82 | 271.29 | 76.29 | 195.09 |  | 22246 | 6256 | 15997
14 | ФСЦП310-2010-1 | Перевозка грузов (кроме массовых навалочных, перевозимых самосвалами, а также бетонных и железобетонных изделий, стеновых и перегородочных материалов, лесоматериалов круглых и пиломатериалов), бортовым автомобилем грузоподъемностью 5 т (Код 400001) расстояние перевозки 10 км; нормативное время пробега 1,547 час; класс груза 1 | 1 тонна | 82 | 190.99 |  |  |  | 15661
Итого прямые затраты по разделу 3 | [8 empty] | 93813 | 42834 | 35325
ИТОГО | [8 empty] | 93813 | 42834 | 35325
Накладные расходы 115,00% ФОТ (от 29 053,00) | [8 empty] | 33411
Сметная прибыль 90,00% ФОТ (от 29 053,00) | [8 empty] | 26148
ИТОГО ПО РАЗДЕЛУ 3 | [8 empty] | 153372
ИТОГИ ПО СМЕТЕ:
Итого прямые затраты по смете | [8 empty] | 1351166 | 190101 | 126371 | 21422
ИТОГО | [8 empty] | 1351166 | 190101 | 126371 | 21422
Накладные расходы | [8 empty] | 214442
90,00% ФОТ (от 101 780,00) | [8 empty] | 91602
142,00% ФОТ (от 57 907,00) | [8 empty] | 82228
80,00% ФОТ (от 9 002,00) | [8 empty] | 7202
115,00% ФОТ (от 29 053,00) | [8 empty] | 33411
Сметная прибыль | [8 empty] | 156456
70,00% ФОТ (от 101 780,00) | [8 empty] | 71246
95,00% ФОТ (от 57 907,00) | [8 empty] | 55012
45,00% ФОТ (от 9 002,00) | [8 empty] | 4051
90,00% ФОТ (от 29 053,00) | [8 empty] | 26148
ИТОГО ПО СМЕТЕ | [8 empty] | 1722065
ВЗиС 2,7% | [8 empty] | 46496
Итого | [8 empty] | 1768561
Перевозка рабочих свыше 3-х км 2,5% | [8 empty] | 44214
Затраты по перебазировке строительной техники 0,152% | [8 empty] | 2688
Итого | [8 empty] | 1815463
НДС 18% | [8 empty] | 326783.34
ВСЕГО ПО СМЕТЕ | [8 empty] | 2142246.34

## ресурсы
ПОТРЕБНОЕ КОЛИЧЕСТВО РЕСУРСОВ:
Ресурсы подрядчика
Трудозатраты
1 | 1 | Затраты труда рабочих ср ... | чел.час | 760.668
2 | 1 | - Затраты труда рабочих ср 3,5 | чел.час | 413.8068
3 | 1 | - Затраты труда рабочих ср 2,6 | чел.час | 58.5844
4 | 1 | - Затраты труда рабочих ср 3 | чел.час | 47
5 | 1 | - Затраты труда рабочих ср 3,8 | чел.час | 42.1908
6 | 1 | - Затраты труда рабочих ср 4 | чел.час | 92.1152
7 | 1 | - Затраты труда рабочих ср 2 | чел.час | 20.2147
8 | 1 | - Затраты труда рабочих ср 1 | чел.час | 86.756
9 | 2 | Затраты труда машинистов | чел.час | 82.4196
Машины и механизмы
10 | 21141 | Краны на автомобильном ходу при работе на других видах строительства (кроме магистральных трубопроводов) 10 т | м-час | 24.6692
11 | 40202 | Агрегаты сварочные передвижные с номинальным сварочным током 250-400 А с дизельным двигателем | м-час | 5.8333
12 | 50102 | Компрессоры передвижные с двигателем внутреннего сгорания давлением до 686 кПа (7 ат) 5 м3/мин | м-час | 10.8053
13 | 70149 | Бульдозеры при работе на других видах строительства (кроме водохозяйственного) 79 (108) кВт (л.с.) | м-час | 0.2585
14 | 120101 | Автогудронаторы 3500 л | м-час | 0.1122
15 | 120202 | Автогрейдеры среднего типа 99 (135) кВт (л.с.) | м-час | 0.2883
16 | 120600 | Заливщики швов на базе автомобиля | м-час | 6.3292
17 | 120906 | Катки дорожные самоходные гладкие 8 т | м-час | 12.6244
18 | 120907 | Катки дорожные самоходные гладкие 13 т | м-час | 20.0836
19 | 121011 | Котлы битумные передвижные 400 л | м-час | 0.4748
20 | 121601 | Машины поливомоечные 6000 л | м-час | 0.6672
21 | 26-1400 | Молотки отбойные | маш.час | 4.7365
22 | 400001 | Автомобили бортовые грузоподъемностью до 5 т | м-час | 6.4695
23 | 400051 | Автомобиль-самосвал | т | 43.46
Материалы
24 | 101-0322 | Керосин для технических целей марок КТ-1, КТ-2 | т | 0.0074
25 | 101-1513 | Электроды диаметром 4 мм Э42 | т | 0.0073
26 | 101-1561 | Битумы нефтяные дорожные жидкие класс МГ и СГ | т | 0.4597
27 | 101-1763 | Мастика битумно-полимерная | т | 0.1361
28 | 101-2109 | Карборунд | кг | 10.34
29 | 204-0100 | Горячекатаная арматурная сталь класса А-I, А-II, А-III | т | 0.0242
30 | 401-0010 | Бетон тяжелый, класс В 27,5 (М350) | м3 | 0.127
31 | 402-0078 | Раствор готовый отделочный тяжелый, цементный 1:3 | м3 | 0.2177
32 | 410-0034 | Смеси асфальтобетонные дорожные, аэродромные и асфальтобетон (холодные), марка II Бх | т | 149.48
Материалы - позиции сметы
33 | ФССЦ-101-1559 | Закупка битума | т | 0.34
34 | ФССЦ-410-0006 | Закупка асфальтобетонной смеси | т | 148
35 | ФСЦП310-2010-1 | Перевозка грузов (кроме массовых навалочных, перевозимых самосвалами, а также бетонных и железобетонных изделий, стеновых и перегородочных материалов, лесоматериалов круглых и пиломатериалов), бортовым автомобилем грузоподъемностью 5 т (Код 400001) расстояние перевозки 10 км; нормативное время пробега 1,547 час; класс груза 1 | 1 тонна | 82
Удаленные и замененные ресурсы
Машины и механизмы
36 | 340312 | Машины мозаично-шлифовальные | м-час | 165.44
Составил
Проверил