## Локальная смета
СОГЛАСОВАНО: | [8 empty] | УТВЕРЖДАЮ:
_____________________________ | [8 empty] | _______________________________
" _____ " ________________ 200_ г. | [8 empty] | "______ " _______________200_ г.
(наименование стройки)
ЛОКАЛЬНЫЙ СМЕТНЫЙ РАСЧЕТ № ЛС-01
(локальная смета)
| на | 2010-09-15 01. Ремонт коридора 2 этаж.,
(наименование работ и затрат, наименование объекта)
Основание:
|  | Сметная стоимость ___________________________________________________________ |  | ___________________________371131,24 |  | руб.
|  | строительных работ ___________________________________________________________ |  | ___________________________________________________________55650 |  | руб.
|  | монтажных работ ___________________________________________________________ |  | ___________________________________________________________3359 |  | руб.
|  | Средства на оплату труда ___________________________________________________________ |  | ___________________________10999 |  | руб.
|  | Сметная трудоемкость ___________________________________________________________ |  | ___________________________________________________________1202,23 |  | чел.час
Составлен(а) в текущих (прогнозных) ценах по состоянию на _______200_ г.
№ пп | Обоснование | Наименование | Ед. изм. | Кол. | Стоимость единицы, руб. |  |  |  | Общая стоимость, руб.
[5 empty] | Всего | В том числе |  |  | Всего | В том числе
[6 empty] | Осн.З/п | Эк.Маш. | З/пМех |  | Осн.З/п | Эк.Маш. | З/пМех
1 | 2 | 3 | 4 | 5 | 6 | 7 | 8 | 9 | 10 | 11 | 12 | 13
Раздел 1. Ремонтно-строительные работы
Применены коэффициенты:
1. Повышающий к расценкам ФЕР при ремонте зданий работы, аналогичные технологическим процессам в новом строительстве ОЗП=1,15, ЭМ=1,25 (МДС81-35.2004)
2. Повышающий коэффициент в стесненных условиях производства работ к ОЗП=1,15 и ЗПМ=1,15
3. Понижающий к нормам НР ФЕР при ремонте жилых и общественных зданий К=0,9 (МДС 81-33.2004, прил.4, прим.п.1.3)
4. Понижающий к нормам СП ФЕР при ремонте К=0,85 (письмо №АП-5536/06 от 18.11.04; вестник 4(49), 2005)
5. Договорной понижающий к нормам НР К=0,85 (письмо ОАО "РЖД" №52 от 04.03.10.)
6. Договорной понижающий к нормам СП К=0,85 (письмо ОАО "РЖД" №52 от 04.03.10.)
ПОЛЫ
1 | ФЕРр57-03-01 | Разборка плинтусов деревянных и из пластмассовых материалов | 100 м плинтусов | 0,41 ((5,6+7,8)*2+(4,5+2,6)*2)/100 | 29.41 | 29.41 |  |  | 12 | 12
2 | ФЕРр57-02-01 | Разборка покрытий полов из линолеума и релина | 100 м2 покрытий | 0,4368 7,8*5,6/100 | 91.46 | 88.86 | 2.6 | 1.38 | 40 | 39 | 1 | 1
3 | ФЕР11-01-036-04 | Устройство покрытий из линолеума насухо со свариванием полотнищ в стыках | 100 м2 покрытия | 0.4368 | 7305.2 | 261 | 61.01 | 8.68 | 3191 | 114 | 27 | 4
4 | ФЕР11-01-039-01 | Устройство плинтусов деревянных (или пластиковых) 73,80 = 567,69 - 4,89 x 101 | 100 м плинтусов | 0,552 ((5,6+7,8)*2+(5,6+3,4+5,2)*2)/100 | 73.8 | 65.23 | 6.03 | 0.85 | 41 | 36 | 3
5 | ФСЦМ-101-1753 | Плинтусы для полов из пластиката | м | 55,752 55,2*1,01 | 4.18 |  |  |  | 233
ПРОЕМЫ
ДВЕРНЫЕ ПРОЕМЫ
6 | ФЕР10-01-039-03 | Установка блоков в наружных и внутренних дверных проемах в перегородках и деревянных нерубленых стенах площадью проема: до 3 м2 4 633,35 = 25 333,35 - 207,00 x 100 | 100 м2 проемов | 0,048 0,8*2*3/100 | 4633.35 | 1031.55 | 294.06 | 41.26 | 222 | 50 | 14 | 2
7 | ФЕРр56-21-05 | Установка полотен внутренних дверей межкомнатных 12 690,70 = 51 890,70 - 280,00 x 140 | 100 шт. полотен | 0.03 | 12690.7 | 1210.85 | 132.62 | 32.06 | 381 | 36 | 4 | 1
8 | ФСЦМ-203-0239 | Блоки дверные внутренние с древесноволокнистыми плитами однопольные с полотнами глухими (Канадка) | м2 | 3,2 2*0,8*2 | 385.58 |  |  |  | 1234
9 | Прайс-лист | Стоимость. Дверной блок с ламинированным (или шпонир.) полотном (Ц=5800/1,18/5,33*1,13=1042р) | шт | 1 | 1042 |  |  |  | 1042
10 | ФЕР10-01-060-01 | Установка и крепление наличников (с 2-х сторон) | 100 м коробок блоков | 0,288 (0,8+2+2)*2*3/100 | 515.49 | 63.81 | 3.02 | 0.42 | 148 | 18 | 1
11 | ФЕР15-04-025-04 | Окраска масляными составами по дереву заполнений проемов дверных (наличников) | 100 м2 окрашиваемой поверхности | 0,01728 0,288*0,06 | 1469.43 | 841.99 | 6.99 | 1.06 | 25 | 15
ОКОННЫЕ ПРОЕМЫ
12 | ФЕРр56-01-02 | Демонтаж оконных коробок в каменных стенах с выломкой четвертей в кладке | 100 шт. коробок | 0.03 | 3386.38 | 2982.85 | 403.53 | 38.3 | 102 | 90 | 12 | 1
13 | ФЕРр56-03-02 | Снятие подоконных досок деревянных в зданиях каменных | 100 м2 | 0,018 1,5*0,4*3/100 | 761.57 | 761.57 |  |  | 14 | 14
14 | ФЕР10-01-034-04 | Установка в жилых и общественных зданиях оконных блоков из ПВХ профилей поворотных (откидных, поворотно-откидных) с площадью проема более 2 м2 одностворчатых | 100 м2 проёмов | 0,0837 1,86*1,5*3/100 | 123017.68 | 1410.02 | 352.64 | 8.59 | 10297 | 118 | 30 | 1
15 | ФЕР15-01-050-04 | Облицовка оконных и дверных откосов декоративным бумажно-слоистым пластиком или листами из синтетических материалов | 100 м2 облицовки | 0,06264 (1,86*2+1,5)*0,4*3/100 | 11523.84 | 1529.86 | 39.55 | 6.14 | 722 | 96 | 2
16 | ФЕР10-01-035-01 | Установка подоконных досок из ПВХ в каменных стенах толщиной до 0,51 м. | 100 м п. | 0,045 1,5*3/100 | 4385.06 | 180.75 | 12.11 | 0.52 | 197 | 8 | 1
17 | ФСЦМ-101-9468 | Доски подоконные ПВХ | м | 4.5 | 56.71 |  |  |  | 255
ПОТОЛОК
18 | ФЕР15-01-047-14 | Облицовка потолков по металлическим направляющим с устройством каркаса ("Армстронг") 12 558,70 = 55 075,68 - 35,20 x 1,06 - 5 763,00 x 2,62 - 16 147,00 x 0,562 - 183,06 x 100 | 100 м2 поверхности облицовки | 0,4368 7,8*5,6/100 | 12558.7 | 11386.32 | 462.6 | 53.96 | 5486 | 4974 | 202 | 24
19 | ФСЦМ-101-2414 | Панели потолочные "Армстронг" с комплектующими | м2 | 43.68 | 51.8 |  |  |  | 2263
ЭЛЕКТРОМОНТАЖНЫЕ РАБОТЫ
20 | ФЕРм08-03-594-02 | Демонтаж. Светильники отдельно устанавливаемый с количеством ламп в светильнике до: 2 КОЭФ. К ПОЗИЦИИ: Демонтаж ПЗ=0,3; ОЗП=0,3; ЭМ=0,3; ЗПМ=0,3; МАТ=0,3; ТЗ=0,3; ТЗМ=0,3 | 100 шт. | 0.06 | 1739.35 | 345.22 | 581.17 | 158.41 | 104 | 21 | 35 | 10
21 | ФЕР46-03-011-01 | Пробивка в кирпичных стенах борозд площадью сечения: до 20 см2 (штробы под кабель) | 100 м борозд | 0.12 | 644.73 | 143.73 | 501 | 42.95 | 77 | 17 | 60 | 5
22 | ФЕРм08-02-412-01 | Затягивание проводов в трубы и металлические рукава. Провод первый одножильный или многожильный в общей оплетке, суммарное сечение, мм2, до: 2,5 | 100 м | 0.67 | 637.81 | 52.79 | 2.31 | 0.14 | 427 | 35 | 2
23 | ФСЦМ-101-2161 | Гофра диаметром до 15 мм | м | 12 | 8.28 |  |  |  | 99
24 | ФСЦМ-507-0243 | Провод с медной жилой ограниченной гибкости, с поливинилхлоридной изоляцией марки ПВ1 с жилой сечением, мм2: 1 | 1000м | 0.067 | 963.6 |  |  |  | 65
25 | ФЕРм10-04-066-04 | Коробка соединительная или разветвительная | шт. | 5 | 41.53 | 34.12 |  |  | 208 | 171
26 | ФСЦМ-512-0005 | Коробка универсальная | шт | 5 | 6.01 |  |  |  | 30
27 | ФЕРр53-14-01 | Заделка штроб в кирпичных стенах: цементным раствором | 10 м | 1.2 | 34.94 | 24.3 |  |  | 42 | 29
28 | ФЕРм08-03-591-05 | Выключатель: двухклавишный утопленного типа при скрытой проводке | 100 шт. | 0.04 | 365.92 | 325.38 | 9.21 | 0.54 | 15 | 13
29 | ФСЦМ-500-9011-1 | Выключатели | шт | 4 | 27.6 |  |  |  | 110
30 | ФЕРм08-03-594-14 | Светильники с люминесцентными лампами в подвесных потолках, устанавливаемый на профиле, количество ламп в светильнике до 4 | 100 шт. | 0.08 | 17213.46 | 2648.64 | 3158.23 | 1059.13 | 1377 | 212 | 253 | 85
31 | ФСЦМ-546-0601 | Светильники с люминисцентными лампами для общественных помещений, потолочный с рассеивателем | шт | 8 | 395.5 |  |  |  | 3164
32 | ФЕРм08-03-599-09 | Демонтаж. Щитки осветительные, устанавливаемые на стене распорными дюбелями, масса щитка, кг, до: 6 КОЭФ. К ПОЗИЦИИ: Демонтаж ПЗ=0,5; ОЗП=0,5; ЭМ=0,5; ЗПМ=0,5; МАТ=0,5; ТЗ=0,5; ТЗМ=0,5 | шт. | 1 | 59.11 | 16.67 | 3.39 | 0.07 | 59 | 17 | 3
33 | ФЕРм08-03-599-09 | Щитки осветительные, устанавливаемые на стене распорными дюбелями, масса щитка, кг, до: 6 | шт. | 1 | 118.21 | 33.33 | 6.78 | 0.14 | 118 | 33 | 7
СТЕНЫ
34 | ФЕРр55-05-01 | Разборка кирпичных перегородок | 100 м2 перегородок | 0,20235 (4,5+2,6)*2,85/100 | 2100.51 | 1204.06 | 896.45 | 71.1 | 425 | 244 | 181 | 14
35 | ФЕР13-06-003-01 | Очистка поверхности щетками от старой краски | 1 м2 | 63,21 (5,6+7,8)*2*2,85-1,86*1,5*3-0,8*2*3 | 7.68 | 7.68 |  |  | 485 | 485
36 | ФЕР13-06-004-01 | Обеспыливание поверхности | 1 м2 | 63.21 | 1.12 | 0.85 | 0.27 |  | 71 | 54 | 17
37 | ФЕР10-05-001-03 | Устройство перегородок с одинарным металлическим каркасом и однослойной обшивкой с обеих сторон (С 111): с двумя дверными проемами 5 124,67 = 8 649,67 - 15,00 x 235 | 100 м2 перегородки за вычетом проемов | 0,3567 ((5,6+5,2+3,4)*2,85-0,8*2*3)/100 | 5124.67 | 943.28 | 33.82 |  | 1828 | 336 | 12
38 | ФСЦМ-101-0741 | Листы гипсокартонные для перегородок толщиной 12 мм (1,2х2,5) | м2 | 83,8245 35,67*2,35 | 35.2 |  |  |  | 2951
39 | ФСЦМ-104-0013 | Маты минераловатные прошивные без обкладок | м3 | 3,567 35,67*0,1 | 542.4 |  |  |  | 1935
40 | ФЕР15-04-027-01 | Шпатлевка стен 117,10 = 163,48 - 2 898,50 x 0,016 | 100 м2 окрашиваемой поверхности | 1,2635 ((7,8*2+5,6*4+3,2*2+3,4*2)*2,85-0,8*2*7-1,86*1,5*3)/100 | 117.1 | 115.19 | 1.71 | 0.32 | 148 | 146 | 2
41 | ФСЦМ-101-1712 | Шпатлевка клеевая | т | 0.02022 | 4294 |  |  |  | 87
42 | ФЕР15-04-006-04 | Покрытие поверхностей грунтовкой глубокого проникновения за 2 раза стен | 100 м2 покрытия | 1.2635 | 564.81 | 157 | 1.71 | 0.13 | 714 | 198 | 2
43 | ФСЦМ-120-0022 | Грунтовка глубокого проникновения | кг | 25.27 | 13.08 |  |  |  | 331
44 | ФЕР15-04-025-08 | Окраска масляными составами стен | 100 м2 | 1.2635 | 1398.45 | 463.17 | 8.49 | 1.27 | 1767 | 585 | 11 | 2
ПРОЧИЕ РАБОТЫ
45 | ФЕРр69-09-01 | Очистка помещений от строительного мусора | 100 т мусора | 0.052 | 1554.06 | 1554.06 |  |  | 81 | 81
46 | ФСЦП311-1-146-1 | Мусор строительный с погрузкой вручную погрузка (исключается ст-ть маш.времени) 4,15 = 32,93 - 99,23 x 0,29 | тонна | 5.2 | 4.15 | 4.15 |  |  | 22 | 22
47 | ФЦЭМ-400051 | Автомобиль-самосвал, грузоподъемность до 7 т | маш.-ч | 1 | 111 |  | 111 |  | 111 |  | 111
Итого прямые затраты по смете в ценах 2001г. | [8 empty] | 42756 | 8319 | 993 | 150
Итого прямые затраты по смете с учетом коэффициентов к итогам | [8 empty] | 45498 | 10817 | 1237 | 182
В том числе, справочно:
4. Стесненные условия труда ОЗП=1,15; ЭМ=1,15; ЗПМ=1,15; ТЗ=1,15; ТЗМ=1,15 (Поз. 1-4, 6, 10, 14, 16, 37, 7, 12-13, 11, 15, 18, 40, 42, 44, 21, 27, 34-36, 45-47, 20, 22, 28, 30, 32-33, 25) | [8 empty] | 1400 | 1248 | 149 | 22
При ремонте и реконструкции зданий и сооружений работы, аналогичные технологическим процессам в новом строительстве ОЗП=1,15; ЭМ=1,25; ЗПМ=1,25; ТЗ=1,15; ТЗМ=1,25 (Поз. 3-4, 6, 10, 14, 16, 37, 11, 15, 18, 40, 42, 44, 35-36) | [8 empty] | 1342 | 1248 | 94 | 10
Накладные расходы | [8 empty] | 8796
В том числе, справочно:
78%*0,85 ФОТ (от 118) (Поз. 45-47) | [8 empty] | 79
80%*0,85 ФОТ (от 60) (Поз. 1-2) | [8 empty] | 41
82%*0,85 ФОТ (от 163) (Поз. 7, 12-13) | [8 empty] | 114
86%*0,85 ФОТ (от 33) (Поз. 27) | [8 empty] | 24
89%*0,85 ФОТ (от 297) (Поз. 34) | [8 empty] | 225
90%*0,765 ФОТ (от 713) (Поз. 35-36) | [8 empty] | 491
92%*0,85 ФОТ (от 197) (Поз. 25) | [8 empty] | 154
95%*0,85 ФОТ (от 490) (Поз. 20, 22, 28, 30, 32-33) | [8 empty] | 396
105%*0,765 ФОТ (от 7991) (Поз. 11, 15, 18, 40, 42, 44) | [8 empty] | 6418
110%*0,85 ФОТ (от 26) (Поз. 21) | [8 empty] | 24
118%*0,765 ФОТ (от 706) (Поз. 6, 10, 14, 16, 37) | [8 empty] | 637
123%*0,765 ФОТ (от 205) (Поз. 3-4) | [8 empty] | 193
Сметная прибыль | [8 empty] | 4715
В том числе, справочно:
48%*0,85 ФОТ (от 25) (Поз. 46-47) | [8 empty] | 10
50%*0,85 ФОТ (от 93) (Поз. 45) | [8 empty] | 40
55%*0,722 ФОТ (от 7991) (Поз. 11, 15, 18, 40, 42, 44) | [8 empty] | 3173
62%*0,85 ФОТ (от 163) (Поз. 7, 12-13) | [8 empty] | 86
63%*0,722 ФОТ (от 706) (Поз. 6, 10, 14, 16, 37) | [8 empty] | 321
65%*0,85 ФОТ (от 984) (Поз. 34, 20, 22, 28, 30, 32-33, 25) | [8 empty] | 544
68%*0,85 ФОТ (от 60) (Поз. 1-2) | [8 empty] | 35
70%*0,722 ФОТ (от 713) (Поз. 35-36) | [8 empty] | 360
70%*0,85 ФОТ (от 59) (Поз. 21, 27) | [8 empty] | 35
75%*0,722 ФОТ (от 205) (Поз. 3-4) | [8 empty] | 111
Итоги по смете:
Итоги по Строительным работам
Полы | [8 empty] | 136
Полы | [8 empty] | 3599
Материалы | [8 empty] | 13799
Деревянные конструкции | [8 empty] | 13848
Проемы | [8 empty] | 720
Отделочные работы | [8 empty] | 20488
Работы по реконструкции зданий и сооружений (усиление и замена существующих конструкций, разборка и возведение отдельных конструктивных элементов) | [8 empty] | 128
Стены (ремонтно-строительные) | [8 empty] | 90
Перегородки (ремонтно-строительные) | [8 empty] | 878
Защита строительных конструкций и оборудования от коррозии | [8 empty] | 1589
Прочие ремонтно-строительные работы | [8 empty] | 195
Земляные работы, выполняемые механизированным способом | [8 empty] | 180
Итого | [8 empty] | 55650
Итоги по Монтажным работам
Электромонтажные работы на других объектах | [8 empty] | 2862
Монтаж радиотелевизионного и электронного оборудования | [8 empty] | 497
Итого | [8 empty] | 3359
Итого | [8 empty] | 59009
Индекс изменения сметной стоимости СМР к ФЕР Саратовской обл.на IIIкв2010г. (объекты образования) 59 009 * 5,33 | [8 empty] | 314518
НДС 18% | [8 empty] | 56613.24
ВСЕГО по смете | [8 empty] | 371131.24
Составил
Проверил