## Локальная смета
СОГЛАСОВАНО: | [8 empty] | УТВЕРЖДАЮ:
_____________________________ | [8 empty] | _______________________________
" _____ " ________________ 200_ г. | [8 empty] | "______ " _______________200_ г.
(наименование стройки)
ЛОКАЛЬНЫЙ СМЕТНЫЙ РАСЧЕТ № ЛС-03
(локальная смета)
| на | 2010-09-15 03. Ремонт кабинетов методиста и делопроизводителя.
(наименование работ и затрат, наименование объекта)
Основание:
|  | Сметная стоимость ___________________________________________________________ |  | ___________________________327955,04 |  | руб.
|  | строительных работ ___________________________________________________________ |  | ___________________________________________________________50508 |  | руб.
|  | монтажных работ ___________________________________________________________ |  | ___________________________________________________________1636 |  | руб.
|  | Средства на оплату труда ___________________________________________________________ |  | ___________________________9435 |  | руб.
|  | Сметная трудоемкость ___________________________________________________________ |  | ___________________________________________________________1040,43 |  | чел.час
Составлен(а) в текущих (прогнозных) ценах по состоянию на _______200_ г.
№ пп | Обоснование | Наименование | Ед. изм. | Кол. | Стоимость единицы, руб. |  |  |  | Общая стоимость, руб.
[5 empty] | Всего | В том числе |  |  | Всего | В том числе
[6 empty] | Осн.З/п | Эк.Маш. | З/пМех |  | Осн.З/п | Эк.Маш. | З/пМех
1 | 2 | 3 | 4 | 5 | 6 | 7 | 8 | 9 | 10 | 11 | 12 | 13
Раздел 1. Ремонтно-строительные работ
Применены коэффициенты:
1. Повышающий к расценкам ФЕР при ремонте зданий работы, аналогичные технологическим процессам в новом строительстве ОЗП=1,15, ЭМ=1,25 (МДС81-35.2004)
2. Повышающий коэффициент в стесненных условиях производства работ к ОЗП=1,15 и ЗПМ=1,15
3. Понижающий к нормам НР ФЕР при ремонте жилых и общественных зданий К=0,9 (МДС 81-33.2004, прил.4, прим.п.1.3)
4. Понижающий к нормам СП ФЕР при ремонте К=0,85 (письмо №АП-5536/06 от 18.11.04; вестник 4(49), 2005)
5. Договорной понижающий к нормам НР К=0,85 (письмо ОАО "РЖД" №52 от 04.03.10.)
6. Договорной понижающий к нормам СП К=0,85 (письмо ОАО "РЖД" №52 от 04.03.10.)
ПОЛЫ
1 | ФЕРр57-03-01 | Разборка плинтусов деревянных и из пластмассовых материалов | 100 м плинтусов | 0,3236 ((4+2,45)*2+(4+5,73)*2)/100 | 29.41 | 29.41 |  |  | 10 | 10
2 | ФЕРр57-02-01 | Разборка покрытий полов из линолеума и релина | 100 м2 покрытий | 0,3272 (4*2,45+4*5,73)/100 | 91.46 | 88.86 | 2.6 | 1.38 | 30 | 29 | 1
3 | ФЕР11-01-036-04 | Устройство покрытий из линолеума насухо со свариванием полотнищ в стыках | 100 м2 покрытия | 0.3272 | 7305.2 | 261 | 61.01 | 8.68 | 2390 | 85 | 20 | 3
4 | ФЕР11-01-039-01 | Устройство плинтусов деревянных (или пластиковых) 73,80 = 567,69 - 4,89 x 101 | 100 м плинтусов | 0.3236 | 73.8 | 65.23 | 6.03 | 0.85 | 24 | 21 | 2
5 | ФСЦМ-101-1753 | Плинтусы для полов из пластиката | м | 0,326836 0,3236*1,01 | 4.18 |  |  |  | 1
ПРОЕМЫ
ДВЕРНЫЕ ПРОЕМЫ
6 | ФЕР10-01-039-03 | Установка блоков в наружных и внутренних дверных проемах в перегородках и деревянных нерубленых стенах площадью проема: до 3 м2 | 100 м2 проемов | 0,032 2*0,8*2/100 | 25333.35 | 1031.55 | 294.06 | 41.26 | 811 | 33 | 9 | 1
7 | ФЕРр56-21-05 | Установка полотен внутренних дверей межкомнатных 12 690,70 = 51 890,70 - 280,00 x 140 | 100 шт. полотен | 0.02 | 12690.7 | 1210.85 | 132.62 | 32.06 | 254 | 24 | 3 | 1
8 | ФСЦМ-203-0239 | Блоки дверные внутренние с древесноволокнистыми плитами однопольные с полотнами глухими (Канадка) | м2 | 3,2 2*0,8*2 | 385.58 |  |  |  | 1234
9 | ФЕР10-01-060-01 | Установка и крепление наличников | 100 м коробок блоков | 0,096 (2+2+0,8)*2/100 | 515.49 | 63.81 | 3.02 | 0.42 | 49 | 6
10 | ФЕР15-04-025-04 | Окраска масляными составами по дереву заполнений проемов дверных (наличников) | 100 м2 окрашиваемой поверхности | 0,00576 0,048*2*0,06 | 1469.43 | 841.99 | 6.99 | 1.06 | 8 | 5
ОКОННЫЕ ПРОЕМЫ
11 | ФЕРр56-01-02 | Демонтаж оконных коробок в каменных стенах с выломкой четвертей в кладке | 100 шт. коробок | 0.03 | 3386.38 | 2982.85 | 403.53 | 38.3 | 102 | 90 | 12 | 1
12 | ФЕРр56-03-02 | Снятие подоконных досок деревянных в зданиях каменных | 100 м2 | 0,08649 1,86*1,55*3/100 | 761.57 | 761.57 |  |  | 66 | 66
13 | ФЕР15-01-050-04 | Облицовка оконных и дверных откосов декоративным бумажно-слоистым пластиком или листами из синтетических материалов | 100 м2 облицовки | 0,06324 (1,86+1,86+1,55)*0,4*3/100 | 11523.84 | 1529.86 | 39.55 | 6.14 | 729 | 97 | 3
14 | ФЕР10-01-034-04 | Установка в жилых и общественных зданиях оконных блоков из ПВХ профилей поворотных (откидных, поворотно-откидных) с площадью проема более 2 м2 одностворчатых | 100 м2 проёмов | 0,08649 1,86*1,55*3/100 | 123017.68 | 1410.02 | 352.64 | 8.59 | 10640 | 122 | 30 | 1
15 | ФЕР10-01-035-01 | Установка подоконных досок из ПВХ в каменных стенах толщиной до 0,51 м. | 100 м п. | 0,0465 1,55*3/100 | 4385.06 | 180.75 | 12.11 | 0.52 | 204 | 8 | 1
16 | ФСЦМ-101-9468 | Доски подоконные ПВХ | м | 4,65 1,55*3 | 56.71 |  |  |  | 264
17 | ФЕРр58-20-01 | Смена обделок из листовой стали поясков, сандриков, отливов, карнизов шириной до: 0,4 м | 100 м | 0.0465 | 2514.59 | 353.12 | 4.62 | 1.27 | 117 | 16
ПОТОЛОК
18 | ФЕР15-01-047-14 | Демонтаж. Старого потолка Армстронг в коридоре 12 558,70 = 55 075,68 - 35,20 x 1,06 - 5 763,00 x 2,62 - 16 147,00 x 0,562 - 183,06 x 100 КОЭФ. К ПОЗИЦИИ: Демонтаж ПЗ=0,5; ОЗП=0,5; ЭМ=0,5; ЗПМ=0,5; МАТ=0; ТЗ=0,5; ТЗМ=0,5 | 100 м2 поверхности облицовки | 0,12375 1,5*8,25/100 | 5924.46 | 5693.16 | 231.3 | 26.98 | 733 | 705 | 28 | 3
19 | ФЕР15-01-047-14 | Облицовка потолков по металлическим направляющим с устройством каркаса ("Армстронг") 12 558,70 = 55 075,68 - 35,20 x 1,06 - 5 763,00 x 2,62 - 16 147,00 x 0,562 - 183,06 x 100 | 100 м2 поверхности облицовки | 0,33 8,25*4/100 | 12558.7 | 11386.32 | 462.6 | 53.96 | 4144 | 3757 | 153 | 18
20 | ФСЦМ-101-2414 | Панели потолочные "Армстронг" с комплектующими | м2 | 33 | 51.8 |  |  |  | 1709
ЭЛЕКТРОМОНТАЖНЫЕ РАБОТЫ
21 | ФЕРм08-03-594-02 | Демонтаж. Светильники отдельно устанавливаемый с количеством ламп в светильнике до: 2 КОЭФ. К ПОЗИЦИИ: Демонтаж ПЗ=0,3; ОЗП=0,3; ЭМ=0,3; ЗПМ=0,3; МАТ=0,3; ТЗ=0,3; ТЗМ=0,3 | 100 шт. | 0.04 | 1739.35 | 345.22 | 581.17 | 158.41 | 70 | 14 | 23 | 6
22 | ФЕР46-03-011-01 | Пробивка в кирпичных стенах борозд площадью сечения: до 20 см2 (штробы под кабель) | 100 м борозд | 0.06 | 644.73 | 143.73 | 501 | 42.95 | 39 | 9 | 30 | 3
23 | ФЕРм08-02-412-01 | Затягивание проводов в трубы и металлические рукава. Провод первый одножильный или многожильный в общей оплетке, суммарное сечение, мм2, до: 2,5 | 100 м | 0.32 | 637.81 | 52.79 | 2.31 | 0.14 | 204 | 17 | 1
24 | ФСЦМ-101-2161 | Гофра диаметром до 15 мм | м | 6 | 8.28 |  |  |  | 50
25 | ФСЦМ-507-0243 | Провод с медной жилой ограниченной гибкости, с поливинилхлоридной изоляцией марки ПВ1 с жилой сечением, мм2: 1 | 1000м | 0.032 | 963.6 |  |  |  | 31
26 | ФЕРм10-04-066-04 | Коробка соединительная или разветвительная | шт. | 4 | 41.53 | 34.12 |  |  | 166 | 136
27 | ФСЦМ-512-0005 | Коробка универсальная | шт | 4 | 6.01 |  |  |  | 24
28 | ФЕРр53-14-01 | Заделка штроб в кирпичных стенах: цементным раствором | 10 м | 0.6 | 34.94 | 24.3 |  |  | 21 | 15
29 | ФЕРм08-03-591-05 | Выключатель: двухклавишный утопленного типа при скрытой проводке | 100 шт. | 0.03 | 365.92 | 325.38 | 9.21 | 0.54 | 11 | 10
30 | ФСЦМ-500-9011-1 | Выключатели | шт | 3 | 27.6 |  |  |  | 83
31 | ФЕРм08-03-591-10 | Розетка штепсельная: полугерметическая и герметическая | 100 шт. | 0.02 | 1455.95 | 754.91 | 65.2 | 1.62 | 29 | 15 | 1
32 | ФССЦ-549-4053 | Розетка штепсельная малогабаритная для скрытой проводки | шт. | 2 | 5.6 |  |  |  | 11
33 | ФЕРм08-03-594-14 | Светильники с люминесцентными лампами в подвесных потолках, устанавливаемый на профиле, количество ламп в светильнике до 4 | 100 шт. | 0.04 | 17213.46 | 2648.64 | 3158.23 | 1059.13 | 689 | 106 | 126 | 42
34 | ФСЦМ-546-0601 | Светильники с люминисцентными лампами для общественных помещений, потолочный с рассеивателем | шт | 4 | 395.5 |  |  |  | 1582
СТЕНЫ
35 | ФЕРр55-05-01 | Применит. Разборка перегородок | 100 м2 перегородок | 0,349125 (8,25+4)*2,85/100 | 2100.51 | 1204.06 | 896.45 | 71.1 | 733 | 420 | 313 | 25
36 | ФЕР13-06-003-01 | Очистка поверхности стен от старой краски | 1 м2 | 37,6635 (4+4+8,25)*2,85-1,86*1,55*3 | 7.68 | 7.68 |  |  | 289 | 289
37 | ФЕР10-05-001-03 | Устройство перегородок с одинарным металлическим каркасом и однослойной обшивкой с обеих сторон (С 111): с двумя дверными проемами 5 124,67 = 8 649,67 - 15,00 x 235 | 100 м2 перегородки за вычетом проемов | 0,317125 ((8,25+4)*2,85-0,8*2*2)/100 | 5124.67 | 943.28 | 33.82 |  | 1625 | 299 | 11
38 | ФСЦМ-101-0741 | Листы гипсокартонные для перегородок толщиной 12 мм (1,2х2,5) | м2 | 74.52 | 35.2 |  |  |  | 2623
39 | ФСЦМ-104-0013 | Маты минераловатные прошивные без обкладок | м3 | 3,49125 (8,25+4)*2,85*0,1 | 542.4 |  |  |  | 1894
Отделка стен внутри кабинетов
40 | ФЕР15-04-027-01 | Шпатлевка стен 117,10 = 163,48 - 2 898,50 x 0,016 | 100 м2 окрашиваемой поверхности | 0,80377 ((4+2,45)*2*2,85+(4+5,73)*2*2,85-0,8*2*2-1,86*1,55*3)/100 | 117.1 | 115.19 | 1.71 | 0.32 | 94 | 93 | 1
41 | ФСЦМ-101-1712 | Шпатлевка клеевая | т | 0.01286 | 4294 |  |  |  | 55
42 | ФЕР15-06-001-02 | Оклейка обоями стен по монолитной штукатурке и бетону | 100 м2 оклеиваемой и обиваемой поверхности | 0.80377 | 3592.87 | 426.31 | 0.95 | 0.21 | 2888 | 343 | 1
43 | ФЕР15-04-005-05 | Окраска поливинилацетатными водоэмульсионными составами по сборным конструкциям, подготовленным под окраску: стен | 100 м2 окрашиваемой поверхности | 0.80377 | 1233.06 | 227.93 | 7.74 | 1.16 | 991 | 183 | 6 | 1
Отделка стен со стороны коридора
44 | ФЕР15-04-027-01 | Шпатлевка стен 117,10 = 163,48 - 2 898,50 x 0,016 | 100 м2 окрашиваемой поверхности | 0,203125 (8,25*2,85-0,8*2*2)/100 | 117.1 | 115.19 | 1.71 | 0.32 | 24 | 23
45 | ФСЦМ-101-1712 | Шпатлевка клеевая | т | 0.00325 | 4294 |  |  |  | 14
46 | ФЕР15-04-006-04 | Покрытие поверхностей грунтовкой глубокого проникновения за 2 раза стен | 100 м2 покрытия | 0.20312 | 564.81 | 157 | 1.71 | 0.13 | 115 | 32
47 | ФСЦМ-120-0022 | Грунтовка глубокого проникновения | кг | 4.14 | 13.08 |  |  |  | 54
48 | ФЕР15-04-025-08 | Окраска масляными составами стен | 100 м2 | 0.20312 | 1398.45 | 463.17 | 8.49 | 1.27 | 284 | 94 | 2
ПРОЧИЕ РАБОТЫ
49 | ФЕРр69-09-01 | Очистка помещений от строительного мусора | 100 т мусора | 0,0758 7,58/100 | 1554.06 | 1554.06 |  |  | 118 | 118
50 | ФСЦП311-1-146-1 | Мусор строительный с погрузкой вручную погрузка (исключается ст-ть маш.времени) 4,15 = 32,93 - 99,23 x 0,29 | тонна | 7.58 | 4.15 | 4.15 |  |  | 31 | 31
51 | ФЦЭМ-400051 | Автомобиль-самосвал, грузоподъемность до 7 т | маш.-ч | 1 | 111 |  | 111 |  | 111 |  | 111
Итого прямые затраты по смете в ценах 2001г. | [8 empty] | 38472 | 7321 | 888 | 105
Итого прямые затраты по смете с учетом коэффициентов к итогам | [8 empty] | 40587 | 9319 | 1005 | 116
В том числе, справочно:
4. Стесненные условия труда ОЗП=1,15; ЭМ=1,15; ЗПМ=1,15; ТЗ=1,15; ТЗМ=1,15 (Поз. 3-4, 6, 9, 14-15, 37, 10, 13, 18-19, 40, 42-44, 46, 48, 36) | [8 empty] | 969 | 929 | 40 | 4
При ремонте и реконструкции зданий и сооружений работы, аналогичные технологическим процессам в новом строительстве ОЗП=1,15; ЭМ=1,25; ЗПМ=1,25; ТЗ=1,15; ТЗМ=1,25 (Поз. 3-4, 6, 9, 14-15, 37, 10, 13, 18-19, 40, 42-44, 46, 48, 36) | [8 empty] | 1146 | 1069 | 77 | 8
Накладные расходы | [8 empty] | 7547
В том числе, справочно:
78%*0,85 ФОТ (от 149) (Поз. 49-51) | [8 empty] | 99
80%*0,85 ФОТ (от 39) (Поз. 1-2) | [8 empty] | 27
82%*0,85 ФОТ (от 182) (Поз. 7, 11-12) | [8 empty] | 127
83%*0,85 ФОТ (от 16) (Поз. 17) | [8 empty] | 11
86%*0,85 ФОТ (от 15) (Поз. 28) | [8 empty] | 11
89%*0,85 ФОТ (от 445) (Поз. 35) | [8 empty] | 337
90%*0,765 ФОТ (от 382) (Поз. 36) | [8 empty] | 263
92%*0,85 ФОТ (от 136) (Поз. 26) | [8 empty] | 106
95%*0,85 ФОТ (от 210) (Поз. 21, 23, 29, 31, 33) | [8 empty] | 170
105%*0,765 ФОТ (от 7083) (Поз. 10, 13, 18-19, 40, 42-44, 46, 48) | [8 empty] | 5689
110%*0,765 ФОТ (от 12) (Поз. 22) | [8 empty] | 10
118%*0,765 ФОТ (от 622) (Поз. 6, 9, 14-15, 37) | [8 empty] | 561
123%*0,765 ФОТ (от 144) (Поз. 3-4) | [8 empty] | 136
Сметная прибыль | [8 empty] | 4010
В том числе, справочно:
48%*0,85 ФОТ (от 31) (Поз. 50-51) | [8 empty] | 13
50%*0,85 ФОТ (от 118) (Поз. 49) | [8 empty] | 50
55%*0,722 ФОТ (от 7083) (Поз. 10, 13, 18-19, 40, 42-44, 46, 48) | [8 empty] | 2813
62%*0,85 ФОТ (от 182) (Поз. 7, 11-12) | [8 empty] | 96
63%*0,722 ФОТ (от 622) (Поз. 6, 9, 14-15, 37) | [8 empty] | 283
65%*0,85 ФОТ (от 807) (Поз. 17, 35, 21, 23, 29, 31, 33, 26) | [8 empty] | 446
68%*0,85 ФОТ (от 39) (Поз. 1-2) | [8 empty] | 23
70%*0,722 ФОТ (от 394) (Поз. 22, 36) | [8 empty] | 199
70%*0,85 ФОТ (от 15) (Поз. 28) | [8 empty] | 9
75%*0,722 ФОТ (от 144) (Поз. 3-4) | [8 empty] | 78
Итоги по смете:
Итоги по Строительным работам
Полы | [8 empty] | 90
Полы | [8 empty] | 2671
Материалы | [8 empty] | 9629
Деревянные конструкции | [8 empty] | 14347
Проемы | [8 empty] | 645
Отделочные работы | [8 empty] | 20317
Крыши, кровли (ремонтно-строительные) | [8 empty] | 137
Работы по реконструкции зданий и сооружений (усиление и замена существующих конструкций, разборка и возведение отдельных конструктивных элементов) | [8 empty] | 55
Стены (ремонтно-строительные) | [8 empty] | 41
Перегородки (ремонтно-строительные) | [8 empty] | 1316
Защита строительных конструкций и оборудования от коррозии | [8 empty] | 838
Прочие ремонтно-строительные работы | [8 empty] | 246
Земляные работы, выполняемые механизированным способом | [8 empty] | 176
Итого | [8 empty] | 50508
Итоги по Монтажным работам
Электромонтажные работы на других объектах | [8 empty] | 1289
Монтаж радиотелевизионного и электронного оборудования | [8 empty] | 347
Итого | [8 empty] | 1636
Итого | [8 empty] | 52144
Индекс изменения сметной стоимости СМР к ФЕР Саратовской обл. на IIIв.2010г 52 144 * 5,33 | [8 empty] | 277928
НДС 18% | [8 empty] | 50027.04
ВСЕГО по смете | [8 empty] | 327955.04
Составил
Проверил