## Локальная смета
СОГЛАСОВАНО: | [8 empty] | УТВЕРЖДАЮ:
_____________________________ | [8 empty] | _______________________________
" _____ " ________________ 200_ г. | [8 empty] | "______ " _______________200_ г.
(наименование стройки)
ЛОКАЛЬНЫЙ СМЕТНЫЙ РАСЧЕТ № ЛС-05
(локальная смета)
| на | 2010-09-15 05. Ремонт актового зала.,
(наименование работ и затрат, наименование объекта)
Основание:
|  | Сметная стоимость строительных работ ___________________________________________________________ |  | ___________________________207952,58 |  | руб.
|  | Средства на оплату труда ___________________________________________________________ |  | ___________________________3613 |  | руб.
|  | Сметная трудоемкость ___________________________________________________________ |  | ___________________________________________________________412,36 |  | чел.час
Составлен(а) в текущих (прогнозных) ценах по состоянию на _______200_ г.
№ пп | Обоснование | Наименование | Ед. изм. | Кол. | Стоимость единицы, руб. |  |  |  | Общая стоимость, руб.
[5 empty] | Всего | В том числе |  |  | Всего | В том числе
[6 empty] | Осн.З/п | Эк.Маш. | З/пМех |  | Осн.З/п | Эк.Маш. | З/пМех
1 | 2 | 3 | 4 | 5 | 6 | 7 | 8 | 9 | 10 | 11 | 12 | 13
Раздел 1. Ремонтно-строительные работ
Применены коэффициенты:
1. Повышающий к расценкам ФЕР при ремонте зданий работы, аналогичные технологическим процессам в новом строительстве ОЗП=1,15, ЭМ=1,25 (МДС81-35.2004)
2. Повышающий коэффициент в стесненных условиях производства работ к ОЗП=1,15 и ЗПМ=1,15
3. Понижающий к нормам НР ФЕР при ремонте жилых и общественных зданий К=0,9 (МДС 81-33.2004, прил.4, прим.п.1.3)
4. Понижающий к нормам СП ФЕР при ремонте К=0,85 (письмо №АП-5536/06 от 18.11.04; вестник 4(49), 2005)
5. Договорной понижающий к нормам НР К=0,85 (письмо ОАО "РЖД" №52 от 04.03.10.)
6. Договорной понижающий к нормам СП К=0,85 (письмо ОАО "РЖД" №52 от 04.03.10.)
ПОЛЫ
1 | ФЕР15-04-027-01 | Применительно. Шпатлевка полов | 100 м2 окрашиваемой поверхности | 0,6384 63,84/100 | 163.48 | 115.19 | 1.71 | 0.32 | 104 | 74 | 1
2 | ФЕРр57-06-05 | Острожка паркетных полов | 100 м2 пола | 0.6384 | 2018.49 | 406.75 | 476.32 |  | 1289 | 260 | 304
3 | ФЕРр57-06-06 | Циклевка паркетных полов | 100 м2 пола | 0.6384 | 2744.44 | 310.4 | 893.62 |  | 1752 | 198 | 570
4 | ФЕРр62-11-06 | Покрытие лаком ранее окрашенных полов за 2 раза 796,65 = 1 295,33 - 17 496,00 x 0,0179 - 4 294,00 x 0,0432 | 100 м2 окрашиваемой поверхности | 0.6384 | 796.65 | 479.55 | 6.52 | 1.69 | 509 | 306 | 4 | 1
5 | ФССЦ-101-1827 | Лак масляный | т | 0.01628 | 33640 |  |  |  | 548
ПРОЕМЫ
ДВЕРНЫЕ ПРОЕМЫ
6 | ФЕРр56-11-01 | Снятие наличников | 100 м наличников | 0,096 (2+2+0,8)*2/100 | 33.45 | 33.45 |  |  | 3 | 3
7 | ФЕРр56-10-01 | Снятие дверных полотен | 100 м2 дверных полотен | 0,032 2*0,8*2/100 | 288.29 | 288.29 |  |  | 9 | 9
8 | ФЕРр56-09-02 | Демонтаж дверных коробок в каменных стенах с: выломкой четвертей в кладке | 100 шт. коробок | 0.02 | 4134.78 | 3605.35 | 529.43 | 42 | 83 | 72 | 11 | 1
9 | ФЕРр61-07-01 | Ремонт откосов внутри здания по камню и бетону цементно-известковым раствором: прямолинейных | 100 м2 отремонтированной поверхности | 0,0384 (2+2+0,8)*0,4*2/100 | 5737.85 | 3435.04 | 23.2 | 12.27 | 220 | 132 | 1
10 | ФЕР10-01-039-01 | Установка блоков в наружных и внутренних дверных проемах в каменных стенах площадью проема до 3 м2 4 309,52 = 25 009,52 - 207,00 x 100 | 100 м2 проемов | 0,032 2*0,8*2/100 | 4309.52 | 958.33 | 1226.89 | 141.14 | 138 | 31 | 39 | 5
11 | ФЕРр56-21-05 | Установка полотен внутренних дверей межкомнатных 12 690,70 = 51 890,70 - 280,00 x 140 | 100 шт. полотен | 0.02 | 12690.7 | 1210.85 | 132.62 | 32.06 | 254 | 24 | 3 | 1
12 | Прайс-лист | Стоимость. Дверной блок с ламинированным (или шпонир.) полотном (Ц=5800/1,18/5,33*1,13=1042р) | шт | 2 | 1042 |  |  |  | 2084
13 | ФЕР10-01-060-01 | Установка и крепление наличников | 100 м коробок блоков | 0,096 (2+2+0,8)*2/100 | 515.49 | 63.81 | 3.02 | 0.42 | 49 | 6
14 | ФЕР15-04-025-04 | Окраска масляными составами по дереву заполнений проемов дверных (наличников) | 100 м2 окрашиваемой поверхности | 0,00576 0,096*0,06 | 1469.43 | 841.99 | 6.99 | 1.06 | 8 | 5
ОКОННЫЕ ПРОЕМЫ
15 | ФЕРр56-01-02 | Демонтаж оконных коробок в каменных стенах с выломкой четвертей в кладке | 100 шт. коробок | 0.04 | 3386.38 | 2982.85 | 403.53 | 38.3 | 135 | 119 | 16 | 2
16 | ФЕРр56-03-02 | Снятие подоконных досок деревянных в зданиях каменных | 100 м2 | 0.024 | 761.57 | 761.57 |  |  | 18 | 18
17 | ФЕР15-01-050-04 | Облицовка оконных и дверных откосов декоративным бумажно-слоистым пластиком или листами из синтетических материалов | 100 м2 облицовки | 0.0832 | 11523.84 | 1529.86 | 39.55 | 6.14 | 959 | 127 | 3 | 1
18 | ФЕР10-01-034-04 | Установка в жилых и общественных зданиях оконных блоков из ПВХ профилей поворотных (откидных, поворотно-откидных) с площадью проема более 2 м2 одностворчатых | 100 м2 проёмов | 0.111 | 123017.68 | 1410.02 | 352.64 | 8.59 | 13655 | 157 | 39 | 1
19 | ФЕР10-01-035-01 | Установка подоконных досок из ПВХ в каменных стенах толщиной до 0,51 м. | 100 м п. | 0.06 | 4385.06 | 180.75 | 12.11 | 0.52 | 263 | 11 | 1
20 | ФСЦМ-101-9468 | Доски подоконные ПВХ | м | 6 1,5*4 | 56.71 |  |  |  | 340
21 | Прайс-лист | Москитная сетка (Ц=750р) | шт | 2 | 134.8 |  |  |  | 270
22 | ФЕРр58-20-01 | Смена обделок из листовой стали поясков, сандриков, отливов, карнизов шириной до: 0,4 м | 100 м | 0.06 | 2514.59 | 353.12 | 4.62 | 1.27 | 151 | 21
СТЕНЫ
23 | ФЕР13-06-003-01 | Очистка поверхности от старой краски щетками | 1 м2 | 83 | 7.68 | 7.68 |  |  | 637 | 637
24 | ФЕР15-04-027-01 | Шпатлевка стен 185,80 = 163,48 - 2 898,50 x 0,016 + 4 294,00 x 0,016 | 100 м2 окрашиваемой поверхности | 0.83 | 185.8 | 115.19 | 1.71 | 0.32 | 154 | 96 | 1
25 | ФЕР15-06-001-02 | Оклейка обоями стен по монолитной штукатурке и бетону | 100 м2 оклеиваемой и обиваемой поверхности | 0.83 | 3592.87 | 426.31 | 0.95 | 0.21 | 2982 | 354 | 1
26 | ФЕР15-04-005-05 | Окраска поливинилацетатными водоэмульсионными составами по сборным конструкциям, подготовленным под окраску: стен | 100 м2 окрашиваемой поверхности | 0.83 | 1233.06 | 227.93 | 7.74 | 1.16 | 1023 | 189 | 6 | 1
ПРОЧИЕ РАБОТЫ
27 | ФЕРр69-09-01 | Очистка помещений от строительного мусора | 100 т мусора | 0,0111 1,11/100 | 1554.06 | 1554.06 |  |  | 17 | 17
28 | ФСЦП311-1-146-1 | Мусор строительный с погрузкой вручную погрузка (исключается ст-ть маш.времени) 4,15 = 32,93 - 99,23 x 0,29 | тонна | 1.11 | 4.15 | 4.15 |  |  | 5 | 5
29 | ФЦЭМ-400051 | Автомобиль-самосвал, грузоподъемность до 7 т | маш.-ч | 1 | 111 |  | 111 |  | 111 |  | 111
Итого прямые затраты по смете в ценах 2001г. | [8 empty] | 27770 | 2871 | 1111 | 13
Итого прямые затраты по смете с учетом коэффициентов к итогам | [8 empty] | 28688 | 3595 | 1305 | 18
В том числе, справочно:
4. Стесненные условия труда ОЗП=1,15; ЭМ=1,15; ЗПМ=1,15; ТЗ=1,15; ТЗМ=1,15 (Поз. 1, 5, 14, 17, 24-26, 2-4, 6-8, 11, 15-16, 9-10, 13, 18-19, 22-23, 27-29) | [8 empty] | 601 | 431 | 167 | 2
При ремонте и реконструкции зданий и сооружений работы, аналогичные технологическим процессам в новом строительстве ОЗП=1,15; ЭМ=1,25; ЗПМ=1,25; ТЗ=1,15; ТЗМ=1,25 (Поз. 1, 5, 14, 17, 24-26, 10, 13, 18-19, 23) | [8 empty] | 317 | 291 | 26 | 2
Накладные расходы | [8 empty] | 2676
В том числе, справочно:
78%*0,85 ФОТ (от 26) (Поз. 27-29) | [8 empty] | 17
79%*0,85 ФОТ (от 152) (Поз. 9) | [8 empty] | 102
80%*0,85 ФОТ (от 880) (Поз. 2-4) | [8 empty] | 598
82%*0,85 ФОТ (от 287) (Поз. 6-8, 11, 15-16) | [8 empty] | 200
83%*0,85 ФОТ (от 24) (Поз. 22) | [8 empty] | 17
90%*0,765 ФОТ (от 843) (Поз. 23) | [8 empty] | 580
105%*0,765 ФОТ (от 1023) (Поз. 14, 17, 24-26) | [8 empty] | 822
105%*0,85 ФОТ (от 98) (Поз. 1, 5) | [8 empty] | 87
118%*0,765 ФОТ (от 280) (Поз. 10, 13, 18-19) | [8 empty] | 253
Сметная прибыль | [8 empty] | 1700
В том числе, справочно:
48%*0,85 ФОТ (от 6) (Поз. 28-29) | [8 empty] | 2
50%*0,85 ФОТ (от 525) (Поз. 4, 9, 27) | [8 empty] | 224
55%*0,722 ФОТ (от 1023) (Поз. 14, 17, 24-26) | [8 empty] | 406
55%*0,85 ФОТ (от 98) (Поз. 1, 5) | [8 empty] | 46
62%*0,85 ФОТ (от 287) (Поз. 6-8, 11, 15-16) | [8 empty] | 151
63%*0,722 ФОТ (от 280) (Поз. 10, 13, 18-19) | [8 empty] | 127
65%*0,85 ФОТ (от 24) (Поз. 22) | [8 empty] | 13
68%*0,85 ФОТ (от 527) (Поз. 2-3) | [8 empty] | 305
70%*0,722 ФОТ (от 843) (Поз. 23) | [8 empty] | 426
Итоги по смете:
Отделочные работы | [8 empty] | 7417
Полы | [8 empty] | 3904
Малярные работы | [8 empty] | 946
Проемы | [8 empty] | 895
Штукатурные работы (ремонтно-строительные) | [8 empty] | 407
Деревянные конструкции | [8 empty] | 14586
Материалы | [8 empty] | 2694
Крыши, кровли (ремонтно-строительные) | [8 empty] | 184
Защита строительных конструкций и оборудования от коррозии | [8 empty] | 1849
Прочие ремонтно-строительные работы | [8 empty] | 42
Земляные работы, выполняемые механизированным способом | [8 empty] | 140
Итого | [8 empty] | 33064
Индекс изменения сметной стоимости СМР к ФЕР Саратовской обл. на IIIв.2010г 33 064 * 5,33 | [8 empty] | 176231
НДС 18% | [8 empty] | 31721.58
ВСЕГО по смете | [8 empty] | 207952.58
Составил
Проверил