## Локальная смета
СОГЛАСОВАНО: | [7 empty] | УТВЕРЖДАЮ:
_____________________________ | [7 empty] | _____________________________
" _____ " ________________ 200_ г. | [7 empty] | "______ " _______________200_ г.
БАНЯ
(наименование стройки)
ЛОКАЛЬНЫЙ СМЕТНЫЙ РАСЧЕТ №
(локальная смета)
на | Капитальный ремонт моечного отделения
(наименование работ и затрат, наименование объекта)
Основание: чертежи №
| Сметная стоимость |  |  |  | 422.2118 | тыс. руб
| Средства на оплату труда |  |  |  | 12.0705 | тыс. руб
Составлен(а) в текущих (прогнозных) ценах по состоянию на _______200_ г.
№ пп | Шифр и номер позиции норматива | Наименование работ и затрат, единица измерения | Количество | Стоимость единицы, руб. |  | Общая стоимость, руб. |  |  | Затраты труда рабочих, чел.-ч, не занятых обслуживанием машин
|  |  |  | всего | эксплуатации машин | Всего | оплаты труда | эксплуатация машин
|  |  |  | оплаиы труда | в т.ч. оплаты труда |  |  | в т.ч. оплаты труда | на единицу | всего
1 | 2 | 3 | 4 | 5 | 6 | 7 | 8 | 9 | 10 | 11
Раздел 1. Отделочные работы
1 | ТЕР10-01-034-01ВР | Монтаж окон из ПВХ-профилей глухих одностворчатых с площадью проема до 2 м2 (100 м2 проемов) Коэф-ты к позиции: ОЗП=1,15; ЭМ=1,25; ЗПМ=1,25; ТЗ=1,15; ТЗМ=1,25 | 0.065 | 5332,92 1494,16 | 460,49 48,60 | 346.64 | 97.12 | 29,93 3,16 | 158.953 | 10.3319
2 | ФССЦ-203-9095-1 | Блоки оконные пластиковые (м2) Коэф-ты к позиции: Переход от ФЕТ к ТЕР МАТ=1,03 | 6.5 | 1146.54 |  | 7452.51
3 | СЦМ-113-0303-1 | Лента пароизолирующая "Абрис" (м) | 20 | 39.4 |  | 788
4 | ТЕР15-01-050-04 | Облицовка оконных и дверных откосов декоративным бумажно-слоистым пластиком или листами из синтетических материалов на клее (100 м2 облицовки) Коэф-ты к позиции: ОЗП=1,15; ЭМ=1,25; ЗПМ=1,25; ТЗ=1,15; ТЗМ=1,25 | 0.069 | 11762,77 1757,42 | 49,44 1,35 | 811.63 | 121.26 | 3,41 0,09 | 191.4405 | 13.2094
5 | ТЕР10-01-039-01 | Установка блоков в наружных и внутренних дверных проемах в каменных стенах площадью проема до 3 м2 (100 м2 проемов) Коэф-ты к позиции: ОЗП=1,15; ЭМ=1,25; ЗПМ=1,25; ТЗ=1,15; ТЗМ=1,25 | 0.02 | 5188,61 1100,88 | 1533,59 191,54 | 103.77 | 22.02 | 30,67 3,83 | 119.922 | 2.3984
6 | СЦМ-101-0887 | Скобяные изделия для блоков входных однопольных (компл) | 2 | 119.62 |  | 239.24
7 | СЦМ-203-0199 | Блоки дверные марки ДГ 21-9 (м2) | 2 | 242 |  | 484
8 | СЦМ-101-0950 | Замок врезной оцинкованный с цилиндровым механизмом (шт) | 2 | 76.8 |  | 153.6
9 | ТЕР10-01-060-01 | Установка и крепление наличников (100 м коробок блоков) Коэф-ты к позиции: ОЗП=1,15; ЭМ=1,25; ЗПМ=1,25; ТЗ=1,15; ТЗМ=1,25 | 0.05 | 880,45 73,38 | 3.78 | 44.02 | 3.67 | 0.19 | 8.993 | 0.4496
10 | ТЕР15-04-025-04 | Улучшенная окраска масляными составами по дереву заполнений проемов дверных (100 м2 окрашиваемой поверхности) Коэф-ты к позиции: ОЗП=1,15; ЭМ=1,25; ЗПМ=1,25; ТЗ=1,15; ТЗМ=1,25 | 0.048 | 1857,07 967,22 | 8,74 0,18 | 89.14 | 46.43 | 0,42 0,01 | 106.6395 | 5.1187
11 | ТЕР46-04-001-04 | Разборка стен и топчанов кирпичных (1 м3) | 2.1 | 248,48 72,92 | 175,56 11,57 | 521.81 | 153.13 | 368,68 24,30 | 8.24 | 17.304
12 | ТЕРр53-20-04 | Кладка отдельных участков внутренних стен из кирпича (100 м3 кладки) | 0.0541 | 92795,14 5614,60 | 3369,6 412,62 | 5020.22 | 303.75 | 182,3 22,32 | 670 | 36.247
13 | ТЕР15-01-019-05 | Гладкая облицовка стен, столбов, подоконных досок, топчанов из керамической плитки на клее из сухих смесей по кирпичу и бетону (100 м2 поверхности облицовки) Коэф-ты к позиции: ОЗП=1,15; ЭМ=1,25; ЗПМ=1,25; ТЗ=1,15; ТЗМ=1,25 | 1.726 | 14555,27 1685,64 | 35,9 21,91 | 25122.4 | 2909.41 | 61,96 37,82 | 183.6205 | 316.929
14 | ТЕР11-01-027-01 | Монтаж бетонных плит на столешнице топчанов (100 м2 покрытия) Коэф-ты к позиции: ОЗП=1,15; ЭМ=1,25; ЗПМ=1,25; ТЗ=1,15; ТЗМ=1,25 | 0.06 | 9333,94 776,10 | 183,91 47,90 | 560.04 | 46.57 | 11,03 2,87 | 93.5065 | 5.6104
15 | ТЕРр61-01-11 | Сплошное выравнивание штукатурки внутри здания (однослойная штукатурка) сухой растворной смесью (типа "Ветонит") толщиной до 10 мм для последующей окраски или оклейки обоями оконных и дверных откосов плоских (100 м2 поверхности) | 0.02 | 21010,49 1353,33 | 40,82 4,87 | 420.21 | 27.07 | 0,82 0,10 | 130.63 | 2.6126
16 | ТЕР13-06-003-01 | Очистка поверхности щетками (1 м2 очищаемой поверхности) Коэф-ты к позиции: ОЗП=1,15; ЭМ=1,25; ЗПМ=1,25; ТЗ=1,15; ТЗМ=1,25 | 68.3 | 8,83 8,83 |  | 603.09 | 603.09 |  | 1.035 | 70.6905
17 | ТЕРр62-42-01 | Протравка цементной штукатурки нейтрализующим раствором (100 м2 протравленной поверхности) | 0.683 | 51,75 29,41 |  | 35.35 | 20.09 |  | 3.77 | 2.5749
18 | ТЕРр61-01-10 | Сплошное выравнивание штукатурки внутри здания (однослойная штукатурка) сухой растворной смесью (типа "Ветонит") толщиной до 10 мм для последующей окраски или оклейки обоями потолков (100 м2 поверхности) | 0.94 | 13860,34 916,45 | 30,03 4,87 | 13028.72 | 861.46 | 28,23 4,58 | 89.76 | 84.3744
19 | ТЕРр62-32-02 | Окраска масляными составами ранее окрашенных поверхностей стальных труб стальных за 2 раза и воздуховодов (100 м2 окрашиваемой поверхности) | 0.05 | 1343,48 652,05 | 0,75 0,11 | 67.17 | 32.6 | 0,04 0,01 | 80.6 | 4.03
20 | ТЕР11-01-027-02 | Устройство покрытий на цементном растворе из плиток керамических для полов многоцветных (100 м2 покрытия) Коэф-ты к позиции: ОЗП=1,15; ЭМ=1,25; ЗПМ=1,25; ТЗ=1,15; ТЗМ=1,25 | 0.5754 | 15400,97 1203,91 | 124,39 43,34 | 8861.72 | 692.73 | 71,57 24,94 | 137.747 | 79.2596
21 | ТЕР11-01-040-01 | Устройство плинтусов поливинилхлоридных на клее КН-2 (100 м плинтусов) Коэф-ты к позиции: ОЗП=1,15; ЭМ=1,25; ЗПМ=1,25; ТЗ=1,15; ТЗМ=1,25 | 0.38 | 702,61 101,00 | 2.83 | 266.99 | 38.38 | 1.08 | 10.3385 | 3.9286
22 | ТЕР11-01-011-01 | Устройство стяжек цементных толщиной 20 мм (100 м2 стяжки) Коэф-ты к позиции: ОЗП=1,15; ЭМ=1,25; ЗПМ=1,25; ТЗ=1,15; ТЗМ=1,25 | 0.5754 | 1581,43 360,31 | 37,43 21,44 | 909.95 | 207.32 | 21,54 12,34 | 45.4365 | 26.1442
23 | ТЕР11-01-011-02 | Устройство стяжек цементных на каждые 5 мм изменения толщины стяжки добавлять или исключать к норме 11-01-011-01 для устройства уклонов (100 м2 стяжки) Коэф-ты к позиции: ОЗП=1,15; ЭМ=1,25; ЗПМ=1,25; ТЗ=1,15; ТЗМ=1,25 | 0.5754 | 305,03 4,57 | 6,7 3,55 | 175.51 | 2.63 | 3,86 2,04 | 0.575 | 0.3309
24 | ТЕР09-06-001-01 | Монтаж конструкций дверей, люков, лазов для автокоптилок и пароварочных камер (1 т конструкций) Коэф-ты к позиции: ОЗП=1,15; ЭМ=1,25; ЗПМ=1,25; ТЗ=1,15; ТЗМ=1,25 16 676,20 = 931,20 + 15 745,00 | 0.09 | 16821,46 877,85 | 153,78 8,28 | 1513.93 | 79.01 | 13,84 0,75 | 102.9135 | 9.2622
25 | ТЕРр61-01-09 | Сплошное выравнивание штукатурки внутри здания (однослойная штукатурка) сухой растворной смесью (типа "Ветонит") толщиной до 10 мм для последующей окраски или оклейки обоями стен (100 м2 поверхности) | 1.726 | 11823,66 721,03 | 27,06 4,87 | 20407.64 | 1244.5 | 46,71 8,41 | 73.8 | 127.3788
26 | ТЕРр61-08-01 | Ремонт штукатурки тяг и карнизов внутри здания по камню и бетону цементно-известковым раствором горизонтальных длиной до 5 м (балки перекрытия) (100 м2 отремонтированной площади развернутой поверхности тяг) | 0.28 | 8680,2 5175,66 | 32,4 17,14 | 2430.46 | 1449.18 | 9,07 4,80 | 584.16 | 163.5648
27 | ТЕР15-04-005-06 | Окраска поливинилацетатными водоэмульсионными составами улучшенная по сборным конструкциям, подготовленным под окраску потолков (100 м2 окрашиваемой поверхности) Коэф-ты к позиции: 3.20 Окраска стен и потолков в помещениях высотой от 4 до 8м ОЗП=1,25; ЭМ=1,25; ЗПМ=1,25; ТЗ=1,25; ТЗМ=1,25 | 0.94 | 1758,44 320,68 | 9,68 0,18 | 1652.93 | 301.44 | 9,1 0,17 | 35.75 | 33.605
28 | ТЕР46-04-012-02 | Разборка деревянных заполнений проемов оконных без подоконных досок (100 м2) Коэф-ты к позиции: 3.5 При разборке двойных переплетов с отдельными коробками ОЗП=2; ЭМ=2; ЗПМ=2; ТЗ=2; ТЗМ=2 | 0.065 | 3101,4 2791,80 | 309,6 208,98 | 201.59 | 181.47 | 20,12 13,58 | 345.52 | 22.4588
29 | ТЕР46-04-012-03 | Разборка деревянных заполнений проемов дверных (100 м2) | 0.06 | 994,39 839,59 | 154,8 104,49 | 59.66 | 50.38 | 9,28 6,27 | 103.91 | 6.2346
30 | ТЕР46-04-001-04 | Разборка стен и топчанов кирпичных (1 м3) | 2.1 | 248,48 72,92 | 175,56 11,57 | 521.81 | 153.13 | 368,68 24,30 | 8.24 | 17.304
31 | ТЕРр63-07-05 | Разборка облицовки стен из плит и плиток керамических глазурованных плиток (100 м2 поверхности облицовки) | 1.726 | 810,52 584,74 | 225,78 21,05 | 1398.96 | 1009.26 | 389,7 36,33 | 74.3 | 128.2418
32 | ТЕРр57-02-03 | Разборка покрытий полов из керамических плиток (100 м2 покрытий) | 0.58 | 624,79 595,99 | 28,8 15,24 | 362.38 | 345.68 | 16,7 8,84 | 69.87 | 40.5246
33 | ТЕРр61-27-01 | Насечка поверхностей под штукатурку, стен, перегородок, прямоугольных столбов, колонн, пилястр и криволинейных поверхностей большого радиуса по кирпичу (100 м2 поверхности) | 1.726 | 624,66 258,22 | 366,44 33,22 | 1078.16 | 445.69 | 632,47 57,34 | 32.48 | 56.0605
34 | ТЕР10-01-059-01 | Установка радиаторных решеток (100 шт. изделий) Коэф-ты к позиции: ОЗП=1,15; ЭМ=1,25; ЗПМ=1,25; ТЗ=1,15; ТЗМ=1,25 | 0.04 | 2578,81 692,24 | 276,05 29,20 | 103.15 | 27.69 | 11,04 1,17 | 86.4225 | 3.4569
35 | СЦМ-203-0436 | Щиты нефрезерованные, антисептированные, толщиной 73 мм, с поперечными планками (м2) | 7.2 | 67.43 |  | 485.5
36 | ТЕР20-02-002-01 | Установка решеток жалюзийных площадью в свету до 0,5 м2 (1 решетка) Коэф-ты к позиции: ОЗП=1,15; ЭМ=1,25; ЗПМ=1,25; ТЗ=1,15; ТЗМ=1,25 | 1 | 85,49 15,07 | 8.63 | 85.49 | 15.07 | 8.63 | 1.679 | 1.679
37 | ТЕРр69-09-01 | Очистка помещений от строительного мусора (100 т мусора) | 0.1752 | 1553,82 1553,82 |  | 272.23 | 272.23 |  | 214.32 | 37.5489
38 | 311-01-148-01 | Мусор строительный с погрузкой экскаваторами емкостью ковша до 0,65м3 погрузка (тонна) | 17.52 | 3.52 | 3,52 0,38 | 61.67 |  | 61,67 6,66
39 | СЦП3-2-24-1 | Перевозка грузов автомобилями-самосвалами (работающими вне карьеров), расстояние перевозки 24 км класс груза 1 (1 т) | 17.52 | 33.56 | 33.56 | 587.97 |  | 587.97
Итого прямые затраты по разделу в ценах 2001г. | [5 empty] | 97329.26 | 11763.46 | 3000,71 307,03 |  | 1328.86
Накладные расходы | [5 empty] | 11207.54
Сметная прибыль | [5 empty] | 6884.7
Итоги по разделу 1 Отделочные работы :
Деревянные конструкции | [5 empty] | 3035.1 |  |  |  | 16.64
Перевозка грузов | [5 empty] | 8040.48
Отделочные работы | [5 empty] | 33142.71 |  |  |  | 368.86
Работы по реконструкции зданий и сооружений (усиление и замена существующих конструкций, разборка и возведение отдельных конструктивных элементов) | [5 empty] | 2396.68 |  |  |  | 63.3
Стены | [5 empty] | 5528.89 |  |  |  | 36.25
Полы | [5 empty] | 12813.26 |  |  |  | 115.27
Штукатурные работы | [5 empty] | 42658.23 |  |  |  | 433.99
Защита строительных конструкций и оборудования от коррозии | [5 empty] | 1568.03 |  |  |  | 70.69
Малярные работы | [5 empty] | 171.03 |  |  |  | 6.6
Строительные металлические конструкции | [5 empty] | 1653.51 |  |  |  | 9.26
Стекольные, обойные и облицовочные работы | [5 empty] | 2726.86 |  |  |  | 128.24
Полы | [5 empty] | 887.07 |  |  |  | 40.52
Сантехнические работы - внутренние (трубопроводы, водопровод, канализация, отопление, газоснабжение, вентиляция и кондиционирование воздуха) | [5 empty] | 117.29 |  |  |  | 1.68
Прочие ремонтно-строительные работы | [5 empty] | 620.69 |  |  |  | 37.55
Погрузо-разгрузочные работы при автоперевозках | [5 empty] | 61.67
Итого | [5 empty] | 115421.5 |  |  |  | 1328.86
индекс удорожания 115 421,50 * 3,1 | [5 empty] | 357806.65
Справочно, в ценах 2001г.:
Материалы | [5 empty] | 82565.09
Машины и механизмы | [5 empty] | 3000.71
ФОТ | [5 empty] | 12070.49
Накладные расходы | [5 empty] | 11207.54
Сметная прибыль | [5 empty] | 6884.7
Итого по разделу 1 Отделочные работы | [5 empty] | 357806.65 |  |  |  | 1328.86
ИТОГИ ПО СМЕТЕ:
Итого прямые затраты по смете в ценах 2001г. | [5 empty] | 97329.26 | 11763.46 | 3000,71 307,03 |  | 1328.86
Накладные расходы | [5 empty] | 11207.54
Сметная прибыль | [5 empty] | 6884.7
Итоги по смете:
Деревянные конструкции | [5 empty] | 3035.1 |  |  |  | 16.64
Перевозка грузов | [5 empty] | 8040.48
Отделочные работы | [5 empty] | 33142.71 |  |  |  | 368.86
Работы по реконструкции зданий и сооружений (усиление и замена существующих конструкций, разборка и возведение отдельных конструктивных элементов) | [5 empty] | 2396.68 |  |  |  | 63.3
Стены | [5 empty] | 5528.89 |  |  |  | 36.25
Полы | [5 empty] | 12813.26 |  |  |  | 115.27
Штукатурные работы | [5 empty] | 42658.23 |  |  |  | 433.99
Защита строительных конструкций и оборудования от коррозии | [5 empty] | 1568.03 |  |  |  | 70.69
Малярные работы | [5 empty] | 171.03 |  |  |  | 6.6
Строительные металлические конструкции | [5 empty] | 1653.51 |  |  |  | 9.26
Стекольные, обойные и облицовочные работы | [5 empty] | 2726.86 |  |  |  | 128.24
Полы | [5 empty] | 887.07 |  |  |  | 40.52
Сантехнические работы - внутренние (трубопроводы, водопровод, канализация, отопление, газоснабжение, вентиляция и кондиционирование воздуха) | [5 empty] | 117.29 |  |  |  | 1.68
Прочие ремонтно-строительные работы | [5 empty] | 620.69 |  |  |  | 37.55
Погрузо-разгрузочные работы при автоперевозках | [5 empty] | 61.67
Итого | [5 empty] | 115421.5 |  |  |  | 1328.86
индекс удорожания 115 421,50 * 3,1 | [5 empty] | 357806.65
Справочно, в ценах 2001г.:
Материалы | [5 empty] | 82565.09
Машины и механизмы | [5 empty] | 3000.71
ФОТ | [5 empty] | 12070.49
Накладные расходы | [5 empty] | 11207.54
Сметная прибыль | [5 empty] | 6884.7
НДС 18% | [5 empty] | 64405.2
ВСЕГО по смете | [5 empty] | 422211.85 |  |  |  | 1328.86
Составил
Проверил