## Локальная смета
СОГЛАСОВАНО: | [11 empty] | УТВЕРЖДАЮ:
________________________ | [11 empty] | _______________________________
"____" _____________ 200_ г. | [11 empty] | "____" _______________200_ г.
Автомоечный комплекс на 5 автомобилей
(наименование стройки)
ЛОКАЛЬНЫЙ СМЕТНЫЙ РАСЧЕТ № 1
(локальная смета)
Основание: Техническое задание службы заказчика
|  | Сметная стоимость _______________________________________________________________________________________________ |  |  | ___________________________7009074,78 |  | руб.
|  | строительных работ _______________________________________________________________________________________________ |  |  | _______________________________________________________________________________________________5537119,04 |  | руб.
|  | монтажных работ _______________________________________________________________________________________________ |  |  | _______________________________________________________________________________________________183338,1 |  | руб.
|  | Средства на оплату труда _______________________________________________________________________________________________ |  |  | ___________________________803163,3 |  | руб.
|  | Сметная трудоемкость _______________________________________________________________________________________________ |  |  | _______________________________________________________________________________________________8300,45 |  | чел.час
Составлен в базисных ценах по состоянию на 01.01.2001 г. с пересчетом по статьям затрат на 4 квартал 2009 г.
№ пп | Обоснование | Наименование работ и затрат | Ед. изм. | Кол. | Стоимость единицы, руб. |  |  | Обоснова-ние, индекс | Общая стоимость, руб. |  |  |  | Затр.тр.раб-х не занятых обслуж.машин
[5 empty] | Всего | Экспл. маш. | Мат-ы |  | Всего | в т.ч. оплата труда | Экспл. маш. | Мат-ы | Обслуж-х машины
[5 empty] | оплата труда | в т.ч. оплата труда |  |  |  |  | в т.ч. оплата труда |  | на ед-цу | всего
1 | 2 | 3 | 4 | 5 | 6 | 7 | 8 | 9 | 10 | 11 | 12 | 13 | 14 | 15
Раздел 1. Разборка
Кровля
1 | ТЕР46-04-008-04 | Разборка покрытий кровель из волнистых и полуволнистых асбестоцементных листов | 100 м2 покрытия | 3,103726 (25,025*11,275*1,1)/100 | 130.17 | 30.64 |  |  | 404.01 | 308.91 | 95.1 |  | 15.9 | 49.35
|  | НР, (4210,89 руб.): 110%*0,94 от ФОТ СП, (2850,7 руб.): 70% от ФОТ |  |  | 99.53
2 | ТЕРр58-03-01 | Разборка мелких покрытий и обделок из листовой стали: поясков, сандриков, желобов, отливов, свесов и т.п. | 100 м труб и покрытий | 0,5 50/100 | 57.17 | 0.2 |  |  | 28.59 | 28.49 | 0.1 |  | 9.1 | 4.55
|  | НР, (293,04 руб.): 83%*0,94 от ФОТ СП, (244,13 руб.): 65% от ФОТ |  |  | 56.97
3 | ТЕРр58-01-01 | Разборка обрешетки из брусков с прозорами | 100 м2 кровли | 3,103726 (25,025*11,275*1,1)/100 | 132.71 | 34.02 |  |  | 411.9 | 306.31 | 105.59 |  | 15.16 | 47.05
|  | НР, (3294,55 руб.): 83%*0,94 от ФОТ СП, (2744,76 руб.): 65% от ФОТ |  |  | 98.69 | 4.51 |  |  |  |  | 14 |  | 0.46 | 1.43
4 | ТЕРр58-01-03 | Разборка стропил со стойками и подкосами из: брусьев и бревен | 100 м2 кровли | 3,103726 (25,025*11,275*1,1)/100 | 214.39 | 31.06 |  |  | 665.41 | 569.01 | 96.4 |  | 27.08 | 84.05
|  | НР, (5984,12 руб.): 83%*0,94 от ФОТ СП, (4985,49 руб.): 65% от ФОТ |  |  | 183.33 | 4.12 |  |  |  |  | 12.79 |  | 0.42 | 1.3
Стены и перегородки
5 | ТЕР08-07-001-02 | Установка и разборка наружных инвентарных лесов высотой до 16 м трубчатых для прочих отделочных работ | 100 м2 вертикальной проекции для наружных лесов | 2,25225 (25,025*4,5*2)/100 | 800.05 | 5.88 | 461.39 |  | 1801.91 | 749.5 | 13.24 | 1039.17 | 43.5 | 97.97
|  | НР, (11331,31 руб.): 122%*0,94 от ФОТ СП, (7904,65 руб.): 80% от ФОТ |  |  | 332.78 | [7 empty] | 0.07 | 0.16
6 | ТЕРр69-05-01 | Заделка гнезд на фасадах после разборки лесов | 100 отверстий | 1 100/100 | 1181.05 | 830.67 | 183.56 |  | 1181.05 | 166.82 | 830.67 | 183.56 | 20.8 | 20.8
|  | НР, (2401,41 руб.): 78%*0,94 от ФОТ СП, (1637,62 руб.): 50% от ФОТ |  |  | 166.82 | 81.62 |  |  |  |  | 81.62 |  | 8.32 | 8.32
7 | ТЕР46-04-001-04 | Разборка стен кирпичных (парапет) | 1 м3 | 9,132 (25,025*1,2*0,4)-2,88 | 214.8 | 149.7 |  |  | 1961.55 | 594.49 | 1367.06 |  | 8.24 | 75.25
|  | НР, (9357,29 руб.): 110%*0,94 от ФОТ СП, (6334,72 руб.): 70% от ФОТ |  |  | 65.1 | 10.07 |  |  |  |  | 91.96 |  | 1.15 | 10.5
8 | ТЕР46-04-003-07 | Разборка железобетонных конструкций при помощи отбойных молотков из бетона марки 150 (парапет) | 1 м3 | 2,88 (1,2*1*0,4)*6 | 1554.22 | 1352.17 | 21.78 |  | 4476.15 | 519.18 | 3894.25 | 62.72 | 23.94 | 68.95
|  | НР, (10643,42 руб.): 110%*0,94 от ФОТ СП, (7205,41 руб.): 70% от ФОТ |  |  | 180.27 | 90.84 |  |  |  |  | 261.62 |  | 10.37 | 29.87
9 | ТЕР46-04-012-03 | Разборка деревянных заполнений проемов дверных и воротных (внешних) | 100 м2 | 0,1056 (1,2*2,2*4)/100 | 858.27 | 154.8 |  |  | 90.63 | 74.29 | 16.34 |  | 103.91 | 10.97
|  | НР, (1151,32 руб.): 110%*0,94 от ФОТ СП, (779,42 руб.): 70% от ФОТ |  |  | 703.47 | 96.29 |  |  |  |  | 10.17 |  | 7.74 | 0.82
10 | ТЕР46-04-012-03 | Разборка деревянных заполнений проемов дверных и воротных (внутренних) | 100 м2 | 0,4224 (1,2*2,2*16)/100 | 858.27 | 154.8 |  |  | 362.53 | 297.15 | 65.38 |  | 103.91 | 43.89
|  | НР, (4604,97 руб.): 110%*0,94 от ФОТ СП, (3117,49 руб.): 70% от ФОТ |  |  | 703.47 | 96.29 |  |  |  |  | 40.67 |  | 7.74 | 3.27
11 | ТЕР46-04-012-01 | Разборка деревянных заполнений проемов оконных с подоконными досками | 100 м2 | 0,231 (1,4*1,5*11)/100 | 2862.44 | 309.6 |  |  | 661.22 | 589.71 | 71.51 |  | 377.08 | 87.11
|  | КОЭФ. К ПОЗИЦИИ: 3.5 При разборке двойных переплетов с отдельными коробками ОЗП=2; ЭМ=2; ЗПМ=2; ТЗ=2; ТЗМ=2 НР, (8645,05 руб.): 110%*0,94 от ФОТ СП, (5852,55 руб.): 70% от ФОТ |  |  | 2552.84 | 192.58 |  |  |  |  | 44.49 |  | 15.48 | 3.58
12 | ТЕР09-06-001-02 | Демонтаж решеток оконных | 1 т конструкций | 0,165 (15*11)/1000 | 354.07 | 86.35 |  |  | 58.42 | 44.17 | 14.25 |  | 35.553 | 5.87
|  | КОЭФ. К ПОЗИЦИИ: 3.2..5 Разборка (демонтаж) металлических конструкций ОЗП=0,7; ЭМ=0,7; ЗПМ=0,7; МАТ=0; ТЗ=0,7; ТЗМ=0,7 НР, (494,52 руб.): 90%*0,94 от ФОТ СП, (422,33 руб.): 85%*0,85 от ФОТ |  |  | 267.72 | 1.04 |  |  |  |  | 0.17 |  | 0.217 | 0.04
13 | ТЕР46-04-001-04 | Разборка стен кирпичных (внутренних перегородок) | 1 м3 | 47 | 214.8 | 149.7 |  |  | 10095.6 | 3059.7 | 7035.9 |  | 8.24 | 387.28
|  | НР, (48159,69 руб.): 110%*0,94 от ФОТ СП, (32603,27 руб.): 70% от ФОТ |  |  | 65.1 | 10.07 |  |  |  |  | 473.29 |  | 1.15 | 54.05
14 | ТЕР46-04-003-07 | Разборка железобетонных конструкций при помощи отбойных молотков из бетона марки 150 (опорные столбы) | 1 м3 | 11 | 1554.22 | 1352.17 | 21.78 |  | 17096.42 | 1982.97 | 14873.87 | 239.58 | 23.94 | 263.34
|  | НР, (40651,78 руб.): 110%*0,94 от ФОТ СП, (27520,55 руб.): 70% от ФОТ |  |  | 180.27 | 90.84 |  |  |  |  | 999.24 |  | 10.37 | 114.07
15 | ТЕР46-02-009-02 | Отбивка штукатурки с поверхностей стен и потолков кирпичных (внутренних)0,025м | 100 м2 | 3,9393 (215,49+212,1-33,66)/100 | 142.85 |  |  |  | 562.73 | 562.73 |  |  | 22.82 | 89.89
|  | НР, (7670,81 руб.): 110%*0,94 от ФОТ СП, (5193,01 руб.): 70% от ФОТ |  |  | 142.85
16 | ТЕРр57-02-04 | Разборка покрытий полов: цементных | 100 м2 покрытий | 1,0605 212,1/2/100 | 3607.42 | 2770.08 |  |  | 3825.67 | 888 | 2937.67 |  | 111.2 | 117.93
|  | НР, (10969,28 руб.): 80%*0,94 от ФОТ СП, (9919,03 руб.): 68% от ФОТ |  |  | 837.34 | 206.01 |  |  |  |  | 218.47 |  | 21 | 22.27
17 | ТЕРр57-02-09 | Разборка покрытий полов: дощатых | 100 м2 покрытий | 1,0605 212,1/2/100 | 256.96 | 17.2 |  |  | 272.51 | 254.27 | 18.24 |  | 38.3 | 40.62
|  | НР, (2609,49 руб.): 80%*0,94 от ФОТ СП, (2359,65 руб.): 68% от ФОТ |  |  | 239.76 | 8.44 |  |  |  |  | 8.95 |  | 0.86 | 0.91
18 | ТЕРр68-12-04 | Разборка покрытий и оснований: асфальтобетонных с помощью молотков отбойных (территория) | 100 м3 конструкций | 0,806 403*0,2/100 | 8243.25 | 6503.3 |  |  | 6644.06 | 1402.4 | 5241.66 |  | 243.35 | 196.14
|  | НР, (22291,81 руб.): 104%*0,94 от ФОТ СП, (13681,55 руб.): 60% от ФОТ |  |  | 1739.95 | 406.04 |  |  |  |  | 327.27 |  | 41.39 | 33.36
Проемы внешние
19 | ТЕР46-04-001-04 | Разборка стен кирпичных (проемов для ставней) | 1 м3 | 15 3*2,5*0,4*5 | 214.8 | 149.7 |  |  | 3222 | 976.5 | 2245.5 |  | 8.24 | 123.6
|  | НР, (15370,13 руб.): 110%*0,94 от ФОТ СП, (10405,31 руб.): 70% от ФОТ |  |  | 65.1 | 10.07 |  |  |  |  | 151.05 |  | 1.15 | 17.25
Погрузка + Перевозка
20 | ТЕРр69-09-01 | Очистка помещений от строительного мусора (учтенный составом работ) | 100 т мусора | 0,17925 17,925/100 | 1247.34 |  |  |  | 223.59 | 223.59 |  |  | 214.32 | 38.42
|  | НР, (2161,2 руб.): 78%*0,94 от ФОТ СП, (1473,82 руб.): 50% от ФОТ |  |  | 1247.34
21 | СЦП2-1-22 | Погрузочные работы при автомобильных перевозках: Мусор строительный (не учтенный составом работ) | 1 т груза | 370.95 | 3.04 |  |  |  | 1127.69
22 | СЦП3-3-20-1 | Перевозка массовых навалочных грузов, перевозимых автомобилями-самосвалами, расстояние перевозки 20 км: класс груза 1, среднее | 1 т груза | 388,875 17,925+370,95 | 23.19 | 23.19 |  |  | 9018.01 |  | 9018.01
НР 0%*0,94 от ФОТ СП 0% от ФОТ
Раздел 2. Кровля
23 | ТЕР09-03-015-01 | Монтаж прогонов при шаге ферм до 12 м при высоте здания до 25 м | 1 т конструкций | 17,84768 17847,68/1000 | 547.46 | 314.34 | 97.98 |  | 9770.8 | 2411.85 | 5610.24 | 1748.71 | 17.369 | 310
|  | КОЭФ. К ПОЗИЦИИ: 3.2..2 Монтаж конструктивных элементов по железобетонным и каменным опорам ОЗП=1,1; ТЗ=1,1 НР, (31017,79 руб.): 90%*0,94 от ФОТ СП, (31164,45 руб.): 85% от ФОТ |  |  | 135.14 | 20.69 |  |  |  |  | 369.27 |  | 1.75 | 31.23
24 | ТССЦ-101-9410-8 | Швеллер № 20 из горячекатаного проката (8 прогонов=90,2м) | т | 1,65968 1659,68/1000 | 4700.56 |  | 4700.56 |  | 7801.43 |  |  | 7801.43
25 | ТССЦ-103-9012-46 | Трубы стальные прямоугольные профильные 120х80х4,0 мм (56 прогонов=1401м) | т | 16,188 16188/1000 | 8515.03 |  | 8515.03 |  | 137841.31 |  |  | 137841.31
26 | ТЕР09-05-002-04 | Электродуговая сварка при монтаже одноэтажных производственных зданий покрытий (швелеры, трубы профильные) | 10 т конструкций | 1,784768 17847,68/10000 | 2260.82 | 481.31 | 930.89 |  | 4035.03 | 1514.58 | 859.03 | 1661.42 | 69.388 | 123.84
|  | КОЭФ. К ПОЗИЦИИ: 3.2..2 Монтаж конструктивных элементов по железобетонным и каменным опорам ОЗП=1,1; ТЗ=1,1 НР, (16892,1 руб.): 90%*0,94 от ФОТ СП, (16971,97 руб.): 85% от ФОТ |  |  | 848.62 | [7 empty] | 0.03 | 0.05
27 | ТЕР10-01-023-01 | Укладка ходовых досок | 100 м ходов | 0,9 90/100 | 407.96 | 12.44 | 367.86 |  | 367.16 | 24.89 | 11.2 | 331.07 | 3.8 | 3.42
|  | НР, (377,13 руб.): 118%*0,94 от ФОТ СП, (214,2 руб.): 63% от ФОТ |  |  | 27.66 | 1 |  |  |  |  | 0.9 |  | 0.12 | 0.11
28 | ТЕР09-04-002-01 | Монтаж кровельного покрытия из профилированного листа при высоте здания до 25 м | 100 м2 покрытия | 3,1037 310,37/100 | 1040.07 | 578.37 | 177.22 |  | 3228.05 | 882.93 | 1795.09 | 550.03 | 36.565 | 113.49
|  | КОЭФ. К ПОЗИЦИИ: 3.2..6 Монтаж конструкций, окрашенных в заводских условиях или неокрашенных, поставляемых в пакетах ОЗП=1,03; ТЗ=1,03 НР, (11041,57 руб.): 90%*0,94 от ФОТ СП, (11093,78 руб.): 85% от ФОТ |  |  | 284.48 | 34.5 |  |  |  |  | 107.08 |  | 2.93 | 9.09
29 | ТССЦ-01-9895-34 | Профнастил оцинкованный С21 толщиной 0,7 мм | м2 | 325,8885 310,37*1,05 | 64.68 |  | 64.68 |  | 21078.47 |  |  | 21078.47
30 | ТССЦ-101-1735-14 | Шуруп-саморез кровельный (по металлу) 38х5,5 мм оцинкованный | шт | 2793,33 310,37*9 | 0.7 |  | 0.7 |  | 1955.33 |  |  | 1955.33
31 | ТЕР12-01-009-02 | Устройство желобов подвесных | 100 м желобов | 0,63 63/100 | 5918.56 | 21.37 | 5660.67 |  | 3728.69 | 149.01 | 13.46 | 3566.22 | 31.41 | 19.79
|  | НР, (2243,22 руб.): 120%*0,94 от ФОТ СП, (1292,64 руб.): 65% от ФОТ |  |  | 236.52 | 2.92 |  |  |  |  | 1.84 |  | 0.25 | 0.16
32 | ТЕР12-01-009-01 | Устройство желобов настенных | 100 м желобов | 0,27 6*4,5/100 | 18506.45 | 277.19 | 17591.09 |  | 4996.74 | 172.31 | 74.84 | 4749.59 | 84.75 | 22.88
|  | НР, (2712,7 руб.): 120%*0,94 от ФОТ СП, (1563,17 руб.): 65% от ФОТ |  |  | 638.17 | 37.46 |  |  |  |  | 10.11 |  | 3.19 | 0.86
33 | ТЕР12-01-010-01 | Устройство мелких покрытий - примыканий (брандмауэры, парапеты, свесы и т.п.) из листовой оцинкованной стали | 100 м2 покрытия | 0,3 30/100 | 8137.4 | 20.67 | 7267.72 |  | 2441.22 | 254.7 | 6.2 | 2180.32 | 112.75 | 33.83
|  | НР, (3801,98 руб.): 120%*0,94 от ФОТ СП, (2190,86 руб.): 65% от ФОТ |  |  | 849.01 | 3.22 |  |  |  |  | 0.97 |  | 0.27 | 0.08
34 | ТЕР26-01-055-02 | Установка пароизоляционного слоя из пленки полиэтиленовой (без стекловолокнистых материалов) | 100 м2 поверхности покрытия изоляции | 3,1037 310,37/100 | [8 empty] | 14.36 | 44.57
|  | НР 100%*0,94 от ФОТ СП 70% от ФОТ | [10 empty] | 0.25 | 0.78
35 | ТССЦ-101-1883 | Лента полиэтиленовая с липким слоем А50 | кг | 23.04 | 140.77 |  | 140.77 |  | 3243.34 |  |  | 3243.34
36 | ТССЦ-101-9462 | Пленка полиэтиленовая | м2 | 356.9 | 4.9 |  | 4.9 |  | 1748.81 |  |  | 1748.81
37 | ТССЦ-101-9125-62 | Пленка кровельная Ютафол 50х1,5 м | м2 | 325,8885 310,37*1,05 | 14.62 |  | 14.62 |  | 4764.49 |  |  | 4764.49
38 | ТЕР12-01-013-03 | Утепление покрытий плитами из минеральной ваты или перлита на битумной мастике в один слой | 100 м2 утепляемого покрытия | 3,1037 310,37/100 | 4754.17 | 121.41 | 4239.75 |  | 14755.52 | 1219.79 | 376.82 | 13158.91 | 45.54 | 141.34
|  | НР, (18589,06 руб.): 120%*0,94 от ФОТ СП, (10711,78 руб.): 65% от ФОТ |  |  | 393.01 | 9.75 |  |  |  |  | 30.26 |  | 0.83 | 2.58
Раздел 3. Ворота
39 | ТЕР09-04-011-01 | Монтаж каркасов ворот большепролетных зданий, ангаров и др. | 1 т конструкций | 1 1000/1000 | 2983.49 | 2007.26 | 534.92 |  | 2983.49 | 441.31 | 2007.26 | 534.92 | 47.7611 | 47.76
|  | КОЭФ. К ПОЗИЦИИ: 3.2..6 Монтаж конструкций, окрашенных в заводских условиях или неокрашенных, поставляемых в пакетах ОЗП=1,03; ТЗ=1,03 НР, (6171,95 руб.): 90%*0,94 от ФОТ СП, (6201,13 руб.): 85% от ФОТ |  |  | 441.31 | 112.08 |  |  |  |  | 112.08 |  | 8.87 | 8.87
40 | Прайс поставщика | Ворота автоматические ролетные с механизмами открывания без калиток 75000*1,125/1,18/4,199 | шт | 3 | 17028 |  | 17028 |  | 51084 |  |  | 51084
41 | Прайс поставщика | Ворота автоматические ролетные с механизмами открывания со встроенными калитками 93000*1,125/1,18/4,199 | шт | 2 | 21119 |  | 21119 |  | 42238 |  |  | 42238
Раздел 4. Перегородки + Проемы
42 | ТЕР10-04-009-05 | Устройство перегородок в зданиях промышленных предприятий с изоляционной прослойкой толщиной 100 мм | 100 м2 перегородок за вычетом проемов | 1,2048 (136,32-15,84)/100 | 22542.13 | 271.2 | 19989.06 |  | 27158.76 | 2749.2 | 326.74 | 24082.82 | 268.14 | 323.06
|  | НР, (40369,77 руб.): 118%*0,94 от ФОТ СП, (22929,1 руб.): 63% от ФОТ |  |  | 2281.87 | 9.58 |  |  |  |  | 11.54 |  | 1.93 | 2.33
43 | ТЕР10-01-034-06 | Установка в жилых и общественных зданиях оконных блоков из ПВХ профилей: поворотных (откидных, поворотно-откидных) с площадью проема более 2 м2 двухстворчатых | 100 м2 проемов | 0,084 8,4/100 | 8658.17 | 499.06 | 7025.41 |  | 727.29 | 95.23 | 41.92 | 590.14 | 145.72 | 12.24
|  | НР, (1402,63 руб.): 118%*0,94 от ФОТ СП, (796,66 руб.): 63% от ФОТ |  |  | 1133.7 | 8.21 |  |  |  |  | 0.69 |  | 4.23 | 0.36
44 | ТССЦ-206-9015-6 Н | Окна двухстворчатые металлопластиковые (с поворотной, поворотно-откидной и глухой створками) со стеклопакетом и фурнитурой более 2 м2, профиль типа VEKA, Rehau | м2 | 8.4 | 982.78 |  | 982.78 |  | 8255.35 |  |  | 8255.35
45 | ТЕР10-01-035-01 | Установка подоконных досок из ПВХ: в каменных стенах толщиной до 0,51 м | 100 пог. м | 0,06 6/100 | 3843.26 | 13.4 | 3670.3 |  | 230.6 | 9.57 | 0.8 | 220.23 | 21.19 | 1.27
|  | НР, (140,39 руб.): 118%*0,94 от ФОТ СП, (79,74 руб.): 63% от ФОТ |  |  | 159.56 | 0.5 |  |  |  |  | 0.03 |  | 0.19 | 0.01
46 | ТССЦ-101-9468-3 | Доски подоконные поливинилхлоридные шириной 200 мм, толщиной 20 мм | м | 6 | 43.49 |  | 43.49 |  | 260.94 |  |  | 260.94
47 | ТЕР10-01-047-04 | Установка блоков из ПХВ в наружных и внутренних дверных проемах в перегородках и деревянных нерубленых стенах площадью проема до 3 м2 | 100 м2 проемов | 0,154 15,4/100 | 7505.89 | 1532.87 | 4745.04 |  | 1155.91 | 189.11 | 236.06 | 730.74 | 160.52 | 24.72
|  | НР, (2794,71 руб.): 118%*0,94 от ФОТ СП, (1587,33 руб.): 63% от ФОТ |  |  | 1227.98 | 13.06 |  |  |  |  | 2.01 |  | 4.62 | 0.71
48 | ТССЦ-206-9003-1 Н | Дверь металлопластиковая входная со стеклопакетом и фурнитурой, профиль типа VEKA, Rehau | м2 | 15.4 | 2024.37 |  | 2024.37 |  | 31175.3 |  |  | 31175.3
49 | ТЕР10-04-012-03 | Оформление (обделка) дверных проемов в перегородках с каркасом из стальных профилей ПС-3 и ПН-3 общественных зданий | 100 шт. проемов | 0,07 7/100 | 4505.29 | 133.44 | 3731.05 |  | 315.37 | 44.86 | 9.34 | 261.17 | 75.3 | 5.27
|  | НР, (655,98 руб.): 118%*0,94 от ФОТ СП, (372,58 руб.): 63% от ФОТ |  |  | 640.8 | [7 empty] | 0.08 | 0.01
50 | ТЕР15-02-015-07 | Штукатурка поверхностей известковым раствором улучшенная стен | 100 м2 оштукатуриваемой поверхности | 4,2 420/100 | 2984.4 | 121.95 | 2161.57 |  | 12534.48 | 2943.7 | 512.19 | 9078.59 | 82.36 | 345.91
|  | НР, (38714,46 руб.): 105%*0,94 от ФОТ СП, (21573,41 руб.): 55% от ФОТ |  |  | 700.88 | 7.53 |  |  |  |  | 31.63 |  | 6.27 | 26.33
51 | ТЕР15-01-020-14 | Облицовка стен на клее из сухих смесей с карнизными, плинтусными и угловыми плитками в промышленных зданиях | 100 м2 поверхности облицовки | 1,2 120/100 | 22027.42 | 38.6 | 19614.82 |  | 26432.9 | 2848.8 | 46.32 | 23537.78 | 296.01 | 355.21
|  | НР, (37404,43 руб.): 105%*0,94 от ФОТ СП, (20843,4 руб.): 55% от ФОТ |  |  | 2374 | 21.54 |  |  |  |  | 25.85 |  | 2.14 | 2.57
52 | ТЕР15-02-015-08 | Штукатурка поверхностей известковым раствором улучшенная потолков | 100 м2 оштукатуриваемой поверхности | 2,3898 238,98/100 | 3057.79 | 124.68 | 2199.12 |  | 7307.51 | 1754.09 | 297.96 | 5255.46 | 86.25 | 206.12
|  | НР, (23066,45 руб.): 105%*0,94 от ФОТ СП, (12853,64 руб.): 55% от ФОТ |  |  | 733.99 | 7.8 |  |  |  |  | 18.64 |  | 6.3 | 15.06
53 | ТЕР15-04-005-03 | Окраска поливинилацетатными водоэмульсионными составами улучшенная по штукатурке стен | 100 м2 окрашиваемой поверхности | 3 300/100 | 1579.24 | 13 | 1222.18 |  | 4737.72 | 1032.18 | 39 | 3666.54 | 42.9 | 128.7
|  | НР, (13440,3 руб.): 105%*0,94 от ФОТ СП, (7489,53 руб.): 55% от ФОТ |  |  | 344.06 | 0.25 |  |  |  |  | 0.75 |  | 0.17 | 0.51
54 | ТЕР15-04-005-04 | Окраска поливинилацетатными водоэмульсионными составами улучшенная по штукатурке потолков | 100 м2 окрашиваемой поверхности | 2,3898 238,98/100 | 1780.69 | 13.84 | 1334.57 |  | 4255.49 | 1033.06 | 33.07 | 3189.36 | 53.9 | 128.81
|  | НР, (13449,8 руб.): 105%*0,94 от ФОТ СП, (7494,82 руб.): 55% от ФОТ |  |  | 432.28 | 0.25 |  |  |  |  | 0.6 |  | 0.18 | 0.43
55 | ТЕР15-02-031-01 | Штукатурка поверхностей оконных и дверных откосов плоских | 100 м2 оштукатуриваемой поверхности | 0,1248 12,48/100 | 3656.41 | 41.2 | 1903.15 |  | 456.32 | 213.67 | 5.14 | 237.51 | 204.06 | 25.47
|  | НР, (2821,88 руб.): 105%*0,94 от ФОТ СП, (1572,48 руб.): 55% от ФОТ |  |  | 1712.06 | 25.63 |  |  |  |  | 3.2 |  | 2.06 | 0.26
56 | ТЕР15-04-025-04 | Улучшенная окраска масляными составами заполнений проемов дверных | 100 м2 окрашиваемой поверхности | 0,0784 7,84/100 | 1475.62 | 7.76 | 713.04 |  | 115.69 | 59.18 | 0.61 | 55.9 | 92.73 | 7.27
|  | НР, (770,17 руб.): 105%*0,94 от ФОТ СП, (429,17 руб.): 55% от ФОТ |  |  | 754.82 | 0.12 |  |  |  |  | 0.01 |  | 0.1 | 0.01
57 | ТЕР15-04-025-05 | Улучшенная окраска масляными составами заполнений проемов оконных | 100 м2 окрашиваемой поверхности | 0,0464 4,64/100 | 1844.54 | 7.76 | 708.58 |  | 85.59 | 52.35 | 0.36 | 32.88 | 138.6 | 6.43
|  | НР, (681,3 руб.): 105%*0,94 от ФОТ СП, (379,65 руб.): 55% от ФОТ |  |  | 1128.2 | 0.12 |  |  |  |  | 0.01 |  | 0.1
Раздел 5. Полы
58 | ТЕР11-01-011-01 | Устройство стяжек цементных толщиной 20 мм | 100 м2 стяжки | 2,3898 238,98/100 | 1328.59 | 29.94 | 1041.44 |  | 3175.06 | 614.68 | 71.55 | 2488.83 | 39.51 | 94.42
|  | НР, (9944,75 руб.): 123%*0,94 от ФОТ СП, (6450,93 руб.): 75% от ФОТ |  |  | 257.21 | 15.8 |  |  |  |  | 37.76 |  | 1.27 | 3.04
59 | ТЕР08-01-003-03 | Гидроизоляция стен, фундаментов горизонтальная оклеечная в 2 слоя | 100 м2 изолируемой поверхности | 2,3898 238,98/100 | 4372.68 | 150.18 | 4071.15 |  | 10449.83 | 361.7 | 358.9 | 9729.23 | 20.1 | 48.04
|  | НР, (5468,37 руб.): 122%*0,94 от ФОТ СП, (3814,7 руб.): 80% от ФОТ |  |  | 151.35 | [7 empty] | 0.7 | 1.67
60 | ТЕР11-01-027-03 | Устройство покрытий на цементном растворе из плиток керамических для полов одноцветных с красителем | 100 м2 покрытия | 2,3898 238,98/100 | 9569.01 | 102.29 | 8534.83 |  | 22868.02 | 2227.03 | 244.45 | 20396.54 | 119.78 | 286.25
|  | НР, (35208,15 руб.): 123%*0,94 от ФОТ СП, (22838,71 руб.): 75% от ФОТ |  |  | 931.89 | 34.67 |  |  |  |  | 82.85 |  | 2.94 | 7.03
61 | ТЕР09-06-024-12 | Обрамление подпольных каналов металлическими уголками | 1 т конструкций | 0,05 50/1000 | 1599.33 | 533.05 | 360.91 |  | 79.97 | 35.27 | 26.65 | 18.05 | 80.5223 | 4.03
|  | КОЭФ. К ПОЗИЦИИ: 3.2..2 Монтаж конструктивных элементов по железобетонным и каменным опорам ОЗП=1,1; ТЗ=1,1; 3.2..6 Монтаж конструкций, окрашенных в заводских условиях или неокрашенных, поставляемых в пакетах ОЗП=1,03; ТЗ=1,03 НР, (395,27 руб.): 90%*0,94 от ФОТ СП, (397,14 руб.): 85% от ФОТ |  |  | 705.37 | 3.48 |  |  |  |  | 0.17 |  | 0.47 | 0.02
62 | ТЕР08-02-007-03 | Установка металлических решеток приямков | 1 т металлических изделий | 0,9 900/1000 | 13320.22 | 202.21 | 12743.71 |  | 11988.2 | 336.87 | 181.99 | 11469.34 | 47.38 | 42.64
|  | НР, (5209,67 руб.): 122%*0,94 от ФОТ СП, (3634,23 руб.): 80% от ФОТ |  |  | 374.3 | 8.58 |  |  |  |  | 7.72 |  | 2.49 | 2.24
63 | ТЕР09-04-002-01 | Настил из рифленной стали для приямков | 100 м2 покрытия | 0,05 5/100 | 1068.51 | 578.37 | 177.22 |  | 53.43 | 15.65 | 28.92 | 8.86 | 40.2215 | 2.01
|  | КОЭФ. К ПОЗИЦИИ: 3.2..2 Монтаж конструктивных элементов по железобетонным и каменным опорам ОЗП=1,1; ТЗ=1,1; 3.2..6 Монтаж конструкций, окрашенных в заводских условиях или неокрашенных, поставляемых в пакетах ОЗП=1,03; ТЗ=1,03 НР, (193,84 руб.): 90%*0,94 от ФОТ СП, (194,76 руб.): 85% от ФОТ |  |  | 312.92 | 34.5 |  |  |  |  | 1.73 |  | 2.93 | 0.15
Раздел 6. Фасад
64 | ТЕРр61-10-03 | Ремонт штукатурки гладких фасадов по камню и бетону с земли и лесов цементно-известковым раствором площадью отдельных мест: более 5 м2 толщиной слоя до 20 мм | 100 м2 отремонтированной поверхности | 1,9416 194,16/100 | 2478.52 | 1.21 | 1012.72 |  | 4812.29 | 2843.65 | 2.35 | 1966.29 | 188.25 | 365.51
|  | НР, (26678,94 руб.): 79%*0,94 от ФОТ СП, (17963,2 руб.): 50% от ФОТ |  |  | 1464.59
65 | ТЕРр61-26-02 | Перетирка штукатурки фасадов гладких с: земли и лесов | 100 м2 перетертой поверхности | 1,9416 194,16/100 | 286.55 | 0.17 | 13.05 |  | 556.37 | 530.7 | 0.33 | 25.34 | 35.73 | 69.37
|  | НР, (4978,99 руб.): 79%*0,94 от ФОТ СП, (3352,41 руб.): 50% от ФОТ |  |  | 273.33
66 | ТЕРр62-25-01 | Огрунтовка фасадов простых с: земли и лесов | 100 м2 обработанной поверхности | 1,9416 194,16/100 | 387.92 | 18.01 | 337.09 |  | 753.19 | 63.72 | 34.97 | 654.5 | 4.29 | 8.33
|  | НР, (607,19 руб.): 80%*0,94 от ФОТ СП, (403,72 руб.): 50% от ФОТ |  |  | 32.82 | 0.1 |  |  |  |  | 0.19 |  | 0.01 | 0.02
67 | ТЕРр62-25-07 | Шпатлевка фасадов простых с: земли и лесов | 100 м2 обработанной поверхности | 1,9416 194,16/100 | 1119.55 | 1.85 | 939.99 |  | 2173.72 | 345.04 | 3.59 | 1825.09 | 23.6 | 45.82
|  | НР, (3281,82 руб.): 80%*0,94 от ФОТ СП, (2182,06 руб.): 50% от ФОТ |  |  | 177.71 | 0.2 |  |  |  |  | 0.39 |  | 0.02 | 0.04
68 | ТЕРр62-26-04 | Окраска перхлорвиниловыми красками по подготовленной поверхности фасадов простых за: 2 раза с земли и лесов | 100 м2 окрашиваемой поверхности | 1,9416 194,16/100 | 1174.99 | 68.51 | 994.87 |  | 2281.36 | 216.7 | 133.02 | 1931.64 | 14.59 | 28.33
|  | НР, (2076,85 руб.): 80%*0,94 от ФОТ СП, (1380,89 руб.): 50% от ФОТ |  |  | 111.61 | 0.98 |  |  |  |  | 1.9 |  | 0.1 | 0.19
Раздел 7. Электрика
69 | ТЕРм08-03-600-02 | Счетчики, устанавливаемые на готовом основании: трехфазные | шт. | 1 | 10.76 | 2.41 | 0.45 |  | 10.76 | 7.9 | 2.41 | 0.45 | 0.87 | 0.87
|  | НР, (94,42 руб.): 95%*0,94 от ФОТ СП, (68,72 руб.): 65% от ФОТ |  |  | 7.9 | 0.12 |  |  |  |  | 0.12 |  | 0.02 | 0.02
70 | ТССЦ-500-9016-137 | Счетчики электрические электронные СЭТ 4-1/1 | шт | 1 | 1071.67 |  | 1071.67 |  | 1071.67 |  |  | 1071.67
71 | ТЕРм08-02-471-04 | Заземлитель вертикальный из круглой стали, диаметр, мм: 16 | 10 шт. | 0,2 2/10 | 601.65 | 52.68 | 478.42 |  | 120.33 | 14.11 | 10.54 | 95.68 | 8.29 | 1.66
|  | НР, (170,23 руб.): 95%*0,94 от ФОТ СП, (123,91 руб.): 65% от ФОТ |  |  | 70.55 | 1.74 |  |  |  |  | 0.35 |  | 0.28 | 0.06
72 | ТЕРм08-02-472-02 | Заземлитель горизонтальный из стали: полосовой сечением 160 мм2 | 100 м | 0,25 25/100 | 1189.38 | 76.38 | 971.73 |  | 297.35 | 35.32 | 19.1 | 242.93 | 16.6 | 4.15
|  | НР, (423,94 руб.): 95%*0,94 от ФОТ СП, (308,58 руб.): 65% от ФОТ |  |  | 141.27 | 2.74 |  |  |  |  | 0.69 |  | 0.44 | 0.11
73 | ТЕРм08-03-603-01 | Ящик с понижающим трансформатором | шт. | 1 | 23.65 | 9.82 | 0.85 |  | 23.65 | 12.98 | 9.82 | 0.85 | 1.43 | 1.43
|  | НР, (155,76 руб.): 95%*0,94 от ФОТ СП, (113,37 руб.): 65% от ФОТ |  |  | 12.98 | 0.25 |  |  |  |  | 0.25 |  | 0.04 | 0.04
74 | ТССЦ-500-9871-17 | Ящик с понижающим трансформатором 220 В ЯТП 025/36 | шт | 1 | 530.11 |  | 530.11 |  | 530.11 |  |  | 530.11
75 | ТЕРм08-01-083-01 | Устройство сигнально-блокировочное | шт. | 2 | 43.03 | 0.48 | 22.84 |  | 86.06 | 39.42 | 0.96 | 45.68 | 2.25 | 4.5
|  | НР, (464,55 руб.): 95%*0,94 от ФОТ СП, (338,14 руб.): 65% от ФОТ |  |  | 19.71 | 0.02 |  |  |  |  | 0.04 |  | 0.004 | 0.01
76 | Прайс поставщика | Устройство защитного отключения УЗО ВД1-63 450*1,125/1,18/4,199 | шт | 2 | 102.17 |  | 102.17 |  | 204.34 |  |  | 204.34
77 | ТЕРм08-03-572-04 | Блок управления шкафного исполнения или распределительный пункт (шкаф), устанавливаемый на стене, высота и ширина, мм, до: 1200х1000 | шт. | 1 | 412.11 | 78.61 | 301.81 |  | 412.11 | 31.69 | 78.61 | 301.81 | 3.49 | 3.49
|  | НР, (415,58 руб.): 95%*0,94 от ФОТ СП, (302,49 руб.): 65% от ФОТ |  |  | 31.69 | 3.61 |  |  |  |  | 3.61 |  | 0.58 | 0.58
78 | ТССЦ-500-9398-13 | Щит распределительный для открытого монтажа с дверцей (с клеммной колодкой) RN-L "Fael" 3 х 12 | шт | 1 | 615.53 |  | 615.53 |  | 615.53 |  |  | 615.53
79 | ТЕРм08-03-526-02 | Выключатели установочные автоматические (автоматы) или неавтоматические. Автомат одно-, двух-, трехполюсный, устанавливаемый на конструкции на стене или колонне, на ток, А, до: 100 | шт. | 12 | 203.73 | 3.17 | 180.54 |  | 2444.76 | 240.24 | 38.04 | 2166.48 | 2.32 | 27.84
|  | НР, (2836,73 руб.): 95%*0,94 от ФОТ СП, (2064,81 руб.): 65% от ФОТ |  |  | 20.02 | 0.06 |  |  |  |  | 0.72 |  | 0.01 | 0.12
80 | ТССЦ-545-0007-1 | Выключатели автоматические АП50Б 3МТ 1,6 А-6,3 А | шт | 6 | 112.66 |  | 112.66 |  | 675.96 |  |  | 675.96
81 | ТССЦ-545-0007-3 | Выключатели автоматические АП50Б 3МТ 40 А | шт | 6 | 172.04 |  | 172.04 |  | 1032.24 |  |  | 1032.24
82 | ТЕРм08-03-574-01 | Разводка по устройствам и подключение жил кабелей или проводов внешней сети к блокам зажимов и к зажимам аппаратов и приборов, установленных на устройствах. Кабели или провода, сечение, мм2, до: 10 | 100 жил | 0,3 30/100 | 2387.24 | 2.41 | 2232.29 |  | 716.17 | 45.76 | 0.72 | 669.69 | 16.8 | 5.04
|  | НР, (539,18 руб.): 95%*0,94 от ФОТ СП, (392,46 руб.): 65% от ФОТ |  |  | 152.54 | 0.12 |  |  |  |  | 0.04 |  | 0.02 | 0.01
83 | ТССЦ-544-0089 | Лента липкая изоляционная на поликасиновом компаунде марки ЛСЭПЛ, шириной 20-30 мм, толщиной от 0,14 до 0,19 мм включительно | кг | 0.3 | 99.45 |  | 99.45 |  | 29.84 |  |  | 29.84
84 | ТЕРм08-03-594-02 | Светильники с люминесцентными лампами отдельно устанавливаемый на штырях с количеством ламп в светильнике: 2 | 100 шт. | 0,28 28/100 | 3409.95 | 2248.97 | 107.7 |  | 954.79 | 294.92 | 629.71 | 30.16 | 116 | 32.48
|  | НР, (5014,43 руб.): 95%*0,94 от ФОТ СП, (3649,92 руб.): 65% от ФОТ |  |  | 1053.28 | 467.93 |  |  |  |  | 131.02 |  | 47.6 | 13.33
85 | ТССЦ-503-9042-17 | Светильник для бытовых и вспомогательных помещений, пылевлагозащищенные ПВЛМ 2х40 | шт | 28 | 413.84 |  | 413.84 |  | 11587.52 |  |  | 11587.52
86 | СЦМ-500-9115 | Шпильки | кг | 12 | 12.13 |  | 12.13 |  | 145.56 |  |  | 145.56
87 | ТЕРм08-03-591-03 | Выключатель: полугерметический и герметический | 100 шт. | 0,05 5/100 | 997.36 | 58.6 | 248.68 |  | 49.87 | 34.5 | 2.93 | 12.44 | 76 | 3.8
|  | НР, (406,86 руб.): 95%*0,94 от ФОТ СП, (296,15 руб.): 65% от ФОТ |  |  | 690.08 | 1.24 |  |  |  |  | 0.06 |  | 0.2 | 0.01
88 | ТССЦ-545-1201-36 | Выключатель двухклавишный открытой установки "STANDARD" | шт | 5 | 43.54 |  | 43.54 |  | 217.7 |  |  | 217.7
89 | ТЕРм08-03-591-04 | Выключатель: двухклавишный неутопленного типа при открытой проводке | 100 шт. | 0,04 4/100 | 692.24 | 132.55 | 161.08 |  | 27.69 | 15.94 | 5.3 | 6.45 | 43.9 | 1.76
|  | НР, (187,89 руб.): 95%*0,94 от ФОТ СП, (136,76 руб.): 65% от ФОТ |  |  | 398.61 | 0.5 |  |  |  |  | 0.02 |  | 0.08
90 | ТССЦ-545-1201-36 | Выключатель двухклавишный открытой установки "STANDARD" | шт | 4 | 43.54 |  | 43.54 |  | 174.16 |  |  | 174.16
91 | ТЕРм08-03-591-01 | Выключатель: одноклавишный неутопленного типа при открытой проводке | 100 шт. | 0,02 2/100 | 661.36 | 130.13 | 172.57 |  | 13.23 | 7.17 | 2.6 | 3.46 | 39.5 | 0.79
|  | НР, (84,52 руб.): 95%*0,94 от ФОТ СП, (61,52 руб.): 65% от ФОТ |  |  | 358.66 | 0.37 |  |  |  |  | 0.01 |  | 0.06
92 | ТССЦ-545-1201-19 | Выключатель одноклавишный открытой установки "STANDARD" | шт | 2 | 35.47 |  | 35.47 |  | 70.94 |  |  | 70.94
93 | ТЕРм08-03-591-10 | Розетка штепсельная: полугерметическая и герметическая | 100 шт. | 0,07 7/100 | 994.03 | 63.43 | 239.61 |  | 69.58 | 48.37 | 4.44 | 16.77 | 76.1 | 5.33
|  | НР, (570,62 руб.): 95%*0,94 от ФОТ СП, (415,34 руб.): 65% от ФОТ |  |  | 690.99 | 1.49 |  |  |  |  | 0.1 |  | 0.24 | 0.02
94 | ТССЦ-500-9013-43 | Розетка одноместная открытой установки брызгозащищенная РА 16-214 | шт | 7 | 8.35 |  | 8.35 |  | 58.45 |  |  | 58.45
95 | ТЕРм08-03-591-08 | Розетка штепсельная: неутопленного типа при открытой проводке | 100 шт. | 0,08 8/100 | 697.38 | 132.55 | 172.57 |  | 55.79 | 31.38 | 10.6 | 13.81 | 43.2 | 3.46
|  | НР, (369,9 руб.): 95%*0,94 от ФОТ СП, (269,24 руб.): 65% от ФОТ |  |  | 392.26 | 0.5 |  |  |  |  | 0.04 |  | 0.08 | 0.01
96 | СЦМ-500-9013-38 | Розетка одноместная открытой установки "STANDARD" | шт | 8 | 35.65 |  | 35.65 |  | 285.2 |  |  | 285.2
97 | ТЕРм08-02-409-01 | Труба винипластовая по установленным конструкциям, по стенам и колоннам с креплением скобами, диаметр, мм, до: 25 | 100 м | 2 200/100 | 1070.53 | 709.53 | 158.46 |  | 2141.06 | 405.08 | 1419.06 | 316.92 | 23.8 | 47.6
|  | НР, (8662,51 руб.): 95%*0,94 от ФОТ СП, (6305,3 руб.): 65% от ФОТ |  |  | 202.54 | 165.37 |  |  |  |  | 330.74 |  | 16 | 32
98 | ТССЦ-530-9001-32 | Трубы гофрированные, гибкие для электропроводки из полипропилена легкого типа, наружным диаметром 20 мм с протяжкой | м | 200 | 2.49 |  | 2.49 |  | 498 |  |  | 498
99 | ТССЦ-500-9044 | Хомутики для крепления труб гофрированных | 100шт | 6 600/100 | 186.3 |  | 186.3 |  | 1117.8 |  |  | 1117.8
100 | ТЕРм08-02-412-01 | Затягивание проводов в проложенные трубы и металлические рукава. Провод первый одножильный или многожильный в общей оплетке, суммарное сечение, мм2, до: 2,5 | 100 м | 2 200/100 | 82.11 | 2.41 | 31.96 |  | 164.22 | 95.48 | 4.82 | 63.92 | 5.61 | 11.22
|  | НР, (1126,88 руб.): 95%*0,94 от ФОТ СП, (820,24 руб.): 65% от ФОТ |  |  | 47.74 | 0.12 |  |  |  |  | 0.24 |  | 0.02 | 0.04
101 | ТЕРм08-02-399-01 | Провод в коробах, сечение, мм2, до: 6 | 100 м | 2 200/100 | 148.59 | 63.67 | 54.96 |  | 297.18 | 59.92 | 127.34 | 109.92 | 3.52 | 7.04
|  | НР, (1089,43 руб.): 95%*0,94 от ФОТ СП, (792,98 руб.): 65% от ФОТ |  |  | 29.96 | 16.31 |  |  |  |  | 32.62 |  | 1.58 | 3.16
102 | ТССЦ-507-9001-74 | Медный провод с двойным слоем поливинилхлоридной изоляции марки ПУНП (белый) с ж/з жилой, с числом жил 3, сечением 2,5 мм2 | 1000м | 0,2 200/1000 | 5365.87 |  | 5365.87 |  | 1073.17 |  |  | 1073.17
Раздел 8. Скважина
103 | ТЕР04-01-006-02 | Роторное бурение скважин с обратной промывкой с дизельным двигателем с применением центробежного и вакуумного насосов глубиной бурения до 50 м в грунтах группы 2 | 100 м бурения скважины | 0,3 30/100 | 21407.19 | 18137.39 | 1780.6 |  | 6422.16 | 446.76 | 5441.22 | 534.18 | 170 | 51
|  | НР, (8662,67 руб.): 112%*0,94 от ФОТ СП, (4196,39 руб.): 51% от ФОТ |  |  | 1489.2 | 681.72 |  |  |  |  | 204.52 |  | 55.78 | 16.73
104 | ТССЦ-109-9030-44 | Долота трехшарошечные III 215,9 М-ЦВ | шт | 0.177 | 10923.82 |  | 10923.82 |  | 1933.52 |  |  | 1933.52
105 | ТЕР04-02-002-02 | Крепление скважины при роторном бурении трубами со сварным соединением глубина скважины до 50 м, группа грунтов по устойчивости 2 | 10 м закрепленной скважины | 3 30/10 | 1067.55 | 943.75 | 14.3 |  | 3202.65 | 328.5 | 2831.25 | 42.9 | 12.5 | 37.5
|  | НР, (5749,61 руб.): 112%*0,94 от ФОТ СП, (2785,24 руб.): 51% от ФОТ |  |  | 109.5 | 34.59 |  |  |  |  | 103.77 |  | 2.97 | 8.91
106 | ТССЦ-103-0184 | Трубы стальные электросварные прямошовные со снятой фаской диаметром от 20 до 377 мм из стали марок БСт2кп-БСт4кп и БСт2пс-БСт4пс наружный диаметр 168 мм толщина стенки 6 мм | м | 30 | 139.4 |  | 139.4 |  | 4182 |  |  | 4182
107 | ТЕР04-02-006-01 | Сварка труб, наружным диаметром до 168 мм | 1 сварка | 5 | 29.56 | 11.2 | 11.52 |  | 147.8 | 34.2 | 56 | 57.6 | 0.84 | 4.2
|  | НР, (454,89 руб.): 112%*0,94 от ФОТ СП, (220,36 руб.): 51% от ФОТ |  |  | 6.84 | [7 empty] | 0.01 | 0.05
108 | ТЕР04-02-007-01 | Резка труб, наружным диаметром до 168 мм | 1 резка | 5 | 4.44 | 1.86 | 1.2 |  | 22.2 | 6.9 | 9.3 | 6 | 0.17 | 0.85
|  | НР, (91,77 руб.): 112%*0,94 от ФОТ СП, (44,46 руб.): 51% от ФОТ |  |  | 1.38 | [7 empty] | 0.02 | 0.1
109 | ТЕР04-03-001-01 | Цементация затрубного пространства комплектом бурового оборудования и цем-ой установкой с расходом сухой смеси на 1 м цементируемой части скважины до 400 или более 400 кг при роторном бурении глубина посадки цементируемой колонны до 50 м | 1 колонна | 1 | 11331.49 | 10095.37 |  |  | 11331.49 | 1236.12 | 10095.37 |  | 141.11 | 141.11
|  | НР, (24487,21 руб.): 112%*0,94 от ФОТ СП, (11862,16 руб.): 51% от ФОТ |  |  | 1236.12 | 604.89 |  |  |  |  | 604.89 |  | 49.19 | 49.19
110 | ТЕР04-04-005-01 | Откачка воды насосом при роторном бурении при глубине скважины до 500 м | 1 сутки откачки | 1 | 3682.29 | 3253.2 |  |  | 3682.29 | 429.09 | 3253.2 |  | 44.1 | 44.1
|  | НР, (7807,67 руб.): 112%*0,94 от ФОТ СП, (3782,21 руб.): 51% от ФОТ |  |  | 429.09 | 157.91 |  |  |  |  | 157.91 |  | 14.82 | 14.82
111 | ТЕР04-05-002-02 | Устройство донного фильтра в грунтах 1-4 групп | 1 колодец | 1 | 320.22 | 231.49 |  |  | 320.22 | 88.73 | 231.49 |  | 10.9 | 10.9
|  | НР, (1519,77 руб.): 112%*0,94 от ФОТ СП, (736,21 руб.): 51% от ФОТ |  |  | 88.73 | 25.53 |  |  |  |  | 25.53 |  | 2.46 | 2.46
112 | СЦМ-408-9225-1 | Фильтрующий материал(геоткань) | м2 | 6 | 34.82 |  | 34.82 |  | 208.92 |  |  | 208.92
113 | ТЕР04-06-002-01 | Реагентная обработка скважин глубиной до 100 м | 100 м скважины | 0,3 30/100 | 29647.95 | 27758.58 | 85.16 |  | 8894.39 | 541.26 | 8327.57 | 25.56 | 205.96 | 61.79
|  | НР, (11070,27 руб.): 112%*0,94 от ФОТ СП, (5362,69 руб.): 51% от ФОТ |  |  | 1804.21 | 970.1 |  |  |  |  | 291.03 |  | 118.47 | 35.54
Раздел 9. Колодец водопроводный с насосом
114 | ТЕР09-03-039-01 | Монтаж опорных конструкций для крепления трубопроводов внутри зданий и сооружений, массой до 0,1 т | 1 т конструкций | 0.08 | 1113.48 | 204.12 | 256.37 |  | 89.08 | 52.24 | 16.33 | 20.51 | 80.22 | 6.42
|  | НР, (559,54 руб.): 90%*0,94 от ФОТ СП, (562,18 руб.): 85% от ФОТ |  |  | 652.99 | 1.37 |  |  |  |  | 0.11 |  | 0.27 | 0.02
115 | ТЕР22-04-001-01 | Устройство круглых колодцев из сборного железобетона в грунтах сухих | 10 м3 железобетонных и бетонных конструкций колодцев | 0.141 | 9004.95 | 2992.09 | 5185.85 |  | 1269.7 | 116.61 | 421.88 | 731.21 | 106.3 | 14.99
|  | НР, (2360,1 руб.): 130%*0,94 от ФОТ СП, (1718,89 руб.): 89% от ФОТ |  |  | 827.01 | 257.13 |  |  |  |  | 36.26 |  | 28.54 | 4.02
116 | СЦМ-440-9136-88 | Плиты днища железобетонные марки КЦД1-10-1 | шт | 1 | 547.13 |  | 547.13 |  | 547.13 |  |  | 547.13
117 | СЦМ-440-9136-143 | Плиты перекрытия марки КЦП 1-20-1 | шт | 1 | 925.48 |  | 925.48 |  | 925.48 |  |  | 925.48
118 | СЦМ-440-9001-438 | Кольца стеновые марки КЦ 15-9 (ГОСТ 8020-90) | шт | 1 | 672.31 |  | 672.31 |  | 672.31 |  |  | 672.31
119 | ТССЦ-103-9200 | Люки чугунные | шт | 1 | 570.07 |  | 570.07 |  | 570.07 |  |  | 570.07
121 | Прайс поставщика | Насос артезиаский "Грюнфосс" 7400*1,125/1,18/4,199 | шт | 1 | 1680.18 |  | 1680.18 |  | 1680.18 |  |  | 1680.18
122 | ТЕР16-05-001-02 | Установка клапанов обратных, на трубопроводах диаметром до 50 мм | 1 шт | 1 | 146.38 | 4.28 | 130.13 |  | 146.38 | 11.97 | 4.28 | 130.13 | 1.47 | 1.47
|  | НР, (181,96 руб.): 128%*0,94 от ФОТ СП, (125,52 руб.): 83% от ФОТ |  |  | 11.97 | [7 empty] | 0.02 | 0.02
123 | ТССЦ-300-9170-481 | Клапан обратный IVR 32 мм | шт. | 1 | 71.3 |  | 71.3 |  | 71.3 |  |  | 71.3
124 | ТЕР16-05-001-02 | Установка вентилей, задвижек, затворов, кранов проходных на трубопроводах диаметром до 50 мм | 1 шт | 2 | 146.38 | 4.28 | 130.13 |  | 292.76 | 23.94 | 8.56 | 260.26 | 1.47 | 2.94
|  | НР, (363,91 руб.): 128%*0,94 от ФОТ СП, (251,03 руб.): 83% от ФОТ |  |  | 11.97 | [7 empty] | 0.02 | 0.04
125 | ТССЦ-300-1303 | Вентили проходные муфтовые 15КЧ18П2 для воды, давлением 1.6 МПа (16 кгс/см2), диаметром 32 мм | шт | 2 | 50.81 |  | 50.81 |  | 101.62 |  |  | 101.62
126 | ТЕРм08-02-409-01 | Труба винипластовая по установленным конструкциям, по стенам и колоннам с креплением скобами, диаметр, мм, до: 25 | 100 м | 0,2 20/100 | 1070.53 | 709.53 | 158.46 |  | 214.11 | 40.51 | 141.91 | 31.69 | 23.8 | 4.76
|  | НР, (830,14 руб.): 95%*0,94 от ФОТ СП, (604,25 руб.): 65% от ФОТ |  |  | 202.54 | 165.37 |  |  |  |  | 33.07 |  | 16 | 3.2
127 | СЦМ-530-9001-32 | Трубы гофрированные, гибкие для электропроводки из полипропилена легкого типа, наружным диаметром 20 мм с протяжкой | м | 20 | 1.81 |  | 1.81 |  | 36.2 |  |  | 36.2
128 | ТЕРм08-02-399-01 | Провод в коробах, сечение, мм2, до: 6 | 100 м | 0,2 20/100 | 148.59 | 63.67 | 54.96 |  | 29.72 | 5.99 | 12.73 | 11 | 3.52 | 0.7
|  | НР, (104,36 руб.): 95%*0,94 от ФОТ СП, (75,96 руб.): 65% от ФОТ |  |  | 29.96 | 16.31 |  |  |  |  | 3.26 |  | 1.58 | 0.32
129 | СЦМ-507-9001-74 | Медный провод с двойным слоем поливинилхлоридной изоляции марки ПУНП (белый) с ж/з жилой, с числом жил 3, сечением 2,5 мм2 | 1000м | 0,02 20/1000 | 5365.87 |  | 5365.87 |  | 107.32 |  |  | 107.32
Раздел 10. Водопровод внутренний
130 | ТЕР18-06-007-02 | Установка фильтров диаметром 32 мм | 10 фильтров | 0,1 1/10 | 5942.35 | 50.2 | 5822.54 |  | 594.24 | 6.96 | 5.02 | 582.26 | 8.18 | 0.82
|  | НР, (115,47 руб.): 128%*0,94 от ФОТ СП, (79,66 руб.): 83% от ФОТ |  |  | 69.61 | 3.17 |  |  |  |  | 0.32 |  | 0.3 | 0.03
131 | ТЕР16-06-002-01 | Установка водомерных узлов, поставляемых на место монтажа собранными в блоки, без обводной линии диаметром ввода до 65 мм, диаметром водомера до 40 мм | 1 узел | 1 | 1384.06 | 8.47 | 1322.03 |  | 1384.06 | 53.56 | 8.47 | 1322.03 | 6.58 | 6.58
|  | НР, (853,38 руб.): 128%*0,94 от ФОТ СП, (588,69 руб.): 83% от ФОТ |  |  | 53.56 | 0.24 |  |  |  |  | 0.24 |  | 0.05 | 0.05
132 | ТЕР16-05-001-02 | Установка вентилей, задвижек, затворов, кранов проходных на трубопроводах диаметром до 50 мм | 1 шт | 2 | 146.38 | 4.28 | 130.13 |  | 292.76 | 23.94 | 8.56 | 260.26 | 1.47 | 2.94
|  | НР, (379,73 руб.): 128%*0,94 от ФОТ СП, (261,95 руб.): 83% от ФОТ |  |  | 11.97 | [7 empty] | 0.02 | 0.04
133 | ТССЦ-300-9911-249 | Кран шаровый для полипропиленовых труб для горячей (холодной) воды, диаметром 32 мм | шт | 2 | 132.67 |  | 132.67 |  | 265.34 |  |  | 265.34
134 | ТЕР10-01-059-01 | Установка шкафа навесного для пожаротушения ШПК Пульс-320 Н 540*1300*230 | 100 шт. изделий | 0,32 32/100 | 2601.72 | 242.06 | 1860.66 |  | 832.55 | 159.68 | 77.46 | 595.41 | 75.15 | 24.05
|  | НР, (2435,71 руб.): 118%*0,94 от ФОТ СП, (1383,43 руб.): 63% от ФОТ |  |  | 499 | 21.52 |  |  |  |  | 6.89 |  | 4.2 | 1.34
135 | ТЕР16-07-001-01 | Установка кранов пожарных диаметром 50 мм | 1 кран | 1 | 792.09 | 6.26 | 776.98 |  | 792.09 | 8.85 | 6.26 | 776.98 | 1.01 | 1.01
|  | НР, (142,29 руб.): 128%*0,94 от ФОТ СП, (98,16 руб.): 83% от ФОТ |  |  | 8.85 | 0.12 |  |  |  |  | 0.12 |  | 0.03 | 0.03
136 | ТЕР16-07-001-03 | Установка кранов поливочных, диаметром 32 мм | 1 кран | 1 | 1014.52 |  | 1011.89 |  | 1014.52 | 2.63 |  | 1011.89 | 0.3 | 0.3
|  | НР, (41,71 руб.): 128%*0,94 от ФОТ СП, (28,78 руб.): 83% от ФОТ |  |  | 2.63
137 | ТЕР22-03-002-02 | Установка полиэтиленовых фасонных частей тройников | 10 фасонных частей | 1,2 12/10 | 443.9 | 386.19 |  |  | 532.68 | 69.25 | 463.43 |  | 7.09 | 8.51
|  | НР, (2039,03 руб.): 130%*0,94 от ФОТ СП, (1485,05 руб.): 89% от ФОТ |  |  | 57.71 | 47.77 |  |  |  |  | 57.32 |  | 3.86 | 4.63
138 | ТССЦ-300-9911-158 | Тройник переходной из полипропилена для горячей (холодной) воды, диаметром 32х25 мм | шт | 12 | 8.48 |  | 8.48 |  | 101.76 |  |  | 101.76
139 | ТЕР16-04-002-03 | Прокладка трубопроводов водоснабжения из напорных полиэтиленовых труб низкого давления среднего типа наружным диаметром 32 мм | 100 м трубопровода | 0,6 60/100 | 2421.46 | 490.04 | 825.48 |  | 1452.88 | 663.56 | 294.02 | 495.3 | 121.8 | 73.08
|  | НР, (11084,23 руб.): 128%*0,94 от ФОТ СП, (7646,2 руб.): 83% от ФОТ |  |  | 1105.94 | 58.71 |  |  |  |  | 35.23 |  | 4.94 | 2.96
140 | ТССЦ-300-9911-249 | Кран шаровый для полипропиленовых труб для горячей (холодной) воды, диаметром 32 мм | шт | 2 | 132.67 |  | 132.67 |  | 265.34 |  |  | 265.34
141 | ТССЦ-300-9240-12 | Хомут металлический с шурупом для крепления полипропиленовых туб, диаметром 31-38 мм | шт | 120 | 8.96 |  | 8.96 |  | 1075.2 |  |  | 1075.2
142 | ТССЦ-300-9911-111 | Угольник из полипропилена 90 гр. с внутренней металлической резьбой для горячей (холодной) воды, диаметром 32 | шт | 12 | 53.4 |  | 53.4 |  | 640.8 |  |  | 640.8
143 | ТССЦ-300-9911-118 | Муфта из полипропилена для горячей (холодной) воды, диаметром 32 мм | шт | 20 | 3.81 |  | 3.81 |  | 76.2 |  |  | 76.2
144 | ТЕР16-04-002-02 | Прокладка трубопроводов водоснабжения из напорных полиэтиленовых труб низкого давления среднего типа наружным диаметром 25 мм | 100 м трубопровода | 0,2 20/100 | 2825.12 | 838.39 | 628 |  | 565.02 | 271.75 | 167.68 | 125.59 | 149.64 | 29.93
|  | НР, (4634,09 руб.): 128%*0,94 от ФОТ СП, (3196,72 руб.): 83% от ФОТ |  |  | 1358.73 | 102 |  |  |  |  | 20.4 |  | 8.42 | 1.68
145 | ТССЦ-300-9911-248 | Кран шаровый для полипропиленовых труб для горячей (холодной) воды, диаметром 25 мм | шт | 12 | 93.05 |  | 93.05 |  | 1116.6 |  |  | 1116.6
146 | ТССЦ-300-9240-11 | Хомут металлический с шурупом для крепления полипропиленовых туб, диаметром 25-30 мм | шт | 40 | 8.63 |  | 8.63 |  | 345.2 |  |  | 345.2
147 | ТССЦ-300-9911-109 | Угольник из полипропилена 90 гр. с внутренней металлической резьбой для горячей (холодной) воды, диаметром 25 | шт | 24 | 30.94 |  | 30.94 |  | 742.56 |  |  | 742.56
148 | ТССЦ-300-9911-117 | Муфта из полипропилена для горячей (холодной) воды, диаметром 25 мм | шт | 10 | 2.97 |  | 2.97 |  | 29.7 |  |  | 29.7
149 | ТЕР22-03-002-01 | Установка полиэтиленовых фасонных частей отводов, колен, патрубков, переходов | 10 фасонных частей | 1 10/10 | 301.3 | 262.23 |  |  | 301.3 | 39.07 | 262.23 |  | 4.8 | 4.8
|  | НР, (1152,33 руб.): 130%*0,94 от ФОТ СП, (839,26 руб.): 89% от ФОТ |  |  | 39.07 | 32.46 |  |  |  |  | 32.46 |  | 2.62 | 2.62
150 | ТССЦ-300-9911-194 | Переход из полипропилена с наружной металлической резьбой для горячей (холодной) воды, диаметром 25 | шт | 10 | 23.73 |  | 23.73 |  | 237.3 |  |  | 237.3
151 | ТЕР18-02-003-01 | Установка водоподогревателей емкостных вместимостью до 1 м3 | 1 водоподогреватель | 2 | 5848.02 | 63.75 | 5661.69 |  | 11696.04 | 245.16 | 127.5 | 11323.38 | 14.61 | 29.22
|  | НР, (4045,46 руб.): 128%*0,94 от ФОТ СП, (2790,67 руб.): 83% от ФОТ |  |  | 122.58 | 4.94 |  |  |  |  | 9.88 |  | 0.43 | 0.86
152 | ТЕР17-01-005-01 | Установка моек на одно отделение | 10 комплектов | 0,2 2/10 | 3371.32 | 18.2 | 3201.4 |  | 674.26 | 30.34 | 3.64 | 640.28 | 17.32 | 3.46
|  | НР, (490,93 руб.): 128%*0,94 от ФОТ СП, (338,66 руб.): 83% от ФОТ |  |  | 151.72 | 3.07 |  |  |  |  | 0.61 |  | 0.27 | 0.05
153 | ТЕР17-01-002-03 | Установка смесителей | 10 шт | 0,2 2/10 | 1483.16 | 1.92 | 1419.92 |  | 296.63 | 12.26 | 0.38 | 283.99 | 7 | 1.4
|  | НР, (194,47 руб.): 128%*0,94 от ФОТ СП, (134,15 руб.): 83% от ФОТ |  |  | 61.32
154 | ТЕР17-01-002-04 | Установка гарнитуры туалетной вешалок, подстаканников, поручней для ванн и т.д. | 10 шт | 0,2 2/10 | 1248.73 | 1.92 | 1222.28 |  | 249.75 | 4.91 | 0.38 | 244.46 | 2.8 | 0.56
|  | НР, (77,88 руб.): 128%*0,94 от ФОТ СП, (53,73 руб.): 83% от ФОТ |  |  | 24.53
Раздел 11. Водоотведение внутреннее
155 | ТЕР17-01-003-01 | Установка унитазов с бачком непосредственно присоединенным | 10 комплектов | 0,2 2/10 | 3781.86 | 43 | 3526.22 |  | 756.37 | 42.53 | 8.6 | 705.24 | 24.64 | 4.93
|  | НР, (700,15 руб.): 128%*0,94 от ФОТ СП, (482,99 руб.): 83% от ФОТ |  |  | 212.64 | 8.03 |  |  |  |  | 1.61 |  | 0.71 | 0.14
156 | ТЕР16-04-001-01 | Прокладка трубопроводов канализации из полиэтиленовых труб высокой плотности диаметром 50 мм | 100 м трубопровода | 0,1 10/100 | 4618.7 | 11.11 | 4024.29 |  | 461.87 | 58.33 | 1.11 | 402.43 | 64.24 | 6.42
|  | НР, (925,54 руб.): 128%*0,94 от ФОТ СП, (638,46 руб.): 83% от ФОТ |  |  | 583.3 | 0.24 |  |  |  |  | 0.02 |  | 0.13 | 0.01
157 | ТССЦ-300-9240-47 | Крепеж пластиковый для полипропиленовых труб внутренней канализации, диаметром 50 мм | шт | 10 | 3.65 |  | 3.65 |  | 36.5 |  |  | 36.5
158 | ТЕР16-04-001-02 | Прокладка трубопроводов канализации из полиэтиленовых труб высокой плотности диаметром 100 мм | 100 м трубопровода | 0,4 40/100 | 7808.31 | 23.71 | 7225.27 |  | 3123.32 | 223.73 | 9.48 | 2890.11 | 61.6 | 24.64
|  | НР, (3553,58 руб.): 128%*0,94 от ФОТ СП, (2451,36 руб.): 83% от ФОТ |  |  | 559.33 | 0.75 |  |  |  |  | 0.3 |  | 0.28 | 0.11
159 | ТССЦ-300-9240-48 | Крепеж пластиковый для полипропиленовых труб внутренней канализации, диаметром 100 мм | шт | 20 | 7.63 |  | 7.63 |  | 152.6 |  |  | 152.6
160 | ТЕР22-03-002-01 | Установка полиэтиленовых фасонных частей отводов, колен, патрубков, переходов | 10 фасонных частей | 2,8 28/10 | 301.3 | 262.23 |  |  | 843.64 | 109.4 | 734.24 |  | 4.8 | 13.44
|  | НР, (3226,64 руб.): 130%*0,94 от ФОТ СП, (2350,01 руб.): 89% от ФОТ |  |  | 39.07 | 32.46 |  |  |  |  | 90.89 |  | 2.62 | 7.34
161 | 300-9911-64 | Отводы полипропиленовый для внутренней канализации 30, 45, 67, 90 град., диаметром 50 мм | шт | 8 | 6.88 |  | 6.88 |  | 55.04 |  |  | 55.04
162 | 300-9911-65 | Отводы полипропиленовый для внутренней канализации 30, 45, 67, 90 град., диаметром 110 мм | шт | 10 | 16.86 |  | 16.86 |  | 168.6 |  |  | 168.6
163 | 300-9911-507 | Колено для унитаза с прокладкой и уплотнением под углом 45 град., длиной 230 мм, диаметром 110 мм | шт | 2 | 65.81 |  | 65.81 |  | 131.62 |  |  | 131.62
164 | 300-9911-71 | Тройник полипропиленовый для внутренней канализации 45, 67, 90 град., диаметром 110/50 мм | шт | 2 | 21.54 |  | 21.54 |  | 43.08 |  |  | 43.08
165 | 300-9911-72 | Тройник полипропиленовый для внутренней канализации 45, 67, 90 град., диаметром 110/110 мм | шт | 2 | 31.59 |  | 31.59 |  | 63.18 |  |  | 63.18
166 | 300-9911-1 | Заглушка полипропиленовая для внутренней канализации, диаметром 110 мм | шт | 2 | 9.82 |  | 9.82 |  | 19.64 |  |  | 19.64
167 | 300-9911-84 | Ревизия полипропиленовая для внутренней канализации, диаметром 110 мм | шт | 2 | 32.78 |  | 32.78 |  | 65.56 |  |  | 65.56
168 | ТССЦ-300-1224 | Крепления для трубопроводов: кронштейны, планки, хомуты | кг | 10 | 12.38 |  | 12.38 |  | 123.8 |  |  | 123.8
Раздел 12. Водоотведение наружное
169 | ТЕР01-02-055-08 | Разработка грунта вручную с креплениями в траншеях шириной до 2 м, глубиной до 3 м, группа грунтов 2 (траншея + колодцы) | 100 м3 грунта | 0,57 (43+14)/100 | 1921.92 |  |  |  | 1095.49 | 1095.49 |  |  | 264 | 150.48
|  | НР, (10407,91 руб.): 80%*0,94 от ФОТ СП, (6228,14 руб.): 45% от ФОТ |  |  | 1921.92
170 | ТЕРр51-06-01 | Погрузка грунта вручную в автомобили-самосвалы с выгрузкой | 100 м3 грунта | 0,57 (43+14)/100 | 4030.75 | 3543.54 |  |  | 2297.53 | 277.71 | 2019.82 |  | 83 | 47.31
|  | НР, (4565,32 руб.): 75%*0,94 от ФОТ СП, (2914,03 руб.): 45% от ФОТ |  |  | 487.21 | 412.02 |  |  |  |  | 234.85 |  | 42 | 23.94
171 | СЦП3-3-20-1 | Перевозка массовых навалочных грузов, перевозимых автомобилями-самосвалами, расстояние перевозки 20 км: класс груза 1, среднее | 1 т груза | 99,75 57*1.75 | 23.19 | 23.19 |  |  | 2313.2 |  | 2313.2
НР 0%*0,94 от ФОТ СП 0% от ФОТ
172 | ТЕР23-03-001-03 | Устройство круглых сборных железобетонных канализационных колодцев диаметром 1 м в грунтах сухих | 10 м3 железобетонных и бетонных конструкций колодцев | 0,136 (0,24+0,16+0,18+0,1)*2/10 | 19259 | 2551.96 | 15578.1 |  | 2619.22 | 153.54 | 347.07 | 2118.61 | 138.69 | 18.86
|  | НР, (2870,2 руб.): 130%*0,94 от ФОТ СП, (2090,41 руб.): 89% от ФОТ |  |  | 1128.94 | 238.01 |  |  |  |  | 32.37 |  | 23.82 | 3.24
173 | ТССЦ-440-9001-430 | Кольца стеновые марки КС/КЦ 10-9 //0,24 м3// | шт | 2 | 487.07 |  | 487.07 |  | 974.14 |  |  | 974.14
174 | ТССЦ-440-9001-429 | Кольца стеновые марки КС/КЦ 10-6 //0,16 м3// | шт | 2 | 345.89 |  | 345.89 |  | 691.78 |  |  | 691.78
175 | ТССЦ-440-9136-89 | Плиты днища железобетонные марки КЦД-10 //0,18 м3// | шт | 2 | 318.34 |  | 318.34 |  | 636.68 |  |  | 636.68
176 | ТССЦ-440-9136-139 | Плиты перекрытия колодцев марки КЦП 1-10-2 //0,1 м3// | шт | 2 | 203.48 |  | 203.48 |  | 406.96 |  |  | 406.96
177 | ТССЦ-103-9200 | Люки чугунные | шт | 2 | 570.07 |  | 570.07 |  | 1140.14 |  |  | 1140.14
178 | ТЕР23-03-001-05 | Устройство круглых сборных железобетонных канализационных колодцев диаметром 1,5 м в грунтах сухих | 10 м3 железобетонных и бетонных конструкций колодцев | 0,172 (0,4*2+0,27+0,38+0,27)/10 | 15358.21 | 1763.34 | 12808.95 |  | 2641.61 | 135.18 | 303.29 | 2203.14 | 96.55 | 16.61
|  | НР, (2447,02 руб.): 130%*0,94 от ФОТ СП, (1782,2 руб.): 89% от ФОТ |  |  | 785.92 | 135.61 |  |  |  |  | 23.32 |  | 17.3 | 2.98
179 | ТССЦ-440-9001-432 | Кольца стеновые марки КС/КЦ 15-9 //0,4 м3// | шт | 2 | 719.84 |  | 719.84 |  | 1439.68 |  |  | 1439.68
180 | ТССЦ-440-9001-617 | Кольца стеновые марки КС/КЦ 15-6 //0,27 м3// | шт | 1 | 507.55 |  | 507.55 |  | 507.55 |  |  | 507.55
181 | ТССЦ-440-9136-90 | Плиты днища железобетонные марки КЦД-15 //0,38 м3// | шт | 1 | 638.55 |  | 638.55 |  | 638.55 |  |  | 638.55
182 | ТССЦ-440-9136-142 | Плиты перекрытия колодцев марки КЦП 1-15-2 //0,27 м3// | шт | 1 | 549.94 |  | 549.94 |  | 549.94 |  |  | 549.94
183 | ТССЦ-103-9200 | Люки чугунные | шт | 1 | 570.07 |  | 570.07 |  | 570.07 |  |  | 570.07
184 | ТЕР08-02-001-09 | Kладка горловин колодцев керамическим одинарным | 1 м3 кладки | 0.15 | 562.53 | 26.63 | 480.22 |  | 84.38 | 8.35 | 3.99 | 72.04 | 7.788 | 1.17
|  | КОЭФ. К ПОЗИЦИИ: 3,7 Кладка стен криволинейного очертания ОЗП=1,1; ТЗ=1,1 НР, (130,68 руб.): 122%*0,94 от ФОТ СП, (91,16 руб.): 80% от ФОТ |  |  | 55.68 | 4.48 |  |  |  |  | 0.67 |  | 0.36 | 0.05
185 | ТЕР46-03-010-02 К №3.4 | Пробивка в бетонных стенах колодца толщиной 100 мм отверстий площадью до 100 см2 | 100 отверстий | 0,1 10/100 | 1623.59 | 1287.25 |  |  | 162.36 | 33.63 | 128.73 |  | 38.973 | 3.9
|  | КОЭФ. К ПОЗИЦИИ: 3.4 При пробивке проемов, отверстий и борозд в железобетонных конструкциях ОЗП=1,1; ЭМ=1,1; ЗПМ=1,1; ТЗ=1,1; ТЗМ=1,1 НР, (552,46 руб.): 110%*0,94 от ФОТ СП, (374 руб.): 70% от ФОТ |  |  | 336.34 | 86.62 |  |  |  |  | 8.66 |  | 9.889 | 0.99
186 | ТЕР16-07-006-01 | Заделка сальников при проходе труб через фундаменты или стены колодца диаметром до 100 мм | 1 сальник | 10 | 17.67 |  | 3.02 |  | 176.7 | 146.5 |  | 30.2 | 1.8 | 18
|  | НР, (2226,97 руб.): 128%*0,94 от ФОТ СП, (1536,22 руб.): 83% от ФОТ |  |  | 14.65
187 | ТССЦ-300-1224 | Крепления для трубопроводов: гильзы Д=219*3мм. (0.15*К=2,33кг.) | кг | 23.3 | 12.38 |  | 12.38 |  | 288.45 |  |  | 288.45
188 | ТЕР23-01-001-01 | Устройство основания песчаного (траншея) | 10 м3 основания | 0,27 (54*0.5*0.1)/10 | 1477.14 | 31.86 | 1375 |  | 398.83 | 18.98 | 8.6 | 371.25 | 10.2 | 2.75
|  | НР, (305,84 руб.): 130%*0,94 от ФОТ СП, (222,75 руб.): 89% от ФОТ |  |  | 70.28 | 3.07 |  |  |  |  | 0.83 |  | 0.35 | 0.09
189 | ТЕР22-01-021-06 | Укладка трубопроводов из полиэтиленовых труб диаметром 200 мм | 1 км трубопровода | 0,054 54/1000 | 9099.45 | 6333.46 | 22.33 |  | 491.37 | 148.16 | 342.01 | 1.2 | 331.76 | 17.92
|  | 9 099,45 = 265 813,51 - 9,04 x 74 - 2 535,10 x 101 НР, (2863,4 руб.): 130%*0,94 от ФОТ СП, (2085,46 руб.): 89% от ФОТ |  |  | 2743.66 | 690.84 |  |  |  |  | 37.31 |  | 57.81 | 3.12
190 | ТЕР22-03-002-01 | Установка полиэтиленовых фасонных частей отводов, колен, патрубков, переходов | 10 фасонных частей | 0,5 5/10 | 301.3 | 262.23 |  |  | 150.65 | 19.54 | 131.11 |  | 4.8 | 2.4
|  | НР, (552,25 руб.): 130%*0,94 от ФОТ СП, (402,21 руб.): 89% от ФОТ |  |  | 39.07 | 32.46 |  |  |  |  | 16.23 |  | 2.62 | 1.31
191 | ТССЦ-300-9911-309 | Муфта поливинилхлоридная для внешней канализации, диаметром 200 мм | шт | 5 | 120.73 |  | 120.73 |  | 603.65 |  |  | 603.65
192 | ТЕР01-02-061-01 | Засыпка вручную траншей, пазух котлованов и ям, группа грунтов 1 | 100 м3 грунта | 0,473 43*1.1/100 | 531.89 |  |  |  | 251.58 | 251.58 |  |  | 88.5 | 41.86
|  | НР, (2390,19 руб.): 80%*0,94 от ФОТ СП, (1430,3 руб.): 45% от ФОТ |  |  | 531.89
193 | ТЕР01-02-005-01 | Уплотнение грунта пневматическими трамбовками, группа грунтов 1, 2 | 100 м3 уплотненного грунта | 0,473 47,3/100 | 448.33 | 353.98 |  |  | 212.06 | 44.63 | 167.43 |  | 12.53 | 5.93
|  | НР, (645,67 руб.): 95%*0,94 от ФОТ СП, (361,52 руб.): 50% от ФОТ |  |  | 94.35 | 26.63 |  |  |  |  | 12.6 |  | 3.04 | 1.44
194 | ТССЦ-408-0093 | Песок строительный | м3 | 47.3 | 125 |  | 125 |  | 5912.5 |  |  | 5912.5
Раздел 13. Благоустройство
195 | ТЕР27-02-010-02 | Установка бортовых камней бетонных при других видах покрытий | 100 м бортового камня | 0,76 76/100 | 4510.52 | 80.52 | 3867.01 |  | 3428 | 427.87 | 61.2 | 2938.93 | 76.08 | 57.82
|  | НР, (7005,48 руб.): 142%*0,94 от ФОТ СП, (4985,92 руб.): 95% от ФОТ |  |  | 562.99 | 8.46 |  |  |  |  | 6.43 |  | 0.72 | 0.55
196 | ТССЦ-403-0052-1 | Камни бордюрные, марка БР 100.30.15 | шт | 76 | 100.8 |  | 100.8 |  | 7660.8 |  |  | 7660.8
197 | ТЕР11-01-002-04 | Устройство подстилающих слоев щебеночных | 1 м3 подстилающего слоя | 40,3 403*0,1 | 231.66 | 57.27 | 157.16 |  | 9335.9 | 694.37 | 2307.98 | 6333.55 | 2.5 | 100.75
|  | НР, (12415,99 руб.): 123%*0,94 от ФОТ СП, (8053,97 руб.): 75% от ФОТ |  |  | 17.23 | 4.82 |  |  |  |  | 194.25 |  | 0.55 | 22.17
198 | ТЕР11-01-002-01 | Устройство подстилающих слоев песчаных | 1 м3 подстилающего слоя | 40,3 403*0,1 | 197.94 | 30.73 | 151.36 |  | 7976.98 | 638.76 | 1238.42 | 6099.8 | 2.3 | 92.69
|  | НР, (10405,81 руб.): 123%*0,94 от ФОТ СП, (6750,01 руб.): 75% от ФОТ |  |  | 15.85 | 2.63 |  |  |  |  | 105.99 |  | 0.3 | 12.09
199 | ТЕР11-01-025-01 | Устройство покрытий из брусчатки по готовому подстилающему слою с заполнением швов песком | 100 м2 покрытия | 4,03 403/100 | 34894.24 | 257.59 | 33876.35 |  | 140623.79 | 3064.01 | 1038.09 | 136521.69 | 94.8 | 382.04
|  | НР, (44206,82 руб.): 123%*0,94 от ФОТ СП, (28675,94 руб.): 75% от ФОТ |  |  | 760.3 | 24.79 |  |  |  |  | 99.9 |  | 2.83 | 11.4
Итого прямые затраты по смете в ценах 2001г. | [8 empty] | 868924.12 | 55252.78 | 107138.6 | 705405.05 |  | 7020.95
[11 empty] | 6586.66 |  |  | 708.2
Итого прямые затраты по смете с учетом коэффициентов к итогам | [8 empty] | 4387342.39 | 717781.77 | 706437.11 | 2961995.82 |  | 8300.45
[11 empty] | 85381.53 |  |  | 836.57
В том числе, справочно:
Индексы изменения сметной стоимости СМР на 4-й кв. 2009 г. (ГУ КК "Управление ценообразования в строительстве") Общеотраслевой средневзвешенный индекс ОЗП=10,986; ЭМ=5,595; ЗПМ=10,986; МАТ=4,199 (Поз. 1, 7-11, 13-15, 19, 185, 2-5, 59, 62, 184, 6, 20, 12, 23-26, 28-30, 39-41, 61, 63, 114, 16-18, 21-22, 171, 27, 42-49, 134, 31-33, 38, 34-37, 50-58, 60, 197-199, 64-68, 103-113, 115-119, 137, 149, 160-167, 172-183, 188-191, 122-125, 130-133, 135-136, 138-148, 150-159, 168, 186-187, 169, 192, 194, 170, 193, 195-196, 69-102, 126-129, 120-121) | [8 empty] | 3300646.91 | 551754.26 | 492301.87 | 2256590.76
65774.39
1. Производство ремонтных работ в существующих зданиях и сооружениях, освобожденных от оборудования и других предметов, мешающих нормальному производству работ. ОЗП=1,2; ЭМ=1,2; ЗПМ=1,2; ТЗ=1,2; ТЗМ=1,2 (Поз. 1, 7-11, 13-15, 19, 2-5, 59, 62, 6, 20, 12, 23-26, 28-30, 39-41, 61, 63, 16-18, 21-22, 27, 42-49, 134, 31-33, 38, 50-58, 60, 137, 149, 160-167, 130-133, 135-136, 138-148, 150-159, 168, 69-102) | [8 empty] | 163016.89 | 89496.02 | 73520.89 |  |  | 1023.16
[11 empty] | 9558.74 |  |  | 97.676
11.3 Ремонт дворового и прилегающего к зданиям благоустройства в центре городов ОЗП=1,1; ЭМ=1,1; ЗПМ=1,1; ТЗ=1,1; ТЗМ=1,1 (Поз. 197-199, 195-196) | [8 empty] | 7900.02 | 5300.76 | 2599.26 |  |  | 63.33
[11 empty] | 446.66 |  |  | 4.621
11.1 Ремонт фасадов ОЗП=1,15; ЭМ=1,15; ЗПМ=1,15; ТЗ=1,15; ТЗМ=1,15 (Поз. 64-68) | [8 empty] | 6737.54 | 6591.29 | 146.25 |  |  | 77.604
[11 empty] | 4.09 |  |  | 0.0375
7. Ремонт инженерных сетей и сооружений, а также объектов жилищно-гражданского назначения в стесненных условиях застроенной части города: ОЗП=1,15; ЭМ=1,15; ЗПМ=1,15; ТЗ=1,15; ТЗМ=1,15 (Поз. 185, 184, 114, 171, 103-113, 115-119, 172-183, 188-191, 122-125, 186-187, 169, 192, 194, 170, 193, 126-129) | [8 empty] | 40116.91 | 9386.62 | 30730.26 |  |  | 106.488
[11 empty] | 3011.02 |  |  | 25.887
Накладные расходы | [8 empty] | 801841.53
В том числе, справочно:
75%*0,94 ФОТ (от 6475,63) (Поз. 170) | [8 empty] | 4565.32
78%*0,94 ФОТ (от 6222,87) (Поз. 6, 20) | [8 empty] | 4562.61
79%*0,94 ФОТ (от 42631,2) (Поз. 64-65) | [8 empty] | 31657.93
80%*0,94 ФОТ (от 43009) (Поз. 16-17, 66-68, 169, 192, 194) | [8 empty] | 32342.77
83%*0,94 ФОТ (от 12268,28) (Поз. 2-4) | [8 empty] | 9571.71
90%*0,94 ФОТ (от 78920,29) (Поз. 12, 23-26, 28-30, 39-41, 61, 63, 114) | [8 empty] | 66766.56
95%*0,94 ФОТ (от 27092,46) (Поз. 193, 69-102, 126-129) | [8 empty] | 24193.56
104%*0,94 ФОТ (от 22802,59) (Поз. 18) | [8 empty] | 22291.81
105%*0,94 ФОТ (от 132065,6) (Поз. 50-57) | [8 empty] | 130348.75
110%*0,94 ФОТ (от 146052,04) (Поз. 1, 7-11, 13-15, 19, 185) | [8 empty] | 151017.81
112%*0,94 ФОТ (от 56842,57) (Поз. 103-113) | [8 empty] | 59843.86
118%*0,94 ФОТ (от 43433,36) (Поз. 27, 42-49, 134) | [8 empty] | 48176.28
120%*0,94 ФОТ (от 24243,78) (Поз. 31-33, 38) | [8 empty] | 27346.98
122%*0,94 ФОТ (от 19305,92) (Поз. 5, 59, 62, 184) | [8 empty] | 22140.03
123%*0,94 ФОТ (от 97026,07) (Поз. 58, 60, 197-199) | [8 empty] | 112181.54
128%*0,94 ФОТ (от 24943,28) (Поз. 122-125, 130-133, 135-136, 138-148, 150-159, 168, 186-187) | [8 empty] | 30011.75
130%*0,94 ФОТ (от 14580,02) (Поз. 115-119, 137, 149, 160-167, 172-183, 188-191) | [8 empty] | 17816.78
142%*0,94 ФОТ (от 5248,34) (Поз. 195-196) | [8 empty] | 7005.48
Сметная прибыль | [8 empty] | 531273.22
В том числе, справочно:
45% ФОТ (от 23494,38) (Поз. 169, 192, 194, 170) | [8 empty] | 10572.47
50% ФОТ (от 57510,45) (Поз. 6, 20, 64-68, 193) | [8 empty] | 28755.23
51% ФОТ (от 56842,57) (Поз. 103-113) | [8 empty] | 28989.71
55% ФОТ (от 132065,6) (Поз. 50-57) | [8 empty] | 72636.08
60% ФОТ (от 22802,59) (Поз. 18) | [8 empty] | 13681.55
63% ФОТ (от 43433,36) (Поз. 27, 42-49, 134) | [8 empty] | 27363.02
65% ФОТ (от 62881,48) (Поз. 2-4, 31-33, 38, 69-102, 126-129) | [8 empty] | 40872.96
68% ФОТ (от 18056,91) (Поз. 16-17) | [8 empty] | 12278.7
70% ФОТ (от 146052,04) (Поз. 1, 7-11, 13-15, 19, 185) | [8 empty] | 102236.43
75% ФОТ (от 97026,07) (Поз. 58, 60, 197-199) | [8 empty] | 72769.55
80% ФОТ (от 19305,92) (Поз. 5, 59, 62, 184) | [8 empty] | 15444.74
83% ФОТ (от 24943,28) (Поз. 122-125, 130-133, 135-136, 138-148, 150-159, 168, 186-187) | [8 empty] | 20702.92
85% ФОТ (от 78335,75) (Поз. 23-26, 28-30, 39-41, 61, 63, 114) | [8 empty] | 66585.39
85%*0,85 ФОТ (от 584,54) (Поз. 12) | [8 empty] | 422.33
89% ФОТ (от 14580,02) (Поз. 115-119, 137, 149, 160-167, 172-183, 188-191) | [8 empty] | 12976.22
95% ФОТ (от 5248,34) (Поз. 195-196) | [8 empty] | 4985.92
Итоги по смете:
Итого Строительные работы | [8 empty] | 5537119.04 |  |  |  |  | 8099.22
773.1
Итого Монтажные работы | [8 empty] | 183338.1 |  |  |  |  | 201.23
63.47
Итого | [8 empty] | 5720457.14 |  |  |  |  | 8300.45
836.57
В том числе:
Материалы | [8 empty] | 2961995.82
Машины и механизмы | [8 empty] | 706437.11
ФОТ | [8 empty] | 803163.3
Накладные расходы | [8 empty] | 801841.53
Сметная прибыль | [8 empty] | 531273.22
Временные здания и сооружения (ГСН 81-05-01-2001 п.4.2) 1,8% | [8 empty] | 102968.23
Итого | [8 empty] | 5823425.37
Непредвиденные расходы и затраты (МДС 81-35.2004 п.4.96) 2% | [8 empty] | 116468.51
Итого с непредвиденными | [8 empty] | 5939893.88
НДС З-н РФ №117- от 07.07.03 г. 18% | [8 empty] | 1069180.9
ВСЕГО по смете | [8 empty] | 7009074.78 |  |  |  |  | 8300.45
836.57
Составил:_________________________/_________________________/
Проверил:_________________________/_________________________/