## Локальная смета
СОГЛАСОВАНО: | [11 empty] | УТВЕРЖДАЮ:
_________________ | [11 empty] | _________________
" _____ " ________________ 2011 г. | [11 empty] | "______ " _______________2011 г.
Устройство системы полива
(наименование стройки)
ЛОКАЛЬНЫЙ СМЕТНЫЙ РАСЧЕТ №
(локальная смета)
|  | на | Систему полива
(наименование работ и затрат, наименование объекта)
Основание: ПД №___
|  |  | Сметная стоимость _______________________________________________________________________________________________ | [5 empty] | ___________________________2385917,52 |  | руб.
|  |  | строительных работ _______________________________________________________________________________________________ | [5 empty] | _______________________________________________________________________________________________1518423 |  | руб.
|  |  | монтажных работ _______________________________________________________________________________________________ | [5 empty] | _______________________________________________________________________________________________220858 |  | руб.
|  |  | оборудования _______________________________________________________________________________________________ | [5 empty] | _______________________________________________________________________________________________211730 |  | руб.
|  |  | Средства на оплату труда _______________________________________________________________________________________________ | [5 empty] | ___________________________306913 |  | руб.
|  |  | Сметная трудоемкость _______________________________________________________________________________________________ | [5 empty] | _______________________________________________________________________________________________2724,26 |  | чел.час
Составлен в базисных ценах по состоянию на 01.01.2001 г. с пересчетом по статьям затрат на 1 квартал 2011г.
№ пп | Обоснова-ние | Наименование | Ед. изм. | Кол. на ед./ всего | Стоимость единицы, руб. |  |  |  | Общая стоимость, руб. |  |  |  |  | Т/з осн. раб.на ед. | Т/з осн. раб. Всего | Общая масса обору-дования, т
[5 empty] | Всего | В том числе |  |  | Обору-дование | Всего | В том числе
[6 empty] | Осн.З/п | Эк.Маш | З/пМех |  |  | Осн.З/п | Эк.Маш | З/пМех
1 | 2 | 3 | 4 | 5 | 6 | 7 | 8 | 9 | 10 | 11 | 12 | 13 | 14 | 15 | 16 | 17
Раздел 1. Фундаменты под оборудование
Фундамент под емкость 14,5 м3
1 | ТЕР06-01-001-01 | Устройство бетонной подготовки НР (250 руб.): 105% от ФОТ СП (155 руб.): 65% от ФОТ | 100 м3 бетона, бутобетона и железобетона в деле | 0,012 1,2/100 | 65186.43 | 1126.8 | 2190.37 | 186.66 |  | 782 | 14 | 26 | 2 | 180 | 2.16
|  | Затраты труда рабочих (ср 2) | чел.час | 180 2,16 | 6.26 | 6.26 |  |  |  | 13.52 | 13.52
| 1. 020129 | Краны башенные при работе на других видах строительства: 8 т | маш.-ч | 18 0,22 | 116.89 |  | 116.89 | 10.37 |  | 25.72 |  | 25.72 | 2.28
| 2. 111301 | Вибратор поверхностный | маш.-ч | 48 0,58 | 1.54 |  | 1.54 |  |  | 0.89 |  | 0.89
| 3. 400001 | Автомобили бортовые, грузоподъемность: до 5 г | маш.-ч | 0,13 | 95.58 |  | 95.58
| 4. 101-1668 | Рогожа | м2 | 250 3 | 11.37 |  |  |  |  | 34.11
| 5. 401-0061 | Бетон тяжелый, крупность заполнителя: 20 мм, класс В3,5 (М50) | м3 | 102 1,224 | 578.66 |  |  |  |  | 708.28
| 6. 411-0001 | Вода | м3 | 0,2 0,0024 | 17.18 |  |  |  |  | 0.04
2 | ТСЦ-401-0061 | Бетон тяжелый, крупность заполнителя: 20 мм, класс В3,5 (М50) | м3 | -1.224 | 578.66 |  |  |  |  | -708
3 | ТСЦ-401-0043 | Бетон тяжелый, крупность заполнителя: 40 мм, класс В7,5 (М100) | м3 | 1.224 | 591.79 |  |  |  |  | 724
4 | ТЕР06-01-005-02 | Устройство бетонных фундаментов общего назначения объемом: до 25 м3 НР (2071 руб.): 105% от ФОТ СП (1282 руб.): 65% от ФОТ | 100 м3 бетона и железобетона в деле | 0,054 5,4/100 | 66874.48 | 2190.18 | 1757.52 | 204.53 |  | 3611 | 118 | 95 | 11 | 322.56 | 17.42
|  | Затраты труда рабочих (ср 2,9) | чел.час | 322,56 17,42 | 6.79 | 6.79 |  |  |  | 118.28 | 118.28
| 1. 021141 | Краны на автомобильном ходу при работе на других видах строительства: 10 т | маш.-ч | 0,5 0,03 | 133.62 |  | 133.62 | 10.37 |  | 4.01 |  | 4.01 | 0.31
| 2. 021243 | Краны на гусеничном ходу при работе на других видах строительства: до 16 т | маш.-ч | 19,03 1,03 | 80.97 |  | 80.97 | 10.37 |  | 83.4 |  | 83.4 | 10.68
| 3. 030101 | Автопогрузчики 5 т | маш.-ч | 0,27 0,01 | 114.76 |  | 114.76 | 7.72 |  | 1.15 |  | 1.15 | 0.08
| 4. 111100 | Вибратор глубинный | маш.-ч | 14,56 0,79 | 3.21 |  | 3.21 |  |  | 2.54 |  | 2.54
| 5. 331532 | Пила: цепная электрическая | маш.-ч | 0,72 0,04 | 3.27 |  | 3.27 |  |  | 0.13 |  | 0.13
| 6. 400001 | Автомобили бортовые, грузоподъемность: до 5 г | маш.-ч | 0,73 0,04 | 95.58 |  | 95.58 |  |  | 3.82 |  | 3.82
| 7. 101-0797 | Проволока горячекатаная в мотках, диаметром 6,3-6,5 мм | т | 0,018 0,000972 | 4751.12 |  |  |  |  | 4.62
| 8. 101-1668 | Рогожа | м2 | 9,9 0,5346 | 11.37 |  |  |  |  | 6.08
| 9. 101-1805 | Гвозди строительные | т | 0,013 0,000702 | 7671.42 |  |  |  |  | 5.39
| 10. 102-0008 | Лесоматериалы круглые хвойных пород для строительства диаметром 14-24 см, длиной 3-6,5 м | м3 | 0,36 0,01944 | 810.21 |  |  |  |  | 15.75
| 11. 102-0025 | Бруски обрезные хвойных пород длиной: 4-6,5 м, шириной 75-150 мм, толщиной 40-75 мм, III сорта | м3 | 0,11 0,00594 | 1603.15 |  |  |  |  | 9.52
| 12. 102-0053 | Доски обрезные хвойных пород длиной: 4-6,5 м, шириной 75-150 мм, толщиной 25 мм, III сорта | м3 | 0,01 0,00054 | 1639.79 |  |  |  |  | 0.89
| 13. 102-0061 | Доски обрезные хвойных пород длиной: 4-6,5 м, шириной 75-150 мм, толщиной 44 мм и более, III сорта | м3 | 0,33 0,01782 | 1710.46 |  |  |  |  | 30.48
| 14. 203-0512 | Щиты: из досок толщиной 40 мм | м2 | 28,5 1,539 | 73.26 |  |  |  |  | 112.75
| 15. 401-0023 | Бетон тяжелый, крупность заполнителя: более 40 мм, класс В7,5 (М100) | м3 | 102 5,508 | 582.35 |  |  |  |  | 3207.58
| 16. 405-0253 | Известь строительная: негашеная комовая, сорт I | т | 0,023 0,001242 | 1878.74 |  |  |  |  | 2.33
| 17. 411-0001 | Вода | м3 | 2,868 0,1549 | 17.18 |  |  |  |  | 2.66
5 | ТСЦ-401-0023 | Бетон тяжелый, крупность заполнителя: более 40 мм, класс В7,5 (М100) | м3 | -5.508 | 582.35 |  |  |  |  | -3208
6 | ТСЦ-401-0047 | Бетон тяжелый, крупность заполнителя: 40 мм, класс В20 (М250) | м3 | 5.508 | 718.23 |  |  |  |  | 3956
7 | ТСЦ-204-0048 | Надбавки к ценам заготовок за сборку и сварку каркасов и сеток: пространственных, диаметром 10 мм | т | 0,15964 (34{кол-во}*2,34{масса}+52{кол-во}*1.54{масса})/1000 | 2530.1 |  |  |  |  | 404
8 | ТСЦ-204-0021 | Горячекатаная арматурная сталь периодического профиля класса: А-III, диаметром 10 мм | т | 0.15964 | 5367.18 |  |  |  |  | 857
9 | ТСЦ-204-0047 | Надбавки к ценам заготовок за сборку и сварку каркасов и сеток: пространственных, диаметром 8 мм | т | 0,02765 70{кол-во}*0.395{масса}/1000 | 2683.8 |  |  |  |  | 74
10 | ТСЦ-204-0002 | Горячекатаная арматурная сталь гладкая класса А-I, диаметром: 8 мм | т | 0.02765 | 5558.7 |  |  |  |  | 154
Фундамент под емкость 4,5 м3
11 | ТЕР06-01-001-01 | Устройство бетонной подготовки НР (97 руб.): 105% от ФОТ СП (60 руб.): 65% от ФОТ | 100 м3 бетона, бутобетона и железобетона в деле | 0,004 0,4/100 | 65186.43 | 1126.8 | 2190.37 | 186.66 |  | 261 | 5 | 9 | 1 | 180 | 0.72
|  | Затраты труда рабочих (ср 2) | чел.час | 180 0,72 | 6.26 | 6.26 |  |  |  | 4.51 | 4.51
| 1. 020129 | Краны башенные при работе на других видах строительства: 8 т | маш.-ч | 18 0,07 | 116.89 |  | 116.89 | 10.37 |  | 8.18 |  | 8.18 | 0.73
| 2. 111301 | Вибратор поверхностный | маш.-ч | 48 0,19 | 1.54 |  | 1.54 |  |  | 0.29 |  | 0.29
| 3. 400001 | Автомобили бортовые, грузоподъемность: до 5 г | маш.-ч | 0,13 | 95.58 |  | 95.58
| 4. 101-1668 | Рогожа | м2 | 250 1 | 11.37 |  |  |  |  | 11.37
| 5. 401-0061 | Бетон тяжелый, крупность заполнителя: 20 мм, класс В3,5 (М50) | м3 | 102 0,408 | 578.66 |  |  |  |  | 236.09
| 6. 411-0001 | Вода | м3 | 0,2 0,0008 | 17.18 |  |  |  |  | 0.01
12 | ТСЦ-401-0061 | Бетон тяжелый, крупность заполнителя: 20 мм, класс В3,5 (М50) | м3 | -0.408 | 578.66 |  |  |  |  | -236
13 | ТСЦ-401-0043 | Бетон тяжелый, крупность заполнителя: 40 мм, класс В7,5 (М100) | м3 | 0.408 | 591.79 |  |  |  |  | 241
14 | ТЕР06-01-005-01 | Устройство бетонных фундаментов общего назначения объемом: до 5 м3 НР (694 руб.): 105% от ФОТ СП (430 руб.): 65% от ФОТ | 100 м3 бетона и железобетона в деле | 0,0126 1,26/100 | 70609.31 | 2996.29 | 3089.68 | 357.9 |  | 890 | 38 | 39 | 5 | 441.28 | 5.56
|  | Затраты труда рабочих (ср 2,9) | чел.час | 441,28 5,56 | 6.79 | 6.79 |  |  |  | 37.75 | 37.75
| 1. 021141 | Краны на автомобильном ходу при работе на других видах строительства: 10 т | маш.-ч | 1,05 0,01 | 133.62 |  | 133.62 | 10.37 |  | 1.34 |  | 1.34 | 0.1
| 2. 021243 | Краны на гусеничном ходу при работе на других видах строительства: до 16 т | маш.-ч | 33,26 0,42 | 80.97 |  | 80.97 | 10.37 |  | 34.01 |  | 34.01 | 4.36
| 3. 030101 | Автопогрузчики 5 т | маш.-ч | 0,27 | 114.76 |  | 114.76 | 7.72
| 4. 111100 | Вибратор глубинный | маш.-ч | 23,52 0,3 | 3.21 |  | 3.21 |  |  | 0.96 |  | 0.96
| 5. 331532 | Пила: цепная электрическая | маш.-ч | 1,1 0,01 | 3.27 |  | 3.27 |  |  | 0.03 |  | 0.03
| 6. 400001 | Автомобили бортовые, грузоподъемность: до 5 г | маш.-ч | 1,53 0,02 | 95.58 |  | 95.58 |  |  | 1.91 |  | 1.91
| 7. 101-0797 | Проволока горячекатаная в мотках, диаметром 6,3-6,5 мм | т | 0,04 0,000504 | 4751.12 |  |  |  |  | 2.39
| 8. 101-1668 | Рогожа | м2 | 5,6 0,07056 | 11.37 |  |  |  |  | 0.8
| 9. 101-1805 | Гвозди строительные | т | 0,037 0,0004662 | 7671.42 |  |  |  |  | 3.58
| 10. 102-0008 | Лесоматериалы круглые хвойных пород для строительства диаметром 14-24 см, длиной 3-6,5 м | м3 | 0,69 0,008694 | 810.21 |  |  |  |  | 7.04
| 11. 102-0025 | Бруски обрезные хвойных пород длиной: 4-6,5 м, шириной 75-150 мм, толщиной 40-75 мм, III сорта | м3 | 0,08 0,001008 | 1603.15 |  |  |  |  | 1.62
| 12. 102-0053 | Доски обрезные хвойных пород длиной: 4-6,5 м, шириной 75-150 мм, толщиной 25 мм, III сорта | м3 | 0,2 0,00252 | 1639.79 |  |  |  |  | 4.13
| 13. 102-0061 | Доски обрезные хвойных пород длиной: 4-6,5 м, шириной 75-150 мм, толщиной 44 мм и более, III сорта | м3 | 0,69 0,008694 | 1710.46 |  |  |  |  | 14.87
| 14. 203-0511 | Щиты: из досок толщиной 25 мм | м2 | 49,5 0,6237 | 45.79 |  |  |  |  | 28.56
| 15. 401-0023 | Бетон тяжелый, крупность заполнителя: более 40 мм, класс В7,5 (М100) | м3 | 102 1,285 | 582.35 |  |  |  |  | 748.32
| 16. 405-0253 | Известь строительная: негашеная комовая, сорт I | т | 0,05 0,00063 | 1878.74 |  |  |  |  | 1.18
| 17. 411-0001 | Вода | м3 | 1,75 0,02205 | 17.18 |  |  |  |  | 0.38
15 | ТСЦ-401-0023 | Бетон тяжелый, крупность заполнителя: более 40 мм, класс В7,5 (М100) | м3 | -1.285 | 582.35 |  |  |  |  | -748
16 | ТСЦ-401-0047 | Бетон тяжелый, крупность заполнителя: 40 мм, класс В20 (М250) | м3 | 1.285 | 718.23 |  |  |  |  | 923
17 | ТСЦ-204-0048 | Надбавки к ценам заготовок за сборку и сварку каркасов и сеток: пространственных, диаметром 10 мм | т | 0,03085 50{кол-во}*0,617{масса}/1000 | 2530.1 |  |  |  |  | 78
18 | ТСЦ-204-0021 | Горячекатаная арматурная сталь периодического профиля класса: А-III, диаметром 10 мм | т | 0.03085 | 5367.18 |  |  |  |  | 166
Раздел 2. Монтаж оборудования
Насосная установка и обвязка
19 | ТЕРм07-04-001-01 | Агрегат насосный лопастный центробежный одноступенчатый, многоступенчатый объемный, вихревой, поршневой, приводной, роторный на общей фундаментной плите или моноблочный, масса: 0,064 т /Поз.№95/ НР (2785 руб.): 80% от ФОТ СП (1671 руб.): 60%*0.8 от ФОТ | 1 шт. | 1 | 509.78 | 228.77 | 33.73 | 0.31 |  | 510 | 229 | 34 |  | 30.3 | 30.3
|  | Затраты труда рабочих (ср 3,8) | чел.час | 30,3 30,3 | 7.55 | 7.55 |  |  |  | 228.77 | 228.77
| 1. 021102 | Краны на автомобильном ходу при работе на монтаже технологического оборудования: 10 т | маш.-ч | 0,03 0,03 | 137.42 |  | 137.42 | 10.37 |  | 4.12 |  | 4.12 | 0.31
| 2. 030404 | Лебедки электрические тяговым усилием: до 31,39 кН (3.2 т) | маш.-ч | 0,63 0,63 | 6.19 |  | 6.19 |  |  | 3.9 |  | 3.9
| 3. 040502 | Установки для сварки: ручной дуговой (постоянного тока) | маш.-ч | 3,02 3,02 | 5.42 |  | 5.42 |  |  | 16.37 |  | 16.37
| 4. 040504 | Аппарат для газовой сварки и резки | маш.-ч | 0,58 0,58 | 1.2 |  | 1.2 |  |  | 0.7 |  | 0.7
| 5. 330301 | Машины шлифовальные: электрические | маш.-ч | 2,9 2,9 | 1.99 |  | 1.99 |  |  | 5.77 |  | 5.77
| 6. 400001 | Автомобили бортовые, грузоподъемность: до 5 г | маш.-ч | 0,03 0,03 | 95.58 |  | 95.58 |  |  | 2.87 |  | 2.87
| 7. 101-0324 | Кислород технический: газообразный | м3 | 1,4 1,4 | 8.79 |  |  |  |  | 12.31
| 8. 101-1518 | Электроды диаметром: 4 мм Э50А | т | 0,0035 0,0035 | 12824.48 |  |  |  |  | 44.89
| 9. 101-2278 | Пропан-бутан, смесь техническая | кг | 0,24 0,24 | 4.47 |  |  |  |  | 1.07
| 10. 201-0835 | Подкладки металлические | кг | 15,2 15,2 | 12.07 |  |  |  |  | 183.46
| 11. 411-0041 | Электроэнергия | кВт-ч | 1,9 1,9 | 0.51 |  |  |  |  | 0.97
| 12. 999-9950 | Вспомогательные ненормируемые материальные ресурсы (2% от оплаты труда рабочих) | руб | 4,58 4,58 | 1 |  |  |  |  | 4.58
20 | Коммерческое предложение ООО "ТОРГ АЛЬЯНС" | Детали крепежа насосной станции (Ц=13402,8/3,687/1,18/*1,125) КОЭФ. К ПОЗИЦИИ: Материалы в ценах 2001г. МАТ=МАТ/3,687/1,18*1,125-МАТ | 1 комплект | 1 | 3465.72 |  |  |  |  | 3466
21 | ТЕРм37-01-025-18 | Гидравлическое испытание аппарата или сосуда горизонтального или вертикального, работающего под давлением, вместимость: 0,2 м3 НР (445 руб.): 80% от ФОТ СП (267 руб.): 60%*0.8 от ФОТ | 1 шт. | 1 | 330.01 | 28.78 | 246.4 | 7.65 |  | 330 | 29 | 246 | 8 | 4.1 | 4.1
|  | Затраты труда рабочих (ср 3,2) | чел.час | 4,1 4,1 | 7.02 | 7.02 |  |  |  | 28.78 | 28.78
| 1. 150102 | Агрегаты наполнительно-опрессовочные: до 300 м3/ч | маш.-ч | 0,86 0,86 | 286.51 |  | 286.51 | 8.9 |  | 246.4 |  | 246.4 | 7.65
| 2. 101-0091 | Болты с шестигранной головкой диаметром резьбы: 12 (14) мм | т | 0,0018 0,0018 | 13735.78 |  |  |  |  | 24.72
| 3. 301-3343 | Заглушки инвентарные металлические | т | 0,0019 0,0019 | 9530.61 |  |  |  |  | 18.11
| 4. 411-0005 | Вода химически очищенная | м3 | 0,2 0,2 | 41.87 |  |  |  |  | 8.37
| 5. 509-2160 | Прокладки паронитовые | кг | 0,11 0,11 | 27.67 |  |  |  |  | 3.04
| 6. 999-9950 | Вспомогательные ненормируемые материальные ресурсы (2% от оплаты труда рабочих) | руб | 0,58 0,58 | 1 |  |  |  |  | 0.58
22 | ТЕРм12-10-001-01 Прим. | Установка запорного клапана 1 1/2" КОЭФ. К ПОЗИЦИИ: Исключение материала МАТ=0 к расх. НР (63 руб.): 80% от ФОТ СП (38 руб.): 60%*0.8 от ФОТ | 100 шт. | 0,01 1/100 | 802.59 | 504.89 | 297.7 |  |  | 8 | 5 | 3 |  | 65.4 | 0.65
|  | Затраты труда рабочих (ср 4) | чел.час | 65,4 0,65 | 7.72 | 7.72 |  |  |  | 5.02 | 5.02
| 1. 040502 | Установки для сварки: ручной дуговой (постоянного тока) | маш.-ч | 54,75 0,55 | 5.42 |  | 5.42 |  |  | 2.98 |  | 2.98
| 2. 400001 | Автомобили бортовые, грузоподъемность: до 5 г | маш.-ч | 0,01 | 95.58 |  | 95.58
| 3. 101-1537 | Электроды диаметром: 8 мм Э42 | т | 0 | 9516.72
| 4. 101-1703 | Прокладки резиновые (пластина техническая прессованная) | кг | 0 | 25.7
| 5. 301-3240 | Колпачки-заглушки 1" | шт. | 0 | 2.66
| 6. 108-0081 | Бобышки скошенные | шт. | 0 | 10.14
| 7. 507-2630 | Пробки П-М27х2 | шт. | 0 | 5.46
| 8. 999-9950 | Вспомогательные ненормируемые материальные ресурсы (2% от оплаты труда рабочих) | руб | 0 | 1
23 | Коммерческое предложение ООО "ТОРГ АЛЬЯНС" | Запорный металлический поплавковый клапан 1 1/2 (Ц=3643,40/3,687/1,18/*1,125) КОЭФ. К ПОЗИЦИИ: Материалы в ценах 2001г. МАТ=МАТ/3,687/1,18*1,125-МАТ | 1 шт | 1 | 942.12 |  |  |  |  | 942
24 | Коммерческое предложение ООО "ТОРГ АЛЬЯНС" | Шар для попловкового клапана (Ц=1156/3,687/1,18/*1,125) КОЭФ. К ПОЗИЦИИ: Материалы в ценах 2001г. МАТ=МАТ/3,687/1,18*1,125-МАТ | 1 шт | 1 | 298.92 |  |  |  |  | 299
25 | ТЕР16-02-005-01 | Прокладка трубопроводов отопления и водоснабжения из стальных электросварных труб диаметром: до 40 мм НР (231 руб.): 128%*0.85 от ФОТ СП (141 руб.): 83%*0.8 от ФОТ | 100 м трубопровода | 0,03 3/100 | 4390.07 | 476.91 | 128.66 | 1.97 |  | 132 | 14 | 4 |  | 60.83 | 1.82
|  | Затраты труда рабочих (ср 4,1) | чел.час | 60,83 1,82 | 7.84 | 7.84 |  |  |  | 14.27 | 14.27
| 1. 020129 | Краны башенные при работе на других видах строительства: 8 т | маш.-ч | 0,12 | 116.89 |  | 116.89 | 10.37
| 2. 021141 | Краны на автомобильном ходу при работе на других видах строительства: 10 т | маш.-ч | 0,07 | 133.62 |  | 133.62 | 10.37
| 3. 040504 | Аппарат для газовой сварки и резки | маш.-ч | 18,44 0,55 | 1.2 |  | 1.2 |  |  | 0.66 |  | 0.66
| 4. 400001 | Автомобили бортовые, грузоподъемность: до 5 г | маш.-ч | 0,87 0,03 | 95.58 |  | 95.58 |  |  | 2.87 |  | 2.87
| 5. 101-0324 | Кислород технический: газообразный | м3 | 0,35 0,0105 | 8.79 |  |  |  |  | 0.09
| 6. 101-0807 | Проволока сварочная легированная диаметром: 4 мм | т | 0,0002 6E-6 | 10813.24 |  |  |  |  | 0.06
| 7. 101-1602 | Ацетилен газообразный технический | м3 | 0,32 0,0096 | 37.16 |  |  |  |  | 0.36
| 8. 302-1331 | Трубопроводы из стальных электросварных труб с гильзами для отопления и водоснабжения, наружный диаметр: 45 мм, толщина стенки 3,5 мм | м | 100 3 | 37.3 |  |  |  |  | 111.9
| 9. 402-0006 | Раствор готовый кладочный цементный марки: 200 | м3 | 0,008 0,00024 | 889.08 |  |  |  |  | 0.21
| 10. 405-1601 | Известь строительная: негашеная хлорная, марки А | кг | 0,0063 0,000189 | 2.7
| 11. 411-0001 | Вода | м3 | 1,76 0,0528 | 17.18 |  |  |  |  | 0.91
26 | ТЕР16-02-005-01 | Прокладка трубопроводов отопления и водоснабжения из стальных электросварных труб диаметром: до 40 мм НР (173 руб.): 128%*0.85 от ФОТ СП (106 руб.): 83%*0.8 от ФОТ | 100 м трубопровода | 0,02 2/100 | 4390.07 | 476.91 | 128.66 | 1.97 |  | 88 | 10 | 3 |  | 60.83 | 1.22
|  | Затраты труда рабочих (ср 4,1) | чел.час | 60,83 1,22 | 7.84 | 7.84 |  |  |  | 9.56 | 9.56
| 1. 020129 | Краны башенные при работе на других видах строительства: 8 т | маш.-ч | 0,12 | 116.89 |  | 116.89 | 10.37
| 2. 021141 | Краны на автомобильном ходу при работе на других видах строительства: 10 т | маш.-ч | 0,07 | 133.62 |  | 133.62 | 10.37
| 3. 040504 | Аппарат для газовой сварки и резки | маш.-ч | 18,44 0,37 | 1.2 |  | 1.2 |  |  | 0.44 |  | 0.44
| 4. 400001 | Автомобили бортовые, грузоподъемность: до 5 г | маш.-ч | 0,87 0,02 | 95.58 |  | 95.58 |  |  | 1.91 |  | 1.91
| 5. 101-0324 | Кислород технический: газообразный | м3 | 0,35 0,007 | 8.79 |  |  |  |  | 0.06
| 6. 101-0807 | Проволока сварочная легированная диаметром: 4 мм | т | 0,0002 4E-6 | 10813.24 |  |  |  |  | 0.04
| 7. 101-1602 | Ацетилен газообразный технический | м3 | 0,32 0,0064 | 37.16 |  |  |  |  | 0.24
| 8. 302-1331 | Трубопроводы из стальных электросварных труб с гильзами для отопления и водоснабжения, наружный диаметр: 45 мм, толщина стенки 3,5 мм | м | 100 2 | 37.3 |  |  |  |  | 74.6
| 9. 402-0006 | Раствор готовый кладочный цементный марки: 200 | м3 | 0,008 0,00016 | 889.08 |  |  |  |  | 0.14
| 10. 405-1601 | Известь строительная: негашеная хлорная, марки А | кг | 0,0063 0,000126 | 2.7
| 11. 411-0001 | Вода | м3 | 1,76 0,0352 | 17.18 |  |  |  |  | 0.6
27 | ТСЦ-302-1331 | Трубопроводы из стальных электросварных труб с гильзами для отопления и водоснабжения, наружный диаметр: 45 мм, толщина стенки 3,5 мм | м | -2 | 37.3 |  |  |  |  | -75
28 | ТСЦ-103-0347 | Трубы стальные бесшовные, горячедеформированные со снятой фаской из стали марок 15, 20, 25, наружным диаметром: 32 мм, толщина стенки 3,2 мм | м | 2 | 23 |  |  |  |  | 46
29 | ТЕР16-05-001-02 | Установка вентилей, задвижек, затворов, клапанов обратных, кранов проходных на трубопроводах из стальных труб диаметром: до 50 мм НР (533 руб.): 128%*0.85 от ФОТ СП (325 руб.): 83%*0.8 от ФОТ | 1 шт. | 3 | 98.19 | 10.7 | 3.81 |  |  | 295 | 32 | 11 |  | 1.47 | 4.41
|  | Затраты труда рабочих (ср 3,5) | чел.час | 1,47 4,41 | 7.28 | 7.28 |  |  |  | 32.1 | 32.1
| 1. 040502 | Установки для сварки: ручной дуговой (постоянного тока) | маш.-ч | 0,35 1,05 | 5.42 |  | 5.42 |  |  | 5.69 |  | 5.69
| 2. 400001 | Автомобили бортовые, грузоподъемность: до 5 г | маш.-ч | 0,02 0,06 | 95.58 |  | 95.58 |  |  | 5.73 |  | 5.73
| 3. 101-1522 | Электроды диаметром: 5 мм Э42А | т | 0,00014 0,00042 | 11103.25 |  |  |  |  | 4.66
| 4. 101-2576 | Болты с гайками и шайбами для санитарно-технических работ диаметром: 16 мм | т | 0,0011 0,0033 | 16642.41 |  |  |  |  | 54.92
| 5. 507-0983 | Фланцы стальные плоские приварные из стали ВСт3сп2, ВСт3сп3, давлением: 1,0 МПа (10 кгс/см2), диаметром 50 мм | шт. | 2 6 | 30.27 |  |  |  |  | 181.62
| 6. 509-0966 | Прокладки из паронита марки ПМБ, толщиной: 1 мм, диаметром 50 мм | 1000 шт. | 0,002 0,006 | 1638.63 |  |  |  |  | 9.83
30 | ТСЦ-507-0983 | Фланцы стальные плоские приварные из стали ВСт3сп2, ВСт3сп3, давлением: 1,0 МПа (10 кгс/см2), диаметром 50 мм | шт. | -6 | 30.27 |  |  |  |  | -182
31 | ТСЦ-507-0948 | Фланцы стальные плоские приварные из стали ВСт3сп2, ВСт3сп3, давлением: 0,1 и 0,25 МПа (1 и 2,5 кгс/см2), диаметром 40 мм | шт. | 6 | 26.67 |  |  |  |  | 160
32 | Приведенная стоимость "Tecofi" | Затвор дисковый поворотный "Tecofi" DN40 Pn16 (Ц=1750/3,687/1,18/*1,125) КОЭФ. К ПОЗИЦИИ: Материалы в ценах 2001г. МАТ=МАТ/3,687/1,18*1,125-МАТ | 1 шт | 3 | 452.52 |  |  |  |  | 1358
33 | ТЕР16-02-007-01 | Установка фланцевых соединений на стальных трубопроводах диаметром: до 50 мм НР (245 руб.): 128%*0.85 от ФОТ СП (149 руб.): 83%*0.8 от ФОТ | 1 соединение | 2 | 88.03 | 7.64 | 3.34 |  |  | 176 | 15 | 7 |  | 0.96 | 1.92
|  | Затраты труда рабочих (ср 4,2) | чел.час | 0,96 1,92 | 7.96 | 7.96 |  |  |  | 15.28 | 15.28
| 1. 040502 | Установки для сварки: ручной дуговой (постоянного тока) | маш.-ч | 0,44 0,88 | 5.42 |  | 5.42 |  |  | 4.77 |  | 4.77
| 2. 400001 | Автомобили бортовые, грузоподъемность: до 5 г | маш.-ч | 0,01 0,02 | 95.58 |  | 95.58 |  |  | 1.91 |  | 1.91
| 3. 101-1522 | Электроды диаметром: 5 мм Э42А | т | 0,00014 0,00028 | 11103.25 |  |  |  |  | 3.11
| 4. 101-2576 | Болты с гайками и шайбами для санитарно-технических работ диаметром: 16 мм | т | 0,0008 0,0016 | 16642.41 |  |  |  |  | 26.63
| 5. 507-0983 | Фланцы стальные плоские приварные из стали ВСт3сп2, ВСт3сп3, давлением: 1,0 МПа (10 кгс/см2), диаметром 50 мм | шт. | 2 4 | 30.27 |  |  |  |  | 121.08
| 6. 509-0966 | Прокладки из паронита марки ПМБ, толщиной: 1 мм, диаметром 50 мм | 1000 шт. | 0,001 0,002 | 1638.63 |  |  |  |  | 3.28
34 | ТСЦ-507-0983 | Фланцы стальные плоские приварные из стали ВСт3сп2, ВСт3сп3, давлением: 1,0 МПа (10 кгс/см2), диаметром 50 мм | шт. | -4 | 30.27 |  |  |  |  | -121
35 | ТСЦ-507-0948 | Фланцы стальные плоские приварные из стали ВСт3сп2, ВСт3сп3, давлением: 0,1 и 0,25 МПа (1 и 2,5 кгс/см2), диаметром 40 мм | шт. | 4 | 26.67 |  |  |  |  | 107
36 | Приведенная стоимость "Tecofi" | Вставка гибкая компенсационная фланцевая ZKB "Tecofi" DN40/32 (Ц=350/3,687/1,18/*1,125) КОЭФ. К ПОЗИЦИИ: Материалы в ценах 2001г. МАТ=МАТ/3,687/1,18*1,125-МАТ | 1 шт | 2 | 90.5 |  |  |  |  | 181
37 | ТЕР16-07-006-03 | Заделка сальников при проходе труб через фундаменты или стены подвала диаметром: до 300 мм НР (1829 руб.): 128%*0.85 от ФОТ СП (1116 руб.): 83%*0.8 от ФОТ | 1 сальник | 5 | 31.4 | 21.91 |  |  |  | 157 | 110 |  |  | 3.01 | 15.05
|  | Затраты труда рабочих (ср 3,5) | чел.час | 3,01 15,05 | 7.28 | 7.28 |  |  |  | 109.56 | 109.56
| 1. 101-0596 | Мастика битумно-кукерсольная холодная | т | 0,00096 0,0048 | 4321 |  |  |  |  | 20.74
| 2. 101-1355 | Цемент гипсоглиноземистый расширяющийся | т | 0,0028 0,014 | 1875.17 |  |  |  |  | 26.25
| 3. 101-1705 | Пакля пропитанная | кг | 0,0097 0,0485 | 9.39 |  |  |  |  | 0.46
38 | ТСЦ-103-0474 | Трубы стальные бесшовные, горячедеформированные со снятой фаской из стали марок 15, 20, 25, наружным диаметром: 273 мм, толщина стенки 7 мм | м | 2 0,4*5 | 405.39 |  |  |  |  | 811
Емкости для хранения воды
39 | ТЕРм37-01-002-04 | Монтаж оборудования без механизмов в помещении, масса оборудования: 0,5 т НР (5136 руб.): 80% от ФОТ СП (3082 руб.): 60%*0.8 от ФОТ | 1 шт. | 2 | 1176.57 | 204.15 | 103.2 | 7.16 |  | 2353 | 408 | 206 | 14 | 27.7 | 55.4
|  | Затраты труда рабочих (ср 3,6) | чел.час | 27,7 55,4 | 7.37 | 7.37 |  |  |  | 408.3 | 408.3
| 1. 020811 | Краны мостовые электрические при работе на монтаже технологического оборудования общего назначения: 10 т | маш.-ч | 0,48 0,96 | 55.05 |  | 55.05 | 10.37 |  | 52.85 |  | 52.85 | 9.96
| 2. 021102 | Краны на автомобильном ходу при работе на монтаже технологического оборудования: 10 т | маш.-ч | 0,21 0,42 | 137.42 |  | 137.42 | 10.37 |  | 57.72 |  | 57.72 | 4.36
| 3. 030404 | Лебедки электрические тяговым усилием: до 31,39 кН (3.2 т) | маш.-ч | 0,25 0,5 | 6.19 |  | 6.19 |  |  | 3.1 |  | 3.1
| 4. 040502 | Установки для сварки: ручной дуговой (постоянного тока) | маш.-ч | 3,05 6,1 | 5.42 |  | 5.42 |  |  | 33.06 |  | 33.06
| 5. 040504 | Аппарат для газовой сварки и резки | маш.-ч | 0,18 0,36 | 1.2 |  | 1.2 |  |  | 0.43 |  | 0.43
| 6. 330301 | Машины шлифовальные: электрические | маш.-ч | 2,88 5,76 | 1.99 |  | 1.99 |  |  | 11.46 |  | 11.46
| 7. 400001 | Автомобили бортовые, грузоподъемность: до 5 г | маш.-ч | 0,25 0,5 | 95.58 |  | 95.58 |  |  | 47.79 |  | 47.79
| 8. 101-0324 | Кислород технический: газообразный | м3 | 1,44 2,88 | 8.79 |  |  |  |  | 25.32
| 9. 101-1518 | Электроды диаметром: 4 мм Э50А | т | 0,00352 0,00704 | 12824.48 |  |  |  |  | 90.28
| 10. 101-1671 | Поковки простые строительные /скобы, закрепы, хомуты и т.п./ массой до 1,6 кг | кг | 2 4 | 101.93 |  |  |  |  | 407.72
| 11. 101-2278 | Пропан-бутан, смесь техническая | кг | 0,24 0,48 | 4.47 |  |  |  |  | 2.15
| 12. 105-0071 | Шпалы непропитанные для железных дорог: 1 тип | шт. | 2 4 | 209.47 |  |  |  |  | 837.88
| 13. 201-0835 | Подкладки металлические | кг | 15,2 30,4 | 12.07 |  |  |  |  | 366.93
| 14. 999-9950 | Вспомогательные ненормируемые материальные ресурсы (2% от оплаты труда рабочих) | руб | 4,08 8,16 | 1 |  |  |  |  | 8.16
40 | Коммерческое предложение ООО "ТОРГ АЛЬЯНС" | Накопительная емкость 4,5 м3 (Бак 4500 ВФК2 масса 120 кг.) (Ц=39600/3,687/1,18/*1,125) КОЭФ. К ПОЗИЦИИ: Материалы в ценах 2001г. МАТ=МАТ/3,687/1,18*1,125-МАТ | 1 шт | 1 | 10239.83 |  |  |  |  | 10240
41 | Коммерческое предложение ООО "ТОРГ АЛЬЯНС" | Накопительная емкость 14,5 м3 (Бак SB17-1 ВФК2 масса 350 кг.) (Ц=107470,56/3,687/1,18/*1,125) КОЭФ. К ПОЗИЦИИ: Материалы в ценах 2001г. МАТ=МАТ/3,687/1,18*1,125-МАТ | 1 шт | 1 | 27789.89 |  |  |  |  | 27790
42 | ТЕРм37-01-025-12 | Гидравлическое испытание аппарата или сосуда горизонтального или вертикального, работающего без давления, вместимость: 5 м3 НР (498 руб.): 80% от ФОТ СП (299 руб.): 60%*0.8 от ФОТ | 1 шт. | 1 | 689.53 | 28.78 | 401.11 | 12.46 |  | 690 | 29 | 401 | 12 | 4.1 | 4.1
|  | Затраты труда рабочих (ср 3,2) | чел.час | 4,1 4,1 | 7.02 | 7.02 |  |  |  | 28.78 | 28.78
| 1. 150102 | Агрегаты наполнительно-опрессовочные: до 300 м3/ч | маш.-ч | 1,4 1,4 | 286.51 |  | 286.51 | 8.9 |  | 401.11 |  | 401.11 | 12.46
| 2. 101-0091 | Болты с шестигранной головкой диаметром резьбы: 12 (14) мм | т | 0,0019 0,0019 | 13735.78 |  |  |  |  | 26.1
| 3. 301-3343 | Заглушки инвентарные металлические | т | 0,0021 0,0021 | 9530.61 |  |  |  |  | 20.01
| 4. 411-0005 | Вода химически очищенная | м3 | 5 5 | 41.87 |  |  |  |  | 209.35
| 5. 509-2160 | Прокладки паронитовые | кг | 0,13 0,13 | 27.67 |  |  |  |  | 3.6
| 6. 999-9950 | Вспомогательные ненормируемые материальные ресурсы (2% от оплаты труда рабочих) | руб | 0,58 0,58 | 1 |  |  |  |  | 0.58
43 | ТЕРм37-01-025-14 | Гидравлическое испытание аппарата или сосуда горизонтального или вертикального, работающего без давления, вместимость: 15 м3 НР (635 руб.): 80% от ФОТ СП (381 руб.): 60%*0.8 от ФОТ | 1 шт. | 1 | 1108.33 | 36.5 | 487.07 | 15.13 |  | 1108 | 37 | 487 | 15 | 5.2 | 5.2
|  | Затраты труда рабочих (ср 3,2) | чел.час | 5,2 5,2 | 7.02 | 7.02 |  |  |  | 36.5 | 36.5
| 1. 150102 | Агрегаты наполнительно-опрессовочные: до 300 м3/ч | маш.-ч | 1,7 1,7 | 286.51 |  | 286.51 | 8.9 |  | 487.07 |  | 487.07 | 15.13
| 2. 101-0091 | Болты с шестигранной головкой диаметром резьбы: 12 (14) мм | т | 0,0022 0,0022 | 13735.78 |  |  |  |  | 30.22
| 3. 301-3343 | Заглушки инвентарные металлические | т | 0,0027 0,0027 | 9530.61 |  |  |  |  | 25.73
| 4. 411-0005 | Вода химически очищенная | м3 | 12,5 12,5 | 41.87 |  |  |  |  | 523.38
| 5. 509-2160 | Прокладки паронитовые | кг | 0,17 0,17 | 27.67 |  |  |  |  | 4.7
| 6. 999-9950 | Вспомогательные ненормируемые материальные ресурсы (2% от оплаты труда рабочих) | руб | 0,73 0,73 | 1 |  |  |  |  | 0.73
44 | ТЕРм11-07-001-03 | Узел обвязки приборов /Поз.№96/ НР (106 руб.): 80% от ФОТ СП (63 руб.): 60%*0.8 от ФОТ | 1 узел | 1 | 11.36 | 8.67 | 1.88 |  |  | 11 | 9 | 2 |  | 1.03 | 1.03
|  | Затраты труда рабочих (ср 4,6) | чел.час | 1,03 1,03 | 8.42 | 8.42 |  |  |  | 8.67 | 8.67
| 1. 040502 | Установки для сварки: ручной дуговой (постоянного тока) | маш.-ч | 0,17 0,17 | 5.42 |  | 5.42 |  |  | 0.92 |  | 0.92
| 2. 400001 | Автомобили бортовые, грузоподъемность: до 5 г | маш.-ч | 0,01 0,01 | 95.58 |  | 95.58 |  |  | 0.96 |  | 0.96
| 3. 101-1513 | Электроды диаметром: 4 мм Э42 | т | 6E-5 6E-5 | 10616.1 |  |  |  |  | 0.64
| 4. 999-9950 | Вспомогательные ненормируемые материальные ресурсы (2% от оплаты труда рабочих) | руб | 0,17 0,17 | 1 |  |  |  |  | 0.17
45 | Коммерческое предложение ООО "ТОРГ АЛЬЯНС" | ФУМ лента (Ц=36/3,687/1,18/*1,125) КОЭФ. К ПОЗИЦИИ: Материалы в ценах 2001г. МАТ=МАТ/3,687/1,18*1,125-МАТ | 1 шт | 20 | 9.31 |  |  |  |  | 186
46 | ТЕРм10-06-037-12 | Коробка оконечная /Поз.№97/ НР (686 руб.): 100%*0.85 от ФОТ СП (420 руб.): 65%*0.8 от ФОТ | 100 шт. | 0,3 30/100 | 365.65 | 175.76 |  |  |  | 110 | 53 |  |  | 24.72 | 7.42
|  | Затраты труда рабочих (ср 3,3) | чел.час | 24,72 7,42 | 7.11 | 7.11 |  |  |  | 52.76 | 52.76
| 1. 101-0985 | Полосовой горячекатаный прокат толщиной 10-75 мм, при ширине 100-200 мм, из углеродистой стали обыкновенного качества марки: Ст6сп | т | 0,006 0,0018 | 6356.82 |  |  |  |  | 11.44
| 2. 101-3914 | Дюбели распорные полипропиленовые | 100 шт. | 2 0,6 | 70.47 |  |  |  |  | 42.28
| 3. 113-0211 | Эмаль эпоксидная: ЭП-140 защитная | т | 0,0002 6E-5 | 36459.88 |  |  |  |  | 2.19
| 4. 999-9950 | Вспомогательные ненормируемые материальные ресурсы (2% от оплаты труда рабочих) | руб | 3,52 1,056 | 1 |  |  |  |  | 1.06
Раздел 3. Наружные сети
Кабельные линии
47 | ТЕР01-02-055-01 | Разработка грунта вручную с креплениями в траншеях шириной до 2 м, глубиной: до 2 м, группа грунтов 1 КОЭФ. К ПОЗИЦИИ: 3.192 Разработка траншей глубиной до 2 м с вертикальными стенками без креплений ОЗП=0,8; ТЗ=0,8 НР (4582 руб.): 80%*0.85 от ФОТ СП (2426 руб.): 45%*0.8 от ФОТ | 100 м3 грунта | 0,6585 0,3{ширина}*0,5{глубина}*439{длина}/100 | 673 | 673 |  |  |  | 443 | 443 |  |  | 100 | 65.85
|  | Затраты труда рабочих (ср 2,8) | чел.час | 100 65,85 | 6.73 | 6.73 |  |  |  | 443.17 | 443.17
48 | ТЕРм08-02-142-01 | Устройство постели при одном кабеле в траншее НР (5558 руб.): 95%*0.85 от ФОТ СП (3579 руб.): 65%*0.8 от ФОТ | 100 м кабеля | 4,39 439/100 | 1280.54 | 51.18 | 1228.34 | 51.75 |  | 5622 | 225 | 5392 | 227 | 6.63 | 29.11
|  | Затраты труда рабочих (ср 4) | чел.час | 6,63 29,11 | 7.72 | 7.72 |  |  |  | 224.73 | 224.73
| 1. 021102 | Краны на автомобильном ходу при работе на монтаже технологического оборудования: 10 т | маш.-ч | 4,99 21,91 | 137.42 |  | 137.42 | 10.37 |  | 3010.87 |  | 3010.87 | 227.21
| 2. 400002 | Автомобили бортовые, грузоподъемность: до 8 т | маш.-ч | 4,99 21,91 | 108.74 |  | 108.74 |  |  | 2382.49 |  | 2382.49
| 3. 999-9950 | Вспомогательные ненормируемые материальные ресурсы (2% от оплаты труда рабочих) | руб | 1,02 4,478 | 1 |  |  |  |  | 4.48
49 | ТСЦ-408-0122 | Песок природный для строительных: работ средний | м3 | 13,17 0,3{ширина}*0,1{глубина}*439{длина} | 149.48 |  |  |  |  | 1969
50 | ТЕР22-05-002-03 | Продавливание без разработки грунта (прокол) на длину: до 10 м труб диаметром 200 мм НР (29092 руб.): 130%*0.85 от ФОТ СП (18746 руб.): 89%*0.8 от ФОТ | 100 м продавливания | 0,36 36/100 | 33385.07 | 2162.04 | 12245.22 | 2641.27 |  | 12019 | 778 | 4408 | 951 | 275.77 | 99.28
|  | Затраты труда рабочих (ср 4,1) | чел.час | 275,77 99,28 | 7.84 | 7.84 |  |  |  | 778.36 | 778.36
| 1. 021141 | Краны на автомобильном ходу при работе на других видах строительства: 10 т | маш.-ч | 3,49 1,26 | 133.62 |  | 133.62 | 10.37 |  | 168.36 |  | 168.36 | 13.07
| 2. 031851 | Краны переносные 1 т | маш.-ч | 64,75 23,31 | 21.16 |  | 21.16 | 7.72 |  | 493.24 |  | 493.24 | 179.95
| 3. 040103 | Электростанции передвижные: 30 кВт | маш.-ч | 124,39 44,78 | 57.93 |  | 57.93 | 10.37 |  | 2594.11 |  | 2594.11 | 464.37
| 4. 040202 | Агрегаты сварочные передвижные с номинальным сварочным током 250-400 А: с дизельным двигателем | маш.-ч | 21,31 7,67 | 14 |  | 14 |  |  | 107.38 |  | 107.38
| 5. 040504 | Аппарат для газовой сварки и резки | маш.-ч | 0,54 0,19 | 1.2 |  | 1.2 |  |  | 0.23 |  | 0.23
| 6. 253511 | Установки гидравлические для труб длиной продавливания: до 20 м (УПК-2,5) при работе от передвижных электростанций | маш.-ч | 59,64 21,47 | 48.69 |  | 48.69 | 13.67 |  | 1045.37 |  | 1045.37 | 293.49
| 7. 101-0324 | Кислород технический: газообразный | м3 | 0,5 0,18 | 8.79 |  |  |  |  | 1.58
| 8. 101-1513 | Электроды диаметром: 4 мм Э42 | т | 0,0079 0,002844 | 10616.1 |  |  |  |  | 30.19
| 9. 101-1602 | Ацетилен газообразный технический | м3 | 0,17 0,0612 | 37.16 |  |  |  |  | 2.27
| 10. 103-0189 | Трубы стальные электросварные прямошовные со снятой фаской из стали марок БСт2кп-БСт4кп и БСт2пс-БСт4пс наружный диаметр: 219 мм, толщина стенки 5 мм | м | 100,4 36,14 | 188.08 |  |  |  |  | 6797.21
51 | ТЕРм08-02-148-01 | Кабель до 35 кВ в проложенных трубах, блоках и коробах, масса 1 м кабеля: до 1 кг НР (556 руб.): 95%*0.85 от ФОТ СП (358 руб.): 65%*0.8 от ФОТ | 100 м кабеля | 0,36 36/100 | 428.84 | 95.73 | 263.55 | 30.75 |  | 154 | 34 | 95 | 11 | 12.4 | 4.46
|  | Затраты труда рабочих (ср 4) | чел.час | 12,4 4,46 | 7.72 | 7.72 |  |  |  | 34.43 | 34.43
| 1. 021102 | Краны на автомобильном ходу при работе на монтаже технологического оборудования: 10 т | маш.-ч | 0,39 0,14 | 137.42 |  | 137.42 | 10.37 |  | 19.24 |  | 19.24 | 1.45
| 2. 030203 | Домкраты гидравлические грузоподъемностью: 63 т | маш.-ч | 3 1,08 | 2.03 |  | 2.03 |  |  | 2.19 |  | 2.19
| 3. 030408 | Лебедки электрические тяговым усилием: 156,96 кН (16 т) | маш.-ч | 3 1,08 | 53.82 |  | 53.82 | 8.9 |  | 58.13 |  | 58.13 | 9.61
| 4. 400002 | Автомобили бортовые, грузоподъемность: до 8 т | маш.-ч | 0,39 0,14 | 108.74 |  | 108.74 |  |  | 15.22 |  | 15.22
| 5. 101-0813 | Проволока стальная низкоуглеродистая разного назначения оцинкованная диаметром: 3,0 мм | т | 4E-5 1,44E-5 | 9327.83 |  |  |  |  | 0.13
| 6. 101-0865 | Роли свинцовые марки С1 толщиной: 1,0 мм | т | 0,0008 0,000288 | 38624.51 |  |  |  |  | 11.12
| 7. 101-2478 | Лента К226 | 100 м | 0,0096 0,003456 | 128.76 |  |  |  |  | 0.45
| 8. 111-0086 | Бирки маркировочные | 100 шт. | 0,0041 0,001476 | 52.39 |  |  |  |  | 0.08
| 9. 113-1786 | Лак битумный: БТ-123 | т | 6E-5 2,16E-5 | 8132.32 |  |  |  |  | 0.18
| 10. 506-1362 | Припои оловянно-свинцовые бессурьмянистые марки: ПОС30 | кг | 0,5 0,18 | 68.5 |  |  |  |  | 12.33
| 11. 509-0070 | Кнопки монтажные | 1000 шт. | 0,00832 0,002995 | 22.79 |  |  |  |  | 0.07
| 12. 999-9950 | Вспомогательные ненормируемые материальные ресурсы (2% от оплаты труда рабочих) | руб | 1,91 0,6876 | 1 |  |  |  |  | 0.69
52 | ТЕРм08-02-141-01 | Кабель до 35 кВ в готовых траншеях без покрытий, масса 1 м: до 1 кг НР (7482 руб.): 95%*0.85 от ФОТ СП (4818 руб.): 65%*0.8 от ФОТ | 100 м кабеля | 4,39 439/100 | 483.39 | 105.76 | 275.84 | 32.71 |  | 2122 | 464 | 1211 | 144 | 13.7 | 60.14
|  | Затраты труда рабочих (ср 4) | чел.час | 13,7 60,14 | 7.72 | 7.72 |  |  |  | 464.28 | 464.28
| 1. 021102 | Краны на автомобильном ходу при работе на монтаже технологического оборудования: 10 т | маш.-ч | 0,39 1,71 | 137.42 |  | 137.42 | 10.37 |  | 234.99 |  | 234.99 | 17.73
| 2. 030203 | Домкраты гидравлические грузоподъемностью: 63 т | маш.-ч | 3,22 14,14 | 2.03 |  | 2.03 |  |  | 28.7 |  | 28.7
| 3. 030408 | Лебедки электрические тяговым усилием: 156,96 кН (16 т) | маш.-ч | 3,22 14,14 | 53.82 |  | 53.82 | 8.9 |  | 761.01 |  | 761.01 | 125.85
| 4. 400002 | Автомобили бортовые, грузоподъемность: до 8 т | маш.-ч | 0,39 1,71 | 108.74 |  | 108.74 |  |  | 185.95 |  | 185.95
| 5. 101-0813 | Проволока стальная низкоуглеродистая разного назначения оцинкованная диаметром: 3,0 мм | т | 4E-5 0,0001756 | 9327.83 |  |  |  |  | 1.64
| 6. 101-0865 | Роли свинцовые марки С1 толщиной: 1,0 мм | т | 0,0008 0,003512 | 38624.51 |  |  |  |  | 135.65
| 7. 101-1641 | Сталь угловая равнополочная, марка стали: ВСт3кп2, размером 50x50x5 мм | т | 0,01 0,0439 | 5103.95 |  |  |  |  | 224.06
| 8. 101-1755 | Сталь полосовая, марка стали: Ст3сп шириной 50-200 мм толщиной 4-5 мм | т | 0,001 0,00439 | 7439.08 |  |  |  |  | 32.66
| 9. 101-2143 | Краска | кг | 0,25 1,098 | 23.43 |  |  |  |  | 25.73
| 10. 101-2478 | Лента К226 | 100 м | 0,0096 0,04214 | 128.76 |  |  |  |  | 5.43
| 11. 111-0086 | Бирки маркировочные | 100 шт. | 0,041 0,18 | 52.39 |  |  |  |  | 9.43
| 12. 113-1786 | Лак битумный: БТ-123 | т | 6E-5 0,0002634 | 8132.32 |  |  |  |  | 2.14
| 13. 509-0070 | Кнопки монтажные | 1000 шт. | 0,00832 0,03652 | 22.79 |  |  |  |  | 0.83
| 14. 999-9950 | Вспомогательные ненормируемые материальные ресурсы (2% от оплаты труда рабочих) | руб | 2,12 9,307 | 1 |  |  |  |  | 9.31
53 | ТЕРм08-03-574-01 | Разводка по устройствам и подключение жил кабелей или проводов сечением: до 10 мм2 НР (652 руб.): 95%*0.85 от ФОТ СП (420 руб.): 65%*0.8 от ФОТ | 100 жил | 0,4 40/100 | 691.83 | 133.73 | 2.46 | 0.1 |  | 277 | 53 | 1 |  | 16.8 | 6.72
|  | Затраты труда рабочих (ср 4,2) | чел.час | 16,8 6,72 | 7.96 | 7.96 |  |  |  | 53.49 | 53.49
| 1. 021102 | Краны на автомобильном ходу при работе на монтаже технологического оборудования: 10 т | маш.-ч | 0,01 | 137.42 |  | 137.42 | 10.37
| 2. 400002 | Автомобили бортовые, грузоподъемность: до 8 т | маш.-ч | 0,01 | 108.74 |  | 108.74
| 3. 101-0501 | Лаки канифольные, марки КФ-965 | т | 0,0001 4E-5 | 35842.09 |  |  |  |  | 1.43
| 4. 101-1964 | Шпагат бумажный | кг | 0,02 0,008 | 11.88 |  |  |  |  | 0.1
| 5. 101-2365 | Нитки швейные | кг | 0,01 0,004 | 115.2 |  |  |  |  | 0.46
| 6. 101-2478 | Лента К226 | 100 м | 0,1 0,04 | 128.76 |  |  |  |  | 5.15
| 7. 101-2493 | Лента липкая изоляционная на поликасиновом компаунде марки ЛСЭПЛ, шириной 20-30 мм, толщиной от 0,14 до 0,19 мм | кг | 0,2 0,08 | 88.55 |  |  |  |  | 7.08
| 8. 111-0087 | Бирки-оконцеватели | 100 шт. | 1,02 0,408 | 45.28 |  |  |  |  | 18.47
| 9. 506-1362 | Припои оловянно-свинцовые бессурьмянистые марки: ПОС30 | кг | 0,08 0,032 | 68.5 |  |  |  |  | 2.19
| 10. 509-0038 | Наконечники кабельные: для электротехнических установок | шт. | 102 40,8 | 4.51 |  |  |  |  | 184.01
| 11. 509-0070 | Кнопки монтажные | 1000 шт. | 0,1 0,04 | 22.79 |  |  |  |  | 0.91
| 12. 509-1210 | Вазелин технический | кг | 0,1 0,04 | 34.47 |  |  |  |  | 1.38
| 13. 999-9950 | Вспомогательные ненормируемые материальные ресурсы (2% от оплаты труда рабочих) | руб | 2,67 1,068 | 1 |  |  |  |  | 1.07
54 | Коммерческое предложение ООО "ТОРГ АЛЬЯНС" | Электрокабель КВБбШв 4*1,5мм (Ц=47,75/3,687/1,18/*1,125) КОЭФ. К ПОЗИЦИИ: Материалы в ценах 2001г. МАТ=МАТ/3,687/1,18*1,125-МАТ | 1 м | 500 | 12.35 |  |  |  |  | 6175
55 | ТЕРм08-02-143-01 | Покрытие кабеля, проложенного в траншее: кирпичом одного кабеля НР (5088 руб.): 95%*0.85 от ФОТ СП (3277 руб.): 65%*0.8 от ФОТ | 100 м кабеля | 4,39 439/100 | 1094.99 | 50.26 | 1043.72 | 43.97 |  | 4807 | 221 | 4582 | 193 | 6.51 | 28.58
|  | Затраты труда рабочих (ср 4) | чел.час | 6,51 28,58 | 7.72 | 7.72 |  |  |  | 220.64 | 220.64
| 1. 021102 | Краны на автомобильном ходу при работе на монтаже технологического оборудования: 10 т | маш.-ч | 4,24 18,61 | 137.42 |  | 137.42 | 10.37 |  | 2557.39 |  | 2557.39 | 192.99
| 2. 400002 | Автомобили бортовые, грузоподъемность: до 8 т | маш.-ч | 4,24 18,61 | 108.74 |  | 108.74 |  |  | 2023.65 |  | 2023.65
| 3. 999-9950 | Вспомогательные ненормируемые материальные ресурсы (2% от оплаты труда рабочих) | руб | 1,01 4,434 | 1 |  |  |  |  | 4.43
56 | ТСЦ-404-0004 | Кирпич керамический одинарный, размером 250х120х65 мм, марка: 75 | 1000 шт. | 3,658 3658/1000 | 1618.36 |  |  |  |  | 5920
57 | ТЕР01-02-061-01 | Засыпка вручную траншей, пазух котлованов и ям, группа грунтов: 1 НР (2511 руб.): 80%*0.85 от ФОТ СП (1329 руб.): 45%*0.8 от ФОТ | 100 м3 грунта | 0,4556 (65,86-13,17-7,13)/100 | 532.77 | 532.77 |  |  |  | 243 | 243 |  |  | 88.5 | 40.32
|  | Затраты труда рабочих (ср 1,5) | чел.час | 88,5 40,32 | 6.02 | 6.02 |  |  |  | 242.73 | 242.73
58 | ТСЦ-408-0122 | Песок природный для строительных: работ средний | м3 | 45.56 | 149.48 |  |  |  |  | 6810
59 | ТЕР01-02-005-01 | Уплотнение грунта пневматическими трамбовками, группа грунтов: 1-2 НР (620 руб.): 95%*0.85 от ФОТ СП (307 руб.): 50%*0.8 от ФОТ | 100 м3 уплотненного грунта | 0,4556 45,56/100 | 354.51 | 85.71 | 268.8 | 23.47 |  | 162 | 39 | 123 | 11 | 12.53 | 5.71
|  | Затраты труда рабочих (ср 3) | чел.час | 12,53 5,71 | 6.84 | 6.84 |  |  |  | 39.06 | 39.06
| 1. 050102 | Компрессоры передвижные с двигателем внутреннего сгорания давлением: до 686 кПа (7 ат), производительность 5 м3/мин | маш.-ч | 3,04 1,39 | 81.73 |  | 81.73 | 7.72 |  | 113.6 |  | 113.6 | 10.73
| 2. 331100 | Трамбовки пневматические при работе от: передвижных компрессорных станций | маш.-ч | 12,18 5,55 | 1.67 |  | 1.67 |  |  | 9.27 |  | 9.27
Трубопроводы системы полива
60 | ТЕР01-02-055-01 | Разработка грунта вручную с креплениями в траншеях шириной до 2 м, глубиной: до 2 м, группа грунтов 1 НР (41720 руб.): 80%*0.85 от ФОТ СП (22087 руб.): 45%*0.8 от ФОТ | 100 м3 грунта | 4,79 (1000+200+140+600-24)*0,5*0,5/100 | 841.25 | 841.25 |  |  |  | 4030 | 4030 |  |  | 125 | 598.75
|  | Затраты труда рабочих (ср 2,8) | чел.час | 125 598,75 | 6.73 | 6.73 |  |  |  | 4029.59 | 4029.59
61 | ТЕР23-01-001-01 | Устройство основания под трубопроводы: песчаного НР (11204 руб.): 130%*0.85 от ФОТ СП (7219 руб.): 89%*0.8 от ФОТ | 10 м3 основания | 9,58 (1000+200+140+600-24)*0,5*0,1/10 | 1751.26 | 66.81 | 40.17 | 2.7 |  | 16777 | 640 | 385 | 26 | 10.2 | 97.72
|  | Затраты труда рабочих (ср 2,5) | чел.час | 10,2 97,72 | 6.55 | 6.55 |  |  |  | 640.07 | 640.07
| 1. 030101 | Автопогрузчики 5 т | маш.-ч | 0,35 3,35 | 114.76 |  | 114.76 | 7.72 |  | 384.45 |  | 384.45 | 25.86
| 2. 408-0122 | Песок природный для строительных: работ средний | м3 | 11 105,4 | 149.48 |  |  |  |  | 15755.19
62 | ТЕР22-05-002-05 | Продавливание без разработки грунта (прокол) на длину: до 10 м труб диаметром 300 мм НР (22028 руб.): 130%*0.85 от ФОТ СП (14194 руб.): 89%*0.8 от ФОТ | 100 м продавливания | 0,24 24/100 | 54243.82 | 2495.32 | 13915.83 | 2958.72 |  | 13019 | 599 | 3340 | 710 | 318.28 | 76.39
|  | Затраты труда рабочих (ср 4,1) | чел.час | 318,28 76,39 | 7.84 | 7.84 |  |  |  | 598.9 | 598.9
| 1. 021141 | Краны на автомобильном ходу при работе на других видах строительства: 10 т | маш.-ч | 4,69 1,13 | 133.62 |  | 133.62 | 10.37 |  | 150.99 |  | 150.99 | 11.72
| 2. 031851 | Краны переносные 1 т | маш.-ч | 72,28 17,35 | 21.16 |  | 21.16 | 7.72 |  | 367.13 |  | 367.13 | 133.94
| 3. 040103 | Электростанции передвижные: 30 кВт | маш.-ч | 138,95 33,35 | 57.93 |  | 57.93 | 10.37 |  | 1931.97 |  | 1931.97 | 345.84
| 4. 040202 | Агрегаты сварочные передвижные с номинальным сварочным током 250-400 А: с дизельным двигателем | маш.-ч | 33,07 7,94 | 14 |  | 14 |  |  | 111.16 |  | 111.16
| 5. 040504 | Аппарат для газовой сварки и резки | маш.-ч | 0,99 0,24 | 1.2 |  | 1.2 |  |  | 0.29 |  | 0.29
| 6. 253511 | Установки гидравлические для труб длиной продавливания: до 20 м (УПК-2,5) при работе от передвижных электростанций | маш.-ч | 66,67 16 | 48.69 |  | 48.69 | 13.67 |  | 779.04 |  | 779.04 | 218.72
| 7. 101-0324 | Кислород технический: газообразный | м3 | 0,93 0,2232 | 8.79 |  |  |  |  | 1.96
| 8. 101-1513 | Электроды диаметром: 4 мм Э42 | т | 0,018 0,00432 | 10616.1 |  |  |  |  | 45.86
| 9. 101-1602 | Ацетилен газообразный технический | м3 | 0,31 0,0744 | 37.16 |  |  |  |  | 2.76
| 10. 103-0202 | Трубы стальные электросварные прямошовные со снятой фаской из стали марок БСт2кп-БСт4кп и БСт2пс-БСт4пс наружный диаметр: 325 мм, толщина стенки 6 мм | м | 100,4 24,1 | 374.72 |  |  |  |  | 9030.75
63 | ТЕР22-05-003-01 Прим. | Протаскивание в футляр стальных труб диаметром: 50 мм НР (2618 руб.): 130%*0.85 от ФОТ СП (1687 руб.): 89%*0.8 от ФОТ | 100 м трубы, уложенной в футляр | 0,24 24/100 | 1634.83 | 651.57 | 51.98 |  |  | 392 | 156 | 12 |  | 84.4 | 20.26
|  | Затраты труда рабочих (ср 4) | чел.час | 84,4 20,26 | 7.72 | 7.72 |  |  |  | 156.41 | 156.41
| 1. 030303 | Лебедки ручные и рычажные тяговым усилием: 14,72 кН (1,5 т) | маш.-ч | 26,08 6,26 | 1.37 |  | 1.37 |  |  | 8.58 |  | 8.58
| 2. 400001 | Автомобили бортовые, грузоподъемность: до 5 г | маш.-ч | 0,17 0,04 | 95.58 |  | 95.58 |  |  | 3.82 |  | 3.82
| 3. 101-0782 | Поковки из квадратных заготовок, масса: 1,8 кг | т | 0,0538 0,01291 | 6730.2 |  |  |  |  | 86.89
| 4. 101-0850 | Резина листовая вулканизованная цветная | кг | 22,6 5,424 | 23.65 |  |  |  |  | 128.28
| 5. 101-0962 | Смазка солидол жировой марки "Ж" | т | 0,0037 0,000888 | 9379.86 |  |  |  |  | 8.33
64 | ТСЦ-101-0850 | Резина листовая вулканизованная цветная | кг | -5.424 | 23.65 |  |  |  |  | -128
65 | ТСЦ-101-0782 | Поковки из квадратных заготовок, масса: 1,8 кг | т | -0.01291 | 6730.2 |  |  |  |  | -87
66 | ТЕР22-01-021-01 Прим. | Укладка трубопроводов из полиэтиленовых труб диаметром: до 50 мм НР (55275 руб.): 130%*0.85 от ФОТ СП (35616 руб.): 89%*0.8 от ФОТ | 1 км трубопровода | 1,916 (1000+200+140+600-24)/1000 | 18053.47 | 1495.07 | 2171.12 | 219.6 |  | 34590 | 2865 | 4160 | 421 | 200.68 | 384.5
|  | Затраты труда рабочих (ср 3,7) | чел.час | 200,68 384,5 | 7.45 | 7.45 |  |  |  | 2864.53 | 2864.53
| 1. 021141 | Краны на автомобильном ходу при работе на других видах строительства: 10 т | маш.-ч | 0,07 0,13 | 133.62 |  | 133.62 | 10.37 |  | 17.37 |  | 17.37 | 1.35
| 2. 040102 | Электростанции передвижные: 4 кВт | маш.-ч | 0,93 1,78 | 21.62 |  | 21.62 | 8.9 |  | 38.48 |  | 38.48 | 15.84
| 3. 042901 | Установки для гидравлических испытаний трубопроводов, давление нагнетания: низкое 0,1 МПа (1 кгс/см2), высокое 10 МПа (100 кгс/см2) при работе от передвижных электростанций | маш.-ч | 8 15,33 | 20.18 |  | 20.18 |  |  | 309.36 |  | 309.36
| 4. 081600 | Агрегаты для сварки полиэтиленовых труб | маш.-ч | 20,3 38,89 | 97.03 |  | 97.03 | 10.37 |  | 3773.5 |  | 3773.5 | 403.29
| 5. 400001 | Автомобили бортовые, грузоподъемность: до 5 г | маш.-ч | 0,11 0,21 | 95.58 |  | 95.58 |  |  | 20.07 |  | 20.07
| 6. 101-1742 | Толь с крупнозернистой посыпкой гидроизоляционный марки ТГ-350 | м2 | 0,16 0,3066 | 4.93 |  |  |  |  | 1.51
| 7. 411-0001 | Вода | м3 | 5 9,58 | 17.18 |  |  |  |  | 164.58
| 8. 507-0591 | Трубы напорные из полиэтилена низкого давления среднего типа, наружным диаметром: 50 мм | 10 м | 101 193,5 | 141.59 |  |  |  |  | 27397.67
67 | ТСЦ-507-0591 | Трубы напорные из полиэтилена низкого давления среднего типа, наружным диаметром: 50 мм | 10 м | -193.5 | 141.59 |  |  |  |  | -27398
68 | ТСЦ-507-0588 | Трубы напорные из полиэтилена низкого давления среднего типа, наружным диаметром: 25 мм | 10 м | 100 1000/10 | 47.99 |  |  |  |  | 4799
69 | ТСЦ-507-0589 | Трубы напорные из полиэтилена низкого давления среднего типа, наружным диаметром: 32 мм | 10 м | 20 200/10 | 65.02 |  |  |  |  | 1300
70 | ТСЦ-507-0590 | Трубы напорные из полиэтилена низкого давления среднего типа, наружным диаметром: 40 мм | 10 м | 14 140/10 | 90.72 |  |  |  |  | 1270
71 | ТСЦ-507-0591 | Трубы напорные из полиэтилена низкого давления среднего типа, наружным диаметром: 50 мм | 10 м | 60 600/10 | 141.59 |  |  |  |  | 8495
72 | ТЕР01-02-061-01 | Засыпка вручную траншей, пазух котлованов и ям, группа грунтов: 1 НР (21027 руб.): 80%*0.85 от ФОТ СП (11132 руб.): 45%*0.8 от ФОТ | 100 м3 грунта | 3,812 (479-95,8-2)/100 | 532.77 | 532.77 |  |  |  | 2031 | 2031 |  |  | 88.5 | 337.36
|  | Затраты труда рабочих (ср 1,5) | чел.час | 88,5 337,36 | 6.02 | 6.02 |  |  |  | 2030.91 | 2030.91
73 | ТЕР01-02-006-01 | Полив водой уплотняемого грунта насыпей НР (963 руб.): 95%*0.85 от ФОТ СП (477 руб.): 50%*0.8 от ФОТ | 1000 м3 уплотненного грунта | 0,3812 381,2/1000 | 3257 | 80.26 | 1458.74 | 123.8 |  | 1242 | 31 | 556 | 47 | 13.91 | 5.3
|  | Затраты труда рабочих (ср 1) | чел.час | 13,91 5,3 | 5.77 | 5.77 |  |  |  | 30.58 | 30.58
| 1. 121601 | Машины поливомоечные 6000 л | маш.-ч | 13,91 5,3 | 104.87 |  | 104.87 | 8.9 |  | 555.81 |  | 555.81 | 47.17
| 2. 411-0001 | Вода | м3 | 100 38,12 | 17.18 |  |  |  |  | 654.9
74 | ТЕР01-02-005-01 | Уплотнение грунта пневматическими трамбовками, группа грунтов: 1-2 НР (5109 руб.): 95%*0.85 от ФОТ СП (2531 руб.): 50%*0.8 от ФОТ | 100 м3 уплотненного грунта | 3,812 381,2/100 | 354.51 | 85.71 | 268.8 | 23.47 |  | 1351 | 327 | 1024 | 89 | 12.53 | 47.76
|  | Затраты труда рабочих (ср 3) | чел.час | 12,53 47,76 | 6.84 | 6.84 |  |  |  | 326.68 | 326.68
| 1. 050102 | Компрессоры передвижные с двигателем внутреннего сгорания давлением: до 686 кПа (7 ат), производительность 5 м3/мин | маш.-ч | 3,04 11,59 | 81.73 |  | 81.73 | 7.72 |  | 947.25 |  | 947.25 | 89.47
| 2. 331100 | Трамбовки пневматические при работе от: передвижных компрессорных станций | маш.-ч | 12,18 46,43 | 1.67 |  | 1.67 |  |  | 77.54 |  | 77.54
Арматура системы полива
75 | ТЕР22-03-002-01 | Установка полиэтиленовых фасонных частей: отводов, колен, патрубков, переходов НР (21691 руб.): 130%*0.85 от ФОТ СП (13977 руб.): 89%*0.8 от ФОТ | 10 фасонных частей | 20,8 (6+181+6+15)/10 | 357.15 | 34.94 | 254.57 | 27.07 |  | 7429 | 727 | 5295 | 563 | 4.8 | 99.84
|  | Затраты труда рабочих (ср 3,5) | чел.час | 4,8 99,84 | 7.28 | 7.28 |  |  |  | 726.84 | 726.84
| 1. 021141 | Краны на автомобильном ходу при работе на других видах строительства: 10 т | маш.-ч | 0,01 0,21 | 133.62 |  | 133.62 | 10.37 |  | 28.06 |  | 28.06 | 2.18
| 2. 081600 | Агрегаты для сварки полиэтиленовых труб | маш.-ч | 2,6 54,08 | 97.03 |  | 97.03 | 10.37 |  | 5247.38 |  | 5247.38 | 560.81
| 3. 400001 | Автомобили бортовые, грузоподъемность: до 5 г | маш.-ч | 0,01 0,21 | 95.58 |  | 95.58 |  |  | 20.07 |  | 20.07
| 4. 507-0775 | Соединительная арматура трубопроводов, переход диаметром: 90х75 мм | 10 шт. | 1 20,8 | 67.64 |  |  |  |  | 1406.91
76 | Коммерческое предложение ООО "ТОРГ АЛЬЯНС" | Водяная розетка с ключом (Ц=1347,01/3,687/1,18/*1,125) КОЭФ. К ПОЗИЦИИ: Материалы в ценах 2001г. МАТ=МАТ/3,687/1,18*1,125-МАТ | 1 шт | 6 | 348.31 |  |  |  |  | 2090
77 | Коммерческое предложение ООО "ТОРГ АЛЬЯНС" | Узел подключения к спринклеру (Ц=238,68/3,687/1,18/*1,125) КОЭФ. К ПОЗИЦИИ: Материалы в ценах 2001г. МАТ=МАТ/3,687/1,18*1,125-МАТ | 1 шт | 181 | 61.72 |  |  |  |  | 11171
78 | Коммерческое предложение ООО "ТОРГ АЛЬЯНС" | Узел подключения к водяной розетке (Ц=312,05/3,687/1,18/*1,125) КОЭФ. К ПОЗИЦИИ: Материалы в ценах 2001г. МАТ=МАТ/3,687/1,18*1,125-МАТ | 1 шт | 6 | 80.69 |  |  |  |  | 484
79 | Коммерческое предложение ООО "ТОРГ АЛЬЯНС" | Фасонные части компрессионные (комплект) (Ц=1702,08/3,687/1,18/*1,125) КОЭФ. К ПОЗИЦИИ: Материалы в ценах 2001г. МАТ=МАТ/3,687/1,18*1,125-МАТ | 1 шт | 15 | 440.13 |  |  |  |  | 6602
80 | ТЕР22-03-002-03 | Установка полиэтиленовых фасонных частей: крестовин НР (3130 руб.): 130%*0.85 от ФОТ СП (2017 руб.): 89%*0.8 от ФОТ | 10 фасонных частей | 1,5 15/10 | 1006.94 | 69.89 | 507.8 | 54.03 |  | 1510 | 105 | 762 | 81 | 9.6 | 14.4
|  | Затраты труда рабочих (ср 3,5) | чел.час | 9,6 14,4 | 7.28 | 7.28 |  |  |  | 104.83 | 104.83
| 1. 021141 | Краны на автомобильном ходу при работе на других видах строительства: 10 т | маш.-ч | 0,01 0,02 | 133.62 |  | 133.62 | 10.37 |  | 2.67 |  | 2.67 | 0.21
| 2. 081600 | Агрегаты для сварки полиэтиленовых труб | маш.-ч | 5,2 7,8 | 97.03 |  | 97.03 | 10.37 |  | 756.83 |  | 756.83 | 80.89
| 3. 400001 | Автомобили бортовые, грузоподъемность: до 5 г | маш.-ч | 0,02 0,03 | 95.58 |  | 95.58 |  |  | 2.87 |  | 2.87
| 4. 302-1650 | Крестовина К90-90х90 | 10 шт. | 1 1,5 | 429.25 |  |  |  |  | 643.88
81 | Коммерческое предложение ООО "ТОРГ АЛЬЯНС" | Узел подключения к магнитным клапанам (Ц=576,36/3,687/1,18/*1,125) КОЭФ. К ПОЗИЦИИ: Материалы в ценах 2001г. МАТ=МАТ/3,687/1,18*1,125-МАТ | 1 шт | 15 | 149.04 |  |  |  |  | 2236
82 | Коммерческое предложение ООО "ТОРГ АЛЬЯНС" | Короб Джумбо (Ц=2460,45/3,687/1,18/*1,125) КОЭФ. К ПОЗИЦИИ: Материалы в ценах 2001г. МАТ=МАТ/3,687/1,18*1,125-МАТ | 1 шт | 5 | 636.23 |  |  |  |  | 3181
83 | Коммерческое предложение ООО "ТОРГ АЛЬЯНС" | Короб Мини (Ц=306,37/3,687/1,18/*1,125) КОЭФ. К ПОЗИЦИИ: Материалы в ценах 2001г. МАТ=МАТ/3,687/1,18*1,125-МАТ | 1 шт | 6 | 79.22 |  |  |  |  | 475
84 | ТЕР18-06-007-04 Прим. | Установка фильтров диаметром: 50 мм НР (115 руб.): 128%*0.85 от ФОТ СП (70 руб.): 83%*0.8 от ФОТ | 10 фильтров | 0,1 1/10 | 4347.25 | 73.9 | 71.05 | 0.52 |  | 435 | 7 | 7 |  | 9.92 | 0.99
|  | Затраты труда рабочих (ср 3,7) | чел.час | 9,92 0,99 | 7.45 | 7.45 |  |  |  | 7.38 | 7.38
| 1. 021141 | Краны на автомобильном ходу при работе на других видах строительства: 10 т | маш.-ч | 0,05 0,01 | 133.62 |  | 133.62 | 10.37 |  | 1.34 |  | 1.34 | 0.1
| 2. 040502 | Установки для сварки: ручной дуговой (постоянного тока) | маш.-ч | 3,94 0,39 | 5.42 |  | 5.42 |  |  | 2.11 |  | 2.11
| 3. 400001 | Автомобили бортовые, грузоподъемность: до 5 г | маш.-ч | 0,45 0,05 | 95.58 |  | 95.58 |  |  | 4.78 |  | 4.78
| 4. 101-1522 | Электроды диаметром: 5 мм Э42А | т | 0,001 0,0001 | 11103.25 |  |  |  |  | 1.11
| 5. 301-1216 | Фильтры для очистки воды в трубопроводах систем отопления диаметром: 50 мм | шт. | 10 1 | 419.12 |  |  |  |  | 419.12
85 | ТСЦ-301-1216 | Фильтры для очистки воды в трубопроводах систем отопления диаметром: 50 мм | шт. | -1 | 419.12 |  |  |  |  | -419
86 | Коммерческое предложение ООО "ТОРГ АЛЬЯНС" | Фильтр диаметром 50мм. (Ц=1543,22/3,687/1,18/*1,125) КОЭФ. К ПОЗИЦИИ: Материалы в ценах 2001г. МАТ=МАТ/3,687/1,18*1,125-МАТ | 1 шт | 1 | 399.05 |  |  |  |  | 399
87 | ТЕРм12-08-005-01 Прим. | Оросители, насадки установок водяного орошения: спринклерные НР (7624 руб.): 80% от ФОТ СП (4574 руб.): 60%*0.8 от ФОТ | 100 шт. | 1,81 (44+137)/100 | 441.13 | 345.08 | 9.44 | 0.41 |  | 798 | 625 | 17 | 1 | 44.7 | 80.91
|  | Затраты труда рабочих (ср 4) | чел.час | 44,7 80,91 | 7.72 | 7.72 |  |  |  | 624.63 | 624.63
| 1. 021102 | Краны на автомобильном ходу при работе на монтаже технологического оборудования: 10 т | маш.-ч | 0,04 0,07 | 137.42 |  | 137.42 | 10.37 |  | 9.62 |  | 9.62 | 0.73
| 2. 030403 | Лебедки электрические тяговым усилием: 19,62 кН (2 т) | маш.-ч | 0,03 0,05 | 4.06 |  | 4.06 |  |  | 0.2 |  | 0.2
| 3. 400001 | Автомобили бортовые, грузоподъемность: до 5 г | маш.-ч | 0,04 0,07 | 95.58 |  | 95.58 |  |  | 6.69 |  | 6.69
| 4. 101-0388 | Краски масляные земляные марки: МА-0115 мумия, сурик железный | т | 0,002 0,00362 | 13159.67 |  |  |  |  | 47.64
| 5. 101-0627 | Олифа комбинированная, марки: К-2 | т | 0,001 0,00181 | 17679.11 |  |  |  |  | 32
| 6. 101-1669 | Очес льняной | кг | 1 1,81 | 35.71 |  |  |  |  | 64.64
| 7. 999-9950 | Вспомогательные ненормируемые материальные ресурсы (2% от оплаты труда рабочих) | руб | 6,9 12,49 | 1 |  |  |  |  | 12.49
88 | Коммерческое предложение ООО "ТОРГ АЛЬЯНС" | Спринклер PGP-04-CV Ultra (Ц=1637,13/3,687/1,18/*1,125) КОЭФ. К ПОЗИЦИИ: Материалы в ценах 2001г. МАТ=МАТ/3,687/1,18*1,125-МАТ | 1 шт | 44 | 423.33 |  |  |  |  | 18627
89 | Коммерческое предложение ООО "ТОРГ АЛЬЯНС" | Спринклер PROS-12-CV (Ц=1104,38/3,687/1,18/*1,125) КОЭФ. К ПОЗИЦИИ: Материалы в ценах 2001г. МАТ=МАТ/3,687/1,18*1,125-МАТ | 1 шт | 137 | 285.57 |  |  |  |  | 39123
90 | Коммерческое предложение ООО "ТОРГ АЛЬЯНС" | Сопло к Спринклеру PROS-12-CV (Ц=129,47/3,687/1,18/*1,125) КОЭФ. К ПОЗИЦИИ: Материалы в ценах 2001г. МАТ=МАТ/3,687/1,18*1,125-МАТ | 1 шт | 137 | 33.48 |  |  |  |  | 4587
91 | Коммерческое предложение ООО "ТОРГ АЛЬЯНС" | Гибкое колено h-30см (Ц=186,6/3,687/1,18/*1,125) КОЭФ. К ПОЗИЦИИ: Материалы в ценах 2001г. МАТ=МАТ/3,687/1,18*1,125-МАТ | 1 шт | 181 | 48.25 |  |  |  |  | 8733
92 | ТЕРм12-12-009-07 | Арматура муфтовая с ручным приводом или без привода водопроводная на условное давление до 10 МПа, диаметр условного прохода: 50 мм /Поз.№98/ НР (9732 руб.): 80% от ФОТ СП (5839 руб.): 60%*0.8 от ФОТ | 1 шт. | 15 | 63.32 | 53.27 | 3.79 |  |  | 950 | 799 | 57 |  | 6.9 | 103.5
|  | Затраты труда рабочих (ср 4) | чел.час | 6,9 103,5 | 7.72 | 7.72 |  |  |  | 799.02 | 799.02
| 1. 040502 | Установки для сварки: ручной дуговой (постоянного тока) | маш.-ч | 0,7 10,5 | 5.42 |  | 5.42 |  |  | 56.91 |  | 56.91
| 2. 101-0324 | Кислород технический: газообразный | м3 | 0,015 0,225 | 8.79 |  |  |  |  | 1.98
| 3. 101-1519 | Электроды диаметром: 4 мм Э55 | т | 0,00038 0,0057 | 13245.25 |  |  |  |  | 75.5
| 4. 101-2278 | Пропан-бутан, смесь техническая | кг | 0,006 0,09 | 4.47 |  |  |  |  | 0.4
| 5. 999-9950 | Вспомогательные ненормируемые материальные ресурсы (2% от оплаты труда рабочих) | руб | 1,07 16,05 | 1 |  |  |  |  | 16.05
93 | ТЕРм11-02-001-01 | Прибор, устанавливаемый на резьбовых соединениях, масса: до 1,5 кг /Поз.№99/ НР (95 руб.): 80% от ФОТ СП (57 руб.): 60%*0.8 от ФОТ | 1 шт. | 1 | 9.52 | 8.2 |  |  |  | 10 | 8 |  |  | 1.03 | 1.03
|  | Затраты труда рабочих (ср 4,2) | чел.час | 1,03 1,03 | 7.96 | 7.96 |  |  |  | 8.2 | 8.2
| 1. 509-2160 | Прокладки паронитовые | кг | 0,042 0,042 | 27.67 |  |  |  |  | 1.16
| 2. 999-9950 | Вспомогательные ненормируемые материальные ресурсы (2% от оплаты труда рабочих) | руб | 0,16 0,16 | 1 |  |  |  |  | 0.16
94 | ТЕРм11-03-001-01 | Приборы, устанавливаемые на металлоконструкциях, щитах и пультах, масса: до 5 кг /Поз.№100; 101; 102/ НР (148 руб.): 80% от ФОТ СП (89 руб.): 60%*0.8 от ФОТ | 1 шт. | 3 | 5.13 | 4.14 |  |  |  | 15 | 12 |  |  | 0.52 | 1.56
|  | Затраты труда рабочих (ср 4,2) | чел.час | 0,52 1,56 | 7.96 | 7.96 |  |  |  | 12.42 | 12.42
| 1. 101-2036 | Болты с гайками и шайбами оцинкованные, диаметр: 6 мм | кг | 0,035 0,105 | 25.97 |  |  |  |  | 2.73
| 2. 999-9950 | Вспомогательные ненормируемые материальные ресурсы (2% от оплаты труда рабочих) | руб | 0,08 0,24 | 1 |  |  |  |  | 0.24
Раздел 4. Оборудование
95 | Коммерческое предложение ООО "ТОРГ АЛЬЯНС" | Насосная станция ESPA CKE1 MULTI 35 8 N (Ц=112961,38/3,687/1,18/*1,06) КОЭФ. К ПОЗИЦИИ: Оборудование в ценах 2001г. ПЗ=ПЗ/3,687/1,18*1,06-ПЗ | 1 станция | 1 | 27522.05 |  |  |  | 27522 | 27522
96 | Коммерческое предложение ООО "ТОРГ АЛЬЯНС" | Узел подключения к водоисточнику с узлом продувки 2" (Ц=8037,6/3,687/1,18/*1,06) КОЭФ. К ПОЗИЦИИ: Оборудование в ценах 2001г. ПЗ=ПЗ/3,687/1,18*1,06-ПЗ | 1 шт | 1 | 1958.29 |  |  |  | 1958 | 1958
97 | Коммерческое предложение ООО "ТОРГ АЛЬЯНС" | Электрический соединитель коннектор Scotchlock тупикового типа (Ц=60/3,687/1,18/*1,06) КОЭФ. К ПОЗИЦИИ: Оборудование в ценах 2001г. ПЗ=ПЗ/3,687/1,18*1,06-ПЗ | 1 шт | 30 | 14.62 |  |  |  | 439 | 439
98 | Коммерческое предложение ООО "ТОРГ АЛЬЯНС" | Эл.магнитный клапан PGV-151-B (Ц=5460,02/3,687/1,18/*1,06) КОЭФ. К ПОЗИЦИИ: Оборудование в ценах 2001г. ПЗ=ПЗ/3,687/1,18*1,06-ПЗ | 1 шт | 15 | 1330.29 |  |  |  | 19954 | 19954
99 | Коммерческое предложение ООО "ТОРГ АЛЬЯНС" | Датчик дождя RAIN CLIK (Ц=2890,58/3,687/1,18/*1,06) КОЭФ. К ПОЗИЦИИ: Оборудование в ценах 2001г. ПЗ=ПЗ/3,687/1,18*1,06-ПЗ | 1 шт | 1 | 704.26 |  |  |  | 704 | 704
100 | Коммерческое предложение ООО "ТОРГ АЛЬЯНС" | Пульт управления до 15 зон PC-301-E (Ц=12258,99/3,687/1,18/*1,06) КОЭФ. К ПОЗИЦИИ: Оборудование в ценах 2001г. ПЗ=ПЗ/3,687/1,18*1,06-ПЗ | 1 шт | 1 | 2986.8 |  |  |  | 2987 | 2987
101 | Коммерческое предложение ООО "ТОРГ АЛЬЯНС" | Модуль расширения на 9 зон PCM-900 (Ц=12692,02/3,687/1,18/*1,06) КОЭФ. К ПОЗИЦИИ: Оборудование в ценах 2001г. ПЗ=ПЗ/3,687/1,18*1,06-ПЗ | 1 шт | 1 | 3092.3 |  |  |  | 3092 | 3092
102 | Коммерческое предложение ООО "ТОРГ АЛЬЯНС" | Модуль расширения на 3 зоны PCM-300 (Ц=3179,57/3,687/1,18/*1,06) КОЭФ. К ПОЗИЦИИ: Оборудование в ценах 2001г. ПЗ=ПЗ/3,687/1,18*1,06-ПЗ | 1 шт | 1 | 769.8 |  |  |  | 770 | 770
Итого прямые затраты по смете в ценах 2001г. | [9 empty] | 333665 | 16617 | 33000 | 3543 |  | 2368.92
Итого прямые затраты по смете с учетом коэффициентов к итогам | [9 empty] | 341108 | 19111 | 37949 | 4075 |  | 2724.26
В том числе, справочно:
8. Строительство инженерных сетей и сооружений, а также объектов жилищно-гражданского назначения в стесненных условиях застроенной части города: ОЗП=1,15; ЭМ=1,15; ЗПМ=1,15; ТЗ=1,15; ТЗМ=1,15 (Поз. 1, 4, 11, 14, 25-26, 29, 33, 37, 84, 47, 57, 60, 72, 50, 61-63, 66, 75, 80, 59, 73-74, 19, 21-22, 39, 42-44, 87, 92-94, 46, 48, 51-53, 55) | [9 empty] | 7443 | 2493 | 4950 | 531 |  | 355.338
Итого прямые затраты по смете с учетом индексов, в текущих ценах | [9 empty] | 1509127 | 252972 | 208871 | 53941 |  | 2724.26
Накладные расходы | [9 empty] | 275084
В том числе, справочно:
80% ФОТ (от 34112) (Поз. 19, 21-22, 39, 42-44, 87, 92-94) | [9 empty] | 27290
80%*0.85 ФОТ (от 102706) (Поз. 47, 57, 60, 72) | [9 empty] | 69840
95%*0.85 ФОТ (от 32219) (Поз. 59, 73-74, 48, 51-53, 55) | [9 empty] | 26017
100%*0.85 ФОТ (от 807) (Поз. 46) | [9 empty] | 686
105% ФОТ (от 2952) (Поз. 1, 4, 11, 14) | [9 empty] | 3100
128%*0.85 ФОТ (от 2859) (Поз. 25-26, 29, 33, 37, 84) | [9 empty] | 3111
130%*0.85 ФОТ (от 131258) (Поз. 50, 61-63, 66, 75, 80) | [9 empty] | 145040
Сметная прибыль | [9 empty] | 166800
В том числе, справочно:
45%*0.8 ФОТ (от 102706) (Поз. 47, 57, 60, 72) | [9 empty] | 36974
50%*0.8 ФОТ (от 8286) (Поз. 59, 73-74) | [9 empty] | 3314
60%*0.8 ФОТ (от 34112) (Поз. 19, 21-22, 39, 42-44, 87, 92-94) | [9 empty] | 16374
65% ФОТ (от 2952) (Поз. 1, 4, 11, 14) | [9 empty] | 1919
65%*0.8 ФОТ (от 24740) (Поз. 46, 48, 51-53, 55) | [9 empty] | 12865
83%*0.8 ФОТ (от 2859) (Поз. 25-26, 29, 33, 37, 84) | [9 empty] | 1898
89%*0.8 ФОТ (от 131258) (Поз. 50, 61-63, 66, 75, 80) | [9 empty] | 93456
Итоги по смете:
Итого Строительные работы | [9 empty] | 1518423 |  |  |  |  | 2236.42
Итого Монтажные работы | [9 empty] | 220858 |  |  |  |  | 487.84
Итого Оборудование | [9 empty] | 211730
Итого | [9 empty] | 1951011 |  |  |  |  | 2724.26
В том числе:
Материалы | [9 empty] | 835554
Машины и механизмы | [9 empty] | 208871
ФОТ | [9 empty] | 306913
Оборудование | [9 empty] | 211730
Накладные расходы | [9 empty] | 275084
Сметная прибыль | [9 empty] | 166800
Итого СМР для расчета лимитированных затрат | [9 empty] | 1739281
Временные здания и сооружения (МДС 81-35.2004 п.4.83) 1,8% | [9 empty] | 31307
Итого | [9 empty] | 1770588
Итого с оборудованием (211 730) | [9 empty] | 1982318
Непредвиденные затраты (МДС 81-35.2004 п.4.96) 2% | [9 empty] | 39646
Итого с непредвиденными | [9 empty] | 2021964
НДС (МДС 81-35.2004 п.4.100) 18% | [9 empty] | 363953.52
ВСЕГО по смете | [9 empty] | 2385917.52 |  |  |  |  | 2724.26
Составил: ________________________________________________/______________________/
(должность, подпись, расшифровка)
Проверил: ________________________________________________/______________________/
(должность, подпись, расшифровка)