## Локальная смета
УКС Комитета по вопросам промышленности, строительства, транспорта и связи
Администрации Балаковского муниципального образования Саратовской области
(заказчик)
10-этажные жилые дома в м-не 11 ГСК-2 за р.Сазанлей г.Балаково Саратовской области
(наименование стройки)
Жилой дом № 29
(наименование объекта)
ЛОКАЛЬНАЯ СМЕТА № 02-01-07
На отопление
(наименование работ и затрат)
Основание: чертежи 3МК-С/07-ОВ
|  |  | Сметная стоимость ___________________________________________________________ | [5 empty] | ___________________________676,078 |  | тыс.руб.
|  |  | строительных работ ___________________________________________________________ | [5 empty] | ___________________________________________________________668,632 |  | тыс.руб.
|  |  | монтажных работ ___________________________________________________________ | [5 empty] | ___________________________________________________________0,089 |  | тыс.руб.
|  |  | оборудования ___________________________________________________________ | [5 empty] | ___________________________________________________________7,357 |  | тыс.руб.
|  |  | Средства на оплату труда ___________________________________________________________ | [5 empty] | ___________________________45,281 |  | тыс.руб.
|  |  | Сметная трудоемкость ___________________________________________________________ | [5 empty] | ___________________________________________________________4642,08 |  | чел.час
Составлена в ценах 2001 г.
№ пп | Обоснование | Наименование | Ед. изм. | Кол. | Стоимость единицы, руб. |  |  |  | Общая стоимость, руб. |  |  |  | Т/з осн. раб.на ед. | Т/з осн. раб. Всего | Т/з мех. на ед. | Т/з мех. Всего
[5 empty] | Всего | В том числе |  |  | Всего | В том числе
[6 empty] | Осн.З/п | Эк.Маш | З/пМех |  | Осн.З/п | Эк.Маш | З/пМех
1 | 2 | 3 | 4 | 5 | 6 | 7 | 8 | 9 | 10 | 11 | 12 | 13 | 14 | 15 | 16 | 17
Раздел 1. Б/С "А". Система отопления 1.4
1 | ТЕР16-02-001-01 | Прокладка трубопроводов отопления из стальных водогазопроводных неоцинкованных труб диаметром: 15 мм 3 137,44 = 3 191,49 - 18,03 x 3 - 2,70 x 0,25 + 2,88 x 0,25 | 100 м трубопровода | 1.62 | 3137.44 | 332.24 | 73.26 | 2.87 | 5083 | 538 | 119 | 5 | 34.5 | 55.89 | 0.5 | 0.81
Уд | 1. 300-1341 | Вентили проходные муфтовые 15кч18п для воды, давлением 1.6 МПа (16 кгс/см2), диаметром 15 мм | шт | 3 4,86 | 18.03 |  |  |  | 87.63
2 | ТЕР16-02-001-02 | Прокладка трубопроводов отопления из стальных водогазопроводных неоцинкованных труб диаметром: 20 мм 3 514,99 = 3 580,34 - 21,81 x 3 - 2,70 x 0,44 + 2,88 x 0,44 | 100 м трубопровода | 8.68 | 3514.99 | 332.24 | 73.26 | 2.87 | 30510 | 2884 | 636 | 25 | 34.5 | 299.46 | 0.5 | 4.34
Уд | 1. 300-1342 | Вентили проходные муфтовые 15кч18п для воды, давлением 1.6 МПа (16 кгс/см2), диаметром 20 мм | шт | 3 26,04 | 21.81 |  |  |  | 567.93
3 | ТЕР16-02-001-03 | Прокладка трубопроводов отопления из стальных водогазопроводных неоцинкованных труб диаметром: 25 мм 3 727,72 = 3 798,09 - 23,50 x 3 - 2,70 x 0,69 + 2,88 x 0,69 | 100 м трубопровода | 0.68 | 3727.72 | 332.24 | 73.26 | 2.87 | 2535 | 226 | 50 | 2 | 34.5 | 23.46 | 0.5 | 0.34
Уд | 1. 300-1343 | Вентили проходные муфтовые 15кч18п для воды, давлением 1.6 МПа (16 кгс/см2), диаметром 25 мм | шт | 3 2,04 | 23.5 |  |  |  | 47.94
4 | ТЕР16-02-001-04 | Прокладка трубопроводов отопления из стальных водогазопроводных неоцинкованных труб диаметром: 32 мм 4 238,98 = 4 357,43 - 39,55 x 3 - 2,70 x 1,13 + 2,88 x 1,13 | 100 м трубопровода | 0.52 | 4238.98 | 332.24 | 73.26 | 2.87 | 2204 | 173 | 38 | 1 | 34.5 | 17.94 | 0.5 | 0.26
Уд | 1. 300-1344 | Вентили проходные муфтовые 15кч18п для воды, давлением 1.6 МПа (16 кгс/см2), диаметром 32 мм | шт | 3 1,56 | 39.55 |  |  |  | 61.7
5 | ТЕР16-02-001-05 | Прокладка трубопроводов отопления из стальных водогазопроводных неоцинкованных труб диаметром: 40 мм 4 004,80 = 4 205,84 - 67,12 x 3 - 2,70 x 1,76 + 2,88 x 1,76 | 100 м трубопровода | 0.1 | 4004.8 | 332.24 | 73.26 | 2.87 | 400 | 33 | 7 |  | 34.5 | 3.45 | 0.5 | 0.05
Уд | 1. 300-1345 | Вентили проходные муфтовые 15кч18п для воды, давлением 1.6 МПа (16 кгс/см2), диаметром 40 мм | шт | 3 0,3 | 67.12 |  |  |  | 20.14
6 | ТЕР16-02-001-06 | Прокладка трубопроводов отопления из стальных водогазопроводных неоцинкованных труб диаметром: 50 мм 5 586,13 = 5 832,66 - 82,34 x 3 - 2,70 x 2,75 + 2,88 x 2,75 | 100 м трубопровода | 0.33 | 5586.13 | 332.24 | 147.64 | 3.64 | 1843 | 110 | 49 | 1 | 34.5 | 11.39 | 1 | 0.33
Уд | 1. 300-1346 | Вентили проходные муфтовые 15кч18п для воды, давлением 1.6 МПа (16 кгс/см2), диаметром 50 мм | шт | 3 0,99 | 82.34 |  |  |  | 81.52
7 | ТЕР16-02-002-01 | Прокладка трубопроводов водоснабжения из стальных водогазопроводных оцинкованных труб диаметром: 15 мм 4 031,48 = 4 121,59 - 18,03 x 5 - 2,70 x 0,25 + 2,88 x 0,25 | 100 м трубопровода | 1.12 | 4031.48 | 356.31 | 87.13 | 2.87 | 4515 | 399 | 98 | 3 | 37 | 41.44 | 0.59 | 0.66
Уд | 1. 300-1341 | Вентили проходные муфтовые 15кч18п для воды, давлением 1.6 МПа (16 кгс/см2), диаметром 15 мм | шт | 5 5,6 | 18.03 |  |  |  | 100.97
8 | ТЕР16-02-005-03 | Прокладка трубопроводов отопления и водоснабжения из стальных электросварных труб диаметром: 65 мм 7 048,67 = 7 047,46 - 845,00 x 0,007 + 900,00 x 0,007 - 2,70 x 4,64 + 2,88 x 4,64 | 100 м трубопровода | 0.85 | 7048.67 | 749.36 | 214.18 | 4.41 | 5991 | 637 | 182 | 4 | 76.7 | 65.2 | 1.24 | 1.05
9 | ТЕР16-07-005-01 | Гидравлическое испытание трубопроводов систем отопления диаметром: до 50 мм 67,84 = 67,66 - 2,70 + 2,88 | 100 м трубопровода | 13.05 | 67.84 | 58.32 | 4.76 |  | 885 | 761 | 62 |  | 5.01 | 65.38
10 | ТЕР16-07-005-02 | Гидравлическое испытание трубопроводов систем отопления диаметром: до 100 мм 75,90 = 75,22 - 2,70 x 3,8 + 2,88 x 3,8 | 100 м трубопровода | 0.85 | 75.9 | 58.32 | 4.76 |  | 65 | 50 | 4 |  | 5.01 | 4.26
11 | ТЕР16-02-001-05 | Гильзы из стальных водогазопроводных неоцинкованных труб диаметром: 40х3 мм 4 004,48 = 4 205,84 - 67,12 x 3 | 100 м трубопровода | 0.8295 | 4004.48 | 332.24 | 73.26 | 2.87 | 3322 | 276 | 61 | 2 | 34.5 | 28.62 | 0.5 | 0.41
Уд | 1. 300-1345 | Вентили проходные муфтовые 15кч18п для воды, давлением 1.6 МПа (16 кгс/см2), диаметром 40 мм | шт | 3 2,489 | 67.12 |  |  |  | 167.06
12 | ТЕР16-02-005-05 | Гильзы из стальных электросварных труб диаметром: 108х4 мм | 100 м трубопровода | 0.0385 | 9942.54 | 843.15 | 302.75 | 7.1 | 383 | 32 | 12 |  | 86.3 | 3.32 | 1.77 | 0.07
13 | ТЕР18-03-004-05 | Установка регистров из стальных труб сварных диаметром нитки: 57х3 мм 5 453,19 = 5 453,01 - 610,00 x 0,0044 + 650,00 x 0,0044 КОЭФ. К ПОЗИЦИИ: ТЧ п.1.17 Тепловое испытание ОЗП=1,03; ЭМ=1,03; ЗПМ=1,03 | 100 м труб нитки регистра | 0.2 | 5460.27 | 151.88 | 91.22 | 2.17 | 1092 | 30 | 18 |  | 16.24 | 3.25 | 0.51 | 0.1
14 | ТЕР18-03-004-06 | Установка регистров из стальных труб сварных диаметром нитки: 76х3 мм 6 553,19 = 6 553,01 - 610,00 x 0,0044 + 650,00 x 0,0044 КОЭФ. К ПОЗИЦИИ: ТЧ п.1.17 Тепловое испытание ОЗП=1,03; ЭМ=1,03; ЗПМ=1,03 | 100 м труб нитки регистра | 0.06 | 6560.27 | 151.88 | 91.22 | 2.17 | 394 | 9 | 5 |  | 16.24 | 0.97 | 0.51 | 0.03
15 | ТЕР18-03-004-07 | Установка регистров из стальных труб сварных диаметром нитки: 89х3 мм 7 357,41 = 7 357,14 - 610,00 x 0,0067 + 650,00 x 0,0067 КОЭФ. К ПОЗИЦИИ: ТЧ п.1.17 Тепловое испытание ОЗП=1,03; ЭМ=1,03; ЗПМ=1,03 | 100 м труб нитки регистра | 0.06 | 7369.27 | 243.63 | 163.51 | 2.76 | 442 | 15 | 10 |  | 26.05 | 1.56 | 0.98 | 0.06
16 | ТЕР16-05-001-01 | Установка регулирующего клапана RTD-G с термостатическим элементом диаметром: до 25 мм | 1 шт | 110 | 193.32 | 13.71 | 4.3 |  | 21265 | 1508 | 473 |  | 1.51 | 166.1 | 0.01 | 1.1
17 | ТЕР16-05-003-01 | Установка клапанов ручной регулировки диаметром: 15-20 мм | 1 шт | 2 | 176.34 | 17.3 | 4.37 |  | 353 | 35 | 9 |  | 1.86 | 3.72 | 0.02 | 0.04
18 | СЦМ-300-1483 | Kран шаровой диаметром 15-20 мм | шт. | 106 | 53.8 |  |  |  | 5703
19 | СЦМ-300-1484 | Kран шаровой диаметром 25 мм | шт. | 3 | 79.1 |  |  |  | 237
20 | СЦМ-300-1485 | Kран шаровой диаметром 32 мм | шт. | 6 | 120.2 |  |  |  | 721
21 | ТЕР18-06-003-07 | Установка воздухосборников наружным диаметром: 273 мм 442,39 = 442,38 - 610,00 x 0,0002 + 650,00 x 0,0002 КОЭФ. К ПОЗИЦИИ: ТЧ п.1.17 Тепловое испытание ОЗП=1,03; ЭМ=1,03; ЗПМ=1,03 | 1 шт. | 1 | 443.12 | 11.87 | 13.32 | 0.2 | 443 | 12 | 13 |  | 1.21 | 1.21 | 0.08 | 0.08
22 | ТЕР18-03-001-03 | Установка конвекторов, 100 кВт КОЭФ. К ПОЗИЦИИ: ТЧ п.1.17 Тепловое испытание ОЗП=1,03; ЭМ=1,03; ЗПМ=1,03 | 100 квт радиаторов и конвекторов | 0.121 | 20945.11 | 892.22 | 308.6 | 15.27 | 2534 | 108 | 37 | 2 | 96.57 | 11.69 | 2.81 | 0.34
23 | ТЕР16-05-003-01 | Установка автоматических комбинированных ограничителей расхода диаметром 15-20 мм | 1 шт | 21 | 176.34 | 17.3 | 4.37 |  | 3703 | 363 | 92 |  | 1.86 | 39.06 | 0.02 | 0.42
24 | ТЕР18-03-001-01 | Установка радиаторов чугунных секционных МС-140 33 575,31 = 33 573,29 - 610,00 x 0,0505 + 650,00 x 0,0505 КОЭФ. К ПОЗИЦИИ: ТЧ п.1.17 Тепловое испытание ОЗП=1,03; ЭМ=1,03; ЗПМ=1,03 | 100 квт радиаторов и конвекторов | 1.45 | 33613.03 | 699.4 | 595.5 | 38.64 | 48739 | 1014 | 863 | 56 | 75.7 | 109.77 | 6.06 | 8.79
Изоляционные работы
25 | ТЕР13-03-002-04 | Огрунтовка металлических поверхностей за один раз: грунтовкой ГФ-021 | 100 м2 окрашиваемой поверхности | 1.1 | 269.31 | 56.55 | 10.04 | 0.14 | 296 | 62 | 11 |  | 5.31 | 5.84 | 0.02 | 0.02
26 | ТЕР13-03-004-26 | Окраска металлических огрунтованных поверхностей: эмалью ПФ-837 за 2 раза 50,93 = 782,43 - 38 500,00 x 0,019 КОЭФ. К ПОЗИЦИИ: Новый коэффициент ПЗ=2; ОЗП=2; ЭМ=2; ЗПМ=2; МАТ=2; ТЗ=2; ТЗМ=2 | 100 м2 окрашиваемой поверхности | 1.115 | 101.86 | 69.56 | 13.64 | 0.28 | 114 | 78 | 15 |  | 7.66 | 8.54 | 0.04 | 0.04
Уд | 1. 113-0246 | Эмаль ПФ-115 серая | т | 0,038 0,04237 | 38500 |  |  |  | 1631.25
27 | СЦМ-113-0247 | Эмаль ПФ-837 | т | 0.0424 | 22999.91 |  |  |  | 975
28 | ТЕР26-01-009-01 | Изоляция трубопроводов: матами минераловатными марок 75, 100, плитами минераловатными на синтетическом связующем марок 75 | 1 м3 изоляции | 3 | 1139.75 | 184.16 | 96.26 |  | 3419 | 552 | 289 |  | 18.85 | 56.55 | 0.64 | 1.92
29 | СЦМ-101-0540 | Лента стальная упаковочная, мягкая, нормальной точности 0,7х20-50 мм | т | 0.0318 | 8322 |  |  |  | 265
30 | СЦМ-101-1876 | Сталь оцинкованная листовая толщина листа 0,8 мм | т | 0.0795 | 12215 |  |  |  | 971
31 | СЦМ-104-0077 | Стеклопластик рулонный марки РСТ-А-Л-В | 1000 м2 | 0.0066 | 29157 |  |  |  | 192
32 | ТЕР26-01-052-01 | Покрытие поверхности изоляции трубопроводов упругими оболочками: стеклопластиками РСТ, тканями стеклянными | 100 м2 поверхности покрытия изоляции | 1.95 | 1946.49 | 1020.35 | 137.34 |  | 3796 | 1990 | 268 |  | 107.18 | 209 | 0.7 | 1.37
33 | СЦМ-104-0077 | Стеклопластик рулонный марки РСТ-А-Л-В | 1000 м2 | 0.2262 | 29157 |  |  |  | 6595
34 | ТЕР26-01-001-01 | Изоляция трубопроводов конструкциями теплоизоляционными комплектными на основе цилиндров минераловатных на синтетическом связующем | 1 м3 изоляции | 5 | 489.46 | 360.2 | 112.8 |  | 2447 | 1801 | 564 |  | 36.31 | 181.55 | 0.75 | 3.75
35 | СЦМ-104-9091 | Конструкции из цилиндров минераловатных на синтетическом связующем | м3 | 5.162 | 1751 |  |  |  | 9039
36 | СЦМ-101-1876 | Сталь оцинкованная листовая толщина листа 0,8 мм | т | 0.191 | 12215 |  |  |  | 2333
Узел управления №1 (сист.№1 и №4)
37 | ТЕР18-06-005-02 | Установка элеваторов номером 3 КОЭФ. К ПОЗИЦИИ: ТЧ п.1.17 Тепловое испытание ОЗП=1,03; ЭМ=1,03; ЗПМ=1,03 | 10 шт. | 0.1 | 9648.58 | 322.52 | 136.26 | 2.17 | 965 | 32 | 14 |  | 32.05 | 3.21 | 0.44 | 0.04
38 | ТЕР18-06-002-02 | Установка грязевиков 16-50 Т34.02 диаметром 50 мм КОЭФ. К ПОЗИЦИИ: ТЧ п.1.17 Тепловое испытание ОЗП=1,03; ЭМ=1,03; ЗПМ=1,03 | 1 шт. | 1 | 632.35 | 27.58 | 9.46 | 0.2 | 632 | 28 | 9 |  | 2.88 | 2.88 | 0.02 | 0.02
39 | ТЕР18-06-002-03 | Установка грязевиков 16-80 Т34.04 диаметром 80 мм КОЭФ. К ПОЗИЦИИ: ТЧ п.1.17 Тепловое испытание ОЗП=1,03; ЭМ=1,03; ЗПМ=1,03 | 1 шт. | 1 | 1087.55 | 37.36 | 17.6 | 0.39 | 1088 | 37 | 18 |  | 3.9 | 3.9 | 0.04 | 0.04
40 | ФЕРм11-02-022-03 | Универсальный регулятор расхода и давления УРРД-2-25-0.16-Н.О | шт. | 1 | 16.99 | 9 |  |  | 17 | 9 |  |  | 1.03 | 1.03
41 | 1704-51120 | Регулятор расхода и давления универсальный УРРД-2-25-0.16-Н.О КОЭФ. К ПОЗИЦИИ: Новый коэффициент ПЗ=19,568 | шт | 1 | 1741.55 |  |  |  | 1742
42 | ТЕР18-07-001-03 | Установка манометров: с трехходовым краном и трубкой-сифоном МТП1-100-16, МТП1-100-10 | 1 комплект | 9 | 253.88 | 3.03 |  |  | 2285 | 27 |  |  | 0.31 | 2.79
43 | ТЕР18-07-001-04 | Установка термометров в оправе П-5.1-240-45 | 1 комплект | 4 | 338.89 | 2.92 |  |  | 1356 | 12 |  |  | 0.31 | 1.24
44 | ТЕР16-05-001-02 | Установка задвижек на трубопроводах из стальных труб диаметром: до 50 мм 100,18 = 357,26 - 257,08 | 1 шт | 2 | 100.18 | 13.71 | 5.81 |  | 200 | 27 | 12 |  | 1.51 | 3.02 | 0.02 | 0.04
Уд | 1. 300-1175 | Задвижки параллельные фланцевые с выдвижным шпинделем, для воды и пара давлением 1 МПа (10 кгс/см2) 30Ч6БР диаметром 50 мм | шт | 1 2 | 257.08 |  |  |  | 514.16
45 | СЦМ-300-1711 | Задвижки клиновые с выдвижным шпинделем фланцевые для воды и пара давлением 1МПа (10 кгс/см2) 30с41нж диаметром 50 мм | шт. | 2 | 794.4 |  |  |  | 1589
46 | ТЕР16-05-001-02 | Установка вентилей на трубопроводах из стальных труб диаметром: 40 мм 100,18 = 357,26 - 257,08 | 1 шт | 2 | 100.18 | 13.71 | 5.81 |  | 200 | 27 | 12 |  | 1.51 | 3.02 | 0.02 | 0.04
Уд | 1. 300-1175 | Задвижки параллельные фланцевые с выдвижным шпинделем, для воды и пара давлением 1 МПа (10 кгс/см2) 30Ч6БР диаметром 50 мм | шт | 1 2 | 257.08 |  |  |  | 514.16
47 | СЦМ-300-1262 | Вентили проходные фланцевые 15С22НЖ для воды и пара, давлением 4 МПа (40 кгс/см2), диаметром 40 мм | шт. | 2 | 436.34 |  |  |  | 873
48 | ТЕР16-05-002-02 | Установка задвижек чугунных фланцевых диаметром: 80 мм 30ч6бк 63,64 = 540,34 - 476,70 | 1 шт | 4 | 63.64 | 16.07 | 5.57 | 0.38 | 255 | 64 | 22 | 2 | 1.77 | 7.08 | 0.04 | 0.16
Уд | 1. 300-1177 | Задвижки параллельные фланцевые с выдвижным шпинделем, для воды и пара давлением 1 МПа (10 кгс/см2) 30Ч6БР диаметром 100 мм | шт | 1 4 | 476.7 |  |  |  | 1906.8
49 | С130-2615 | Задвижки параллельные фланцевые 30ч6бк с выдвижным шпинделем, давлением 1 мпа /10кгс/см2/, диаметром 80мм Цена: 15,6х15 КОЭФ. К ПОЗИЦИИ: Новый коэффициент МАТ=15 | шт | 4 | 234 |  |  |  | 936
50 | С130-103 | Вентили проходные муфтовые 15кч18п2 для воды,давлением 1.6 мпа(16кгс/см2),диаметром в мм: 15 Цена: 1,47х15 КОЭФ. К ПОЗИЦИИ: Новый коэффициент МАТ=15 | шт | 2 | 22.05 |  |  |  | 44
51 | С130-105 | Вентили проходные муфтовые 15кч18п2 для воды,давлением 1.6 мпа(16кгс/см2),диаметром в мм: 25 Цена: 2,02х15 КОЭФ. К ПОЗИЦИИ: Новый коэффициент МАТ=15 | шт | 7 | 30.3 |  |  |  | 212
52 | С130-1015 | Краны проходные сальниковые муфтовые латунные 11Б6бк для жидких сред, давлением 1мпа (10кгс/см2), диаметром в мм: 25 Цена: 1,96х15 КОЭФ. К ПОЗИЦИИ: Новый коэффициент МАТ=15 | шт | 4 | 29.4 |  |  |  | 118
53 | С130-844 (применит.) | Клапаны обратные подъемные муфтовые 16б7п для воды и пара давлениемм 1,6 мпа(16кгс/см2), диаметром в мм: 20 Цена: 0,80х15 КОЭФ. К ПОЗИЦИИ: Новый коэффициент МАТ=15 | шт | 1 | 12 |  |  |  | 12
54 | ТЕР18-06-006-07 | Установка насосов ручных "БКФ-2" 1 397,35 = 1 397,33 - 610,00 x 0,0005 + 650,00 x 0,0005 КОЭФ. К ПОЗИЦИИ: ТЧ п.1.17 Тепловое испытание ОЗП=1,03; ЭМ=1,03; ЗПМ=1,03 | 1 узел | 1 | 1399.59 | 61.05 | 15.73 | 0.39 | 1400 | 61 | 16 |  | 6.69 | 6.69 | 0.1 | 0.1
55 | ТЕР16-02-005-03 | Прокладка трубопроводов из стальных электросварных труб диаметром:76х3 мм 7 048,67 = 7 047,46 - 845,00 x 0,007 + 900,00 x 0,007 - 2,70 x 4,64 + 2,88 x 4,64 | 100 м трубопровода | 0.035 | 7048.67 | 749.36 | 214.18 | 4.41 | 247 | 26 | 7 |  | 76.7 | 2.68 | 1.24 | 0.04
56 | ТЕР16-02-001-05 | Прокладка трубопроводов из стальных водогазопроводных неоцинкованных труб диаметром: 40 мм 4 004,80 = 4 205,84 - 67,12 x 3 - 2,70 x 1,76 + 2,88 x 1,76 | 100 м трубопровода | 0.035 | 4004.8 | 332.24 | 73.26 | 2.87 | 140 | 12 | 3 |  | 34.5 | 1.21 | 0.5 | 0.02
Уд | 1. 300-1345 | Вентили проходные муфтовые 15кч18п для воды, давлением 1.6 МПа (16 кгс/см2), диаметром 40 мм | шт | 3 0,105 | 67.12 |  |  |  | 7.05
57 | ТЕР16-02-001-06 | Прокладка трубопроводов из стальных водогазопроводных неоцинкованных труб диаметром: 50 мм 5 586,13 = 5 832,66 - 82,34 x 3 - 2,70 x 2,75 + 2,88 x 2,75 | 100 м трубопровода | 0.03 | 5586.13 | 332.24 | 147.64 | 3.64 | 168 | 10 | 4 |  | 34.5 | 1.04 | 1 | 0.03
Уд | 1. 300-1346 | Вентили проходные муфтовые 15кч18п для воды, давлением 1.6 МПа (16 кгс/см2), диаметром 50 мм | шт | 3 0,09 | 82.34 |  |  |  | 7.41
58 | ТЕР16-07-005-01 | Гидравлическое испытание трубопроводов систем отопления, водопровода и горячего водоснабжения диаметром: до 50 мм 67,84 = 67,66 - 2,70 + 2,88 | 100 м трубопровода | 0.065 | 67.84 | 58.32 | 4.76 |  | 4 | 4 |  |  | 5.01 | 0.33
59 | ТЕР16-07-005-02 | Гидравлическое испытание трубопроводов систем отопления, водопровода и горячего водоснабжения диаметром: до 100 мм 75,90 = 75,22 - 2,70 x 3,8 + 2,88 x 3,8 | 100 м трубопровода | 0.035 | 75.9 | 58.32 | 4.76 |  | 3 | 2 |  |  | 5.01 | 0.18
60 | С130-104 | Вентили проходные муфтовые 15кч18п2 для воды,давлением 1.6 мпа(16кгс/см2),диаметром в мм: 20 Цена: 1,69х15 КОЭФ. К ПОЗИЦИИ: Новый коэффициент МАТ=15 | шт | 1 | 25.35 |  |  |  | 25
61 | Прейскурант 2301 п.09-027 стр.70 (1989г.) | Погружной центробежный электронасос ГНОМ10-10Т Цена: 90х19,568 КОЭФ. К ПОЗИЦИИ: Новый коэффициент ПЗ=19,568 | шт | 1 | 1761.12 |  |  |  | 1761
62 | ТЕР13-03-002-04 | Огрунтовка металлических поверхностей за один раз: грунтовкой ГФ-021 | 100 м2 окрашиваемой поверхности | 0.02 | 269.31 | 56.55 | 10.04 | 0.14 | 5 | 1 |  |  | 5.31 | 0.11 | 0.02
63 | ТЕР15-04-030-04 | Масляная окраска труб за 2 раза | 100 м2 окрашиваемой поверхности | 0.02 | 1109.26 | 629.59 | 4.71 | 0.14 | 22 | 13 |  |  | 71.06 | 1.42 | 0.04
64 | ТЕР26-01-009-01 | Изоляция трубопроводов плитами минераловатными на синтетическом связующем марок 75 толщиной 60 мм | 1 м3 изоляции | 0.26 | 1139.75 | 184.16 | 96.26 |  | 296 | 48 | 25 |  | 18.85 | 4.9 | 0.64 | 0.17
65 | СЦМ-101-0540 | Лента стальная упаковочная, мягкая, нормальной точности 0,7х20-50 мм | т | 0.002756 | 8322 |  |  |  | 23
66 | СЦМ-101-1876 | Сталь оцинкованная листовая толщина листа 0,8 мм | т | 0.00689 | 12215 |  |  |  | 84
67 | СЦМ-104-0077 | Стеклопластик рулонный марки РСТ-А-Л-В | 1000 м2 | 0.000572 | 29157 |  |  |  | 17
68 | ТЕР26-01-052-01 | Покрытие поверхности изоляции трубопроводов упругими оболочками: стеклопластиками РСТ | 100 м2 поверхности покрытия изоляции | 0.068 | 1946.49 | 1020.35 | 137.34 |  | 132 | 69 | 9 |  | 107.18 | 7.29 | 0.7 | 0.05
69 | СЦМ-104-0077 | Стеклопластик рулонный марки РСТ-А-Л-В | 1000 м2 | 0.008 | 29157 |  |  |  | 233
70 | СЦМ-516-0609 | Лента алюминиевая марки АД1Н, шириной 20 мм, толщиной 0,8 мм | кг | 0.3 | 56.8 |  |  |  | 17
71 | ТЕР13-03-002-04 | Огрунтовка трубопроводов за один раз: грунтовкой ГФ-021 | 100 м2 окрашиваемой поверхности | 0.018 | 269.31 | 56.55 | 10.04 | 0.14 | 5 | 1 |  |  | 5.31 | 0.1 | 0.02
72 | ТЕР13-03-004-23 | Антикорозионное масляно-битумное покрытие огрунтованных поверхностей за два раза КОЭФ. К ПОЗИЦИИ: Новый коэффициент ПЗ=2; ОЗП=2; ЭМ=2; ЗПМ=2; МАТ=2; ТЗ=2; ТЗМ=2 | 100 м2 окрашиваемой поверхности | 0.018 | 480.8 | 52.3 | 26.94 | 0.28 | 9 | 1 |  |  | 5.76 | 0.1 | 0.06
73 | СЦМ-300-1224 (применит.) | Крепления узла управления (уголок) | кг | 23.46 | 11.98 |  |  |  | 281
Итого прямые затраты по разделу в ценах 2001г. | [8 empty] | 191200 | 14207 | 4136 | 103 |  | 1472.84 |  | 27.13
Накладные расходы | [8 empty] | 17007
Сметная прибыль | [8 empty] | 11273
Итоги по разделу 1 Б/С "А". Система отопления 1.4 :
Итоги по Строительным работам
Сантехнические работы - внутренние:
Итого Поз. 1-24, 37-39, 42-60, 73 | [8 empty] | 156395 | 9582 | 2955 | 103 |  | 996.41 |  | 19.81
Накладные расходы 128% ФОТ (от 9 685) | [8 empty] | 12397
Сметная прибыль 83% ФОТ (от 9 685) | [8 empty] | 8039
Итого c накладными и см. прибылью | [8 empty] | 176831 |  |  |  |  | 996.41 |  | 19.81
Защита строительных конструкций и оборудования от коррозии:
Итого Поз. 25-27, 62, 71-72 | [8 empty] | 1404 | 143 | 26 |  |  | 14.69 |  | 0.06
Накладные расходы 90% ФОТ (от 143) | [8 empty] | 129
Сметная прибыль 70% ФОТ (от 143) | [8 empty] | 100
Итого c накладными и см. прибылью | [8 empty] | 1633 |  |  |  |  | 14.69 |  | 0.06
Теплоизоляционные работы:
Итого Поз. 28-36, 64-70 | [8 empty] | 29859 | 4460 | 1155 |  |  | 459.29 |  | 7.26
Накладные расходы 100% ФОТ (от 4 460) | [8 empty] | 4460
Сметная прибыль 70% ФОТ (от 4 460) | [8 empty] | 3122
Итого c накладными и см. прибылью | [8 empty] | 37441 |  |  |  |  | 459.29 |  | 7.26
Отделочные работы:
Итого Поз. 63 | [8 empty] | 22 | 13 |  |  |  | 1.42
Накладные расходы 105% ФОТ (от 13) | [8 empty] | 14
Сметная прибыль 55% ФОТ (от 13) | [8 empty] | 7
Итого c накладными и см. прибылью | [8 empty] | 43 |  |  |  |  | 1.42
Итого | [8 empty] | 215948 |  |  |  |  | 1471.81 |  | 27.13
Итоги по Монтажным работам
Итого Поз. 40 | [8 empty] | 17 | 9 |  |  |  | 1.03
Накладные расходы 80% ФОТ (от 9) | [8 empty] | 7
Сметная прибыль 60% ФОТ (от 9) | [8 empty] | 5
Итого c накладными и см. прибылью | [8 empty] | 29 |  |  |  |  | 1.03
Итоги по Оборудованию
Итого Поз. 41, 61 | [8 empty] | 3503
Затраты на установку Поз.61 | [9 empty] | 17.61
Запасные части 1% | [8 empty] | 35.03
Итого | [8 empty] | 3538.03
Затраты на тару и упаковку 0,5% | [8 empty] | 17.6901
Итого | [8 empty] | 3555.7202
Транспортные расходы 1,5% | [8 empty] | 53.3358
Итого | [8 empty] | 3609.056
Заготовительно-складские расходы 1,2% | [8 empty] | 43.3087
Комплектация оборудования 1% | [8 empty] | 36.0906
Итого оборудование | [8 empty] | 3688.4552
Итого по разделу 1 Б/С "А". Система отопления 1.4 | [8 empty] | 219665.4552 |  |  |  |  | 1472.84 |  | 27.13
Раздел 2. Отопление Б/С "Б". Система отопления 2.5
74 | ТЕР16-02-001-01 | Прокладка трубопроводов отопления из стальных водогазопроводных неоцинкованных труб диаметром: 15 мм 3 137,44 = 3 191,49 - 18,03 x 3 - 2,70 x 0,25 + 2,88 x 0,25 | 100 м трубопровода | 2.17 | 3137.44 | 332.24 | 73.26 | 2.87 | 6808 | 721 | 159 | 6 | 34.5 | 74.87 | 0.5 | 1.09
Уд | 1. 300-1341 | Вентили проходные муфтовые 15кч18п для воды, давлением 1.6 МПа (16 кгс/см2), диаметром 15 мм | шт | 3 6,51 | 18.03 |  |  |  | 117.38
75 | ТЕР16-02-001-02 | Прокладка трубопроводов отопления из стальных водогазопроводных неоцинкованных труб диаметром: 20 мм 3 514,99 = 3 580,34 - 21,81 x 3 - 2,70 x 0,44 + 2,88 x 0,44 | 100 м трубопровода | 7.6 | 3514.99 | 332.24 | 73.26 | 2.87 | 26714 | 2525 | 557 | 22 | 34.5 | 262.2 | 0.5 | 3.8
Уд | 1. 300-1342 | Вентили проходные муфтовые 15кч18п для воды, давлением 1.6 МПа (16 кгс/см2), диаметром 20 мм | шт | 3 22,8 | 21.81 |  |  |  | 497.27
76 | ТЕР16-02-001-03 | Прокладка трубопроводов отопления из стальных водогазопроводных неоцинкованных труб диаметром: 25 мм 3 727,72 = 3 798,09 - 23,50 x 3 - 2,70 x 0,69 + 2,88 x 0,69 | 100 м трубопровода | 0.68 | 3727.72 | 332.24 | 73.26 | 2.87 | 2535 | 226 | 50 | 2 | 34.5 | 23.46 | 0.5 | 0.34
Уд | 1. 300-1343 | Вентили проходные муфтовые 15кч18п для воды, давлением 1.6 МПа (16 кгс/см2), диаметром 25 мм | шт | 3 2,04 | 23.5 |  |  |  | 47.94
77 | ТЕР16-02-001-04 | Прокладка трубопроводов отопления из стальных водогазопроводных неоцинкованных труб диаметром: 32 мм 4 238,98 = 4 357,43 - 39,55 x 3 - 2,70 x 1,13 + 2,88 x 1,13 | 100 м трубопровода | 0.52 | 4238.98 | 332.24 | 73.26 | 2.87 | 2204 | 173 | 38 | 1 | 34.5 | 17.94 | 0.5 | 0.26
Уд | 1. 300-1344 | Вентили проходные муфтовые 15кч18п для воды, давлением 1.6 МПа (16 кгс/см2), диаметром 32 мм | шт | 3 1,56 | 39.55 |  |  |  | 61.7
78 | ТЕР16-02-001-05 | Прокладка трубопроводов отопления из стальных водогазопроводных неоцинкованных труб диаметром: 40 мм 4 004,80 = 4 205,84 - 67,12 x 3 - 2,70 x 1,76 + 2,88 x 1,76 | 100 м трубопровода | 0.1 | 4004.8 | 332.24 | 73.26 | 2.87 | 400 | 33 | 7 |  | 34.5 | 3.45 | 0.5 | 0.05
Уд | 1. 300-1345 | Вентили проходные муфтовые 15кч18п для воды, давлением 1.6 МПа (16 кгс/см2), диаметром 40 мм | шт | 3 0,3 | 67.12 |  |  |  | 20.14
79 | ТЕР16-02-001-06 | Прокладка трубопроводов отопления из стальных водогазопроводных неоцинкованных труб диаметром: 50 мм 5 586,13 = 5 832,66 - 82,34 x 3 - 2,70 x 2,75 + 2,88 x 2,75 | 100 м трубопровода | 0.33 | 5586.13 | 332.24 | 147.64 | 3.64 | 1843 | 110 | 49 | 1 | 34.5 | 11.39 | 1 | 0.33
Уд | 1. 300-1346 | Вентили проходные муфтовые 15кч18п для воды, давлением 1.6 МПа (16 кгс/см2), диаметром 50 мм | шт | 3 0,99 | 82.34 |  |  |  | 81.52
80 | ТЕР16-02-002-01 | Прокладка трубопроводов водоснабжения из стальных водогазопроводных оцинкованных труб диаметром: 15 мм 4 031,48 = 4 121,59 - 18,03 x 5 - 2,70 x 0,25 + 2,88 x 0,25 | 100 м трубопровода | 0.92 | 4031.48 | 356.31 | 87.13 | 2.87 | 3709 | 328 | 80 | 3 | 37 | 34.04 | 0.59 | 0.54
Уд | 1. 300-1341 | Вентили проходные муфтовые 15кч18п для воды, давлением 1.6 МПа (16 кгс/см2), диаметром 15 мм | шт | 5 4,6 | 18.03 |  |  |  | 82.94
81 | ТЕР16-02-005-03 | Прокладка трубопроводов отопления и водоснабжения из стальных электросварных труб диаметром: 76 мм 7 048,67 = 7 047,46 - 845,00 x 0,007 + 900,00 x 0,007 - 2,70 x 4,64 + 2,88 x 4,64 | 100 м трубопровода | 0.85 | 7048.67 | 749.36 | 214.18 | 4.41 | 5991 | 637 | 182 | 4 | 76.7 | 65.2 | 1.24 | 1.05
82 | ТЕР16-07-005-01 | Гидравлическое испытание трубопроводов систем отопления диаметром: до 50 мм 67,84 = 67,66 - 2,70 + 2,88 | 100 м трубопровода | 12.32 | 67.84 | 58.32 | 4.76 |  | 836 | 719 | 59 |  | 5.01 | 61.72
83 | ТЕР16-07-005-02 | Гидравлическое испытание трубопроводов систем отопления диаметром: до 100 мм 75,90 = 75,22 - 2,70 x 3,8 + 2,88 x 3,8 | 100 м трубопровода | 0.85 | 75.9 | 58.32 | 4.76 |  | 65 | 50 | 4 |  | 5.01 | 4.26
84 | ТЕР16-02-001-05 | Гильзы из стальных водогазопроводных неоцинкованных труб диаметром: 40х3 мм 4 004,48 = 4 205,84 - 67,12 x 3 | 100 м трубопровода | 0.791 | 4004.48 | 332.24 | 73.26 | 2.87 | 3168 | 263 | 58 | 2 | 34.5 | 27.29 | 0.5 | 0.4
Уд | 1. 300-1345 | Вентили проходные муфтовые 15кч18п для воды, давлением 1.6 МПа (16 кгс/см2), диаметром 40 мм | шт | 3 2,373 | 67.12 |  |  |  | 159.28
85 | ТЕР16-02-005-05 | Гильзы из стальных электросварных труб диаметром: 108х3 мм | 100 м трубопровода | 0.0385 | 9942.54 | 843.15 | 302.75 | 7.1 | 383 | 32 | 12 |  | 86.3 | 3.32 | 1.77 | 0.07
86 | ТЕР18-03-004-05 | Установка регистров из стальных труб сварных диаметром нитки: 57х3 мм 5 453,19 = 5 453,01 - 610,00 x 0,0044 + 650,00 x 0,0044 КОЭФ. К ПОЗИЦИИ: ТЧ п.1.17 Тепловое испытание ОЗП=1,03; ЭМ=1,03; ЗПМ=1,03 | 100 м труб нитки регистра | 0.2 | 5460.27 | 151.88 | 91.22 | 2.17 | 1092 | 30 | 18 |  | 16.24 | 3.25 | 0.51 | 0.1
87 | ТЕР18-03-004-06 | Установка регистров из стальных труб сварных диаметром нитки: 76х3 мм 6 553,19 = 6 553,01 - 610,00 x 0,0044 + 650,00 x 0,0044 КОЭФ. К ПОЗИЦИИ: ТЧ п.1.17 Тепловое испытание ОЗП=1,03; ЭМ=1,03; ЗПМ=1,03 | 100 м труб нитки регистра | 0.06 | 6560.27 | 151.88 | 91.22 | 2.17 | 394 | 9 | 5 |  | 16.24 | 0.97 | 0.51 | 0.03
88 | ТЕР18-03-004-07 | Установка регистров из стальных труб сварных диаметром нитки: 89х3 мм 7 357,41 = 7 357,14 - 610,00 x 0,0067 + 650,00 x 0,0067 КОЭФ. К ПОЗИЦИИ: ТЧ п.1.17 Тепловое испытание ОЗП=1,03; ЭМ=1,03; ЗПМ=1,03 | 100 м труб нитки регистра | 0.06 | 7369.27 | 243.63 | 163.51 | 2.76 | 442 | 15 | 10 |  | 26.05 | 1.56 | 0.98 | 0.06
89 | ТЕР16-05-001-01 | Установка регулирующего клапана RTD-G с термостатическим элементом диаметром: 15-20 мм | 1 шт | 110 | 193.32 | 13.71 | 4.3 |  | 21265 | 1508 | 473 |  | 1.51 | 166.1 | 0.01 | 1.1
90 | ТЕР16-05-003-01 | Установка клапанов ручной регулировки MSV-C диаметром: 15-20 мм | 1 шт | 2 | 176.34 | 17.3 | 4.37 |  | 353 | 35 | 9 |  | 1.86 | 3.72 | 0.02 | 0.04
91 | СЦМ-300-1483 | Kран шаровой диаметром 15-20 мм | шт. | 93 | 53.8 |  |  |  | 5003
92 | СЦМ-300-1484 | Kран шаровой диаметром 25 мм | шт. | 3 | 79.1 |  |  |  | 237
93 | СЦМ-300-1485 | Kран шаровой диаметром 32 мм | шт. | 6 | 120.2 |  |  |  | 721
94 | ТЕР18-06-003-07 | Установка воздухосборников наружным диаметром: 273 мм 442,39 = 442,38 - 610,00 x 0,0002 + 650,00 x 0,0002 КОЭФ. К ПОЗИЦИИ: ТЧ п.1.17 Тепловое испытание ОЗП=1,03; ЭМ=1,03; ЗПМ=1,03 | 1 шт. | 1 | 443.12 | 11.87 | 13.32 | 0.2 | 443 | 12 | 13 |  | 1.21 | 1.21 | 0.08 | 0.08
95 | ТЕР18-03-001-03 | Установка конвекторов, 100 кВт КОЭФ. К ПОЗИЦИИ: ТЧ п.1.17 Тепловое испытание ОЗП=1,03; ЭМ=1,03; ЗПМ=1,03 | 100 квт радиаторов и конвекторов | 0.121 | 20945.11 | 892.22 | 308.6 | 15.27 | 2534 | 108 | 37 | 2 | 96.57 | 11.69 | 2.81 | 0.34
96 | ТЕР16-05-003-01 | Установка автоматических комбинированных ограничителей расхода диаметром 15-20 мм | 1 шт | 20 | 176.34 | 17.3 | 4.37 |  | 3527 | 346 | 87 |  | 1.86 | 37.2 | 0.02 | 0.4
97 | ТЕР18-03-001-01 | Установка радиаторов чугунных секционных МС-140 33 575,31 = 33 573,29 - 610,00 x 0,0505 + 650,00 x 0,0505 КОЭФ. К ПОЗИЦИИ: ТЧ п.1.17 Тепловое испытание ОЗП=1,03; ЭМ=1,03; ЗПМ=1,03 | 100 квт радиаторов и конвекторов | 1.38 | 33613.03 | 699.4 | 595.5 | 38.64 | 46386 | 965 | 822 | 53 | 75.7 | 104.47 | 6.06 | 8.36
Изоляционные работы
98 | ТЕР13-03-002-04 | Огрунтовка металлических поверхностей за один раз: грунтовкой ГФ-021 | 100 м2 окрашиваемой поверхности | 1.1 | 269.31 | 56.55 | 10.04 | 0.14 | 296 | 62 | 11 |  | 5.31 | 5.84 | 0.02 | 0.02
99 | ТЕР13-03-004-26 | Окраска металлических огрунтованных поверхностей: эмалью ПФ-837 за 2 раза 50,93 = 782,43 - 38 500,00 x 0,019 КОЭФ. К ПОЗИЦИИ: Новый коэффициент ПЗ=2; ОЗП=2; ЭМ=2; ЗПМ=2; МАТ=2; ТЗ=2; ТЗМ=2 | 100 м2 окрашиваемой поверхности | 1.1 | 101.86 | 69.56 | 13.64 | 0.28 | 112 | 77 | 15 |  | 7.66 | 8.43 | 0.04 | 0.04
Уд | 1. 113-0246 | Эмаль ПФ-115 серая | т | 0,038 0,0418 | 38500 |  |  |  | 1609.3
100 | СЦМ-113-0247 | Эмаль ПФ-837 | т | 0.0418 | 22999.91 |  |  |  | 961
101 | ТЕР26-01-009-01 | Изоляция трубопроводов: матами минераловатными марок 75, 100, плитами минераловатными на синтетическом связующем марок 75 | 1 м3 изоляции | 3 | 1139.75 | 184.16 | 96.26 |  | 3419 | 552 | 289 |  | 18.85 | 56.55 | 0.64 | 1.92
102 | СЦМ-101-0540 | Лента стальная упаковочная, мягкая, нормальной точности 0,7х20-50 мм | т | 0.0318 | 8322 |  |  |  | 265
103 | СЦМ-101-1876 | Сталь оцинкованная листовая толщина листа 0,8 мм | т | 0.0795 | 12215 |  |  |  | 971
104 | СЦМ-104-0077 | Стеклопластик рулонный марки РСТ-А-Л-В | 1000 м2 | 0.006612 | 29157 |  |  |  | 193
105 | ТЕР26-01-052-01 | Покрытие поверхности изоляции трубопроводов упругими оболочками: стеклопластиками РСТ | 100 м2 поверхности покрытия изоляции | 1.95 | 1946.49 | 1020.35 | 137.34 |  | 3796 | 1990 | 268 |  | 107.18 | 209 | 0.7 | 1.37
106 | СЦМ-104-0077 | Стеклопластик рулонный марки РСТ-А-Л-В | 1000 м2 | 0.2262 | 29157 |  |  |  | 6595
107 | ТЕР26-01-001-01 | Изоляция трубопроводов конструкциями теплоизоляционными комплектными на основе цилиндров минераловатных на синтетическом связующем | 1 м3 изоляции | 5 | 489.46 | 360.2 | 112.8 |  | 2447 | 1801 | 564 |  | 36.31 | 181.55 | 0.75 | 3.75
108 | СЦМ-104-9091 | Конструкции из цилиндров минераловатных на синтетическом связующем | м3 | 5.162 | 1751 |  |  |  | 9039
109 | СЦМ-101-1876 | Сталь оцинкованная листовая толщина листа 0,8 мм | т | 0.191 | 12215 |  |  |  | 2333
Узел управления №2 (сист.№2 и №5)
110 | ТЕР18-06-005-02 | Установка элеваторов номером: 3-5 КОЭФ. К ПОЗИЦИИ: ТЧ п.1.17 Тепловое испытание ОЗП=1,03; ЭМ=1,03; ЗПМ=1,03 | 10 шт. | 0.1 | 9648.58 | 322.52 | 136.26 | 2.17 | 965 | 32 | 14 |  | 32.05 | 3.21 | 0.44 | 0.04
111 | ТЕР18-06-002-02 | Установка грязевиков 16-50 Т34.02 диаметром 50 мм КОЭФ. К ПОЗИЦИИ: ТЧ п.1.17 Тепловое испытание ОЗП=1,03; ЭМ=1,03; ЗПМ=1,03 | 1 шт. | 1 | 632.35 | 27.58 | 9.46 | 0.2 | 632 | 28 | 9 |  | 2.88 | 2.88 | 0.02 | 0.02
112 | ТЕР18-06-002-03 | Установка грязевиков 16-80 Т34.04 диаметром 80 мм КОЭФ. К ПОЗИЦИИ: ТЧ п.1.17 Тепловое испытание ОЗП=1,03; ЭМ=1,03; ЗПМ=1,03 | 1 шт. | 1 | 1087.55 | 37.36 | 17.6 | 0.39 | 1088 | 37 | 18 |  | 3.9 | 3.9 | 0.04 | 0.04
113 | ФЕРм11-02-022-03 | Универсальный регулятор расхода и давления УРРД-2-25-0.16-Н.О | шт. | 1 | 16.99 | 9 |  |  | 17 | 9 |  |  | 1.03 | 1.03
114 | 1704-51120 | Регулятор расхода и давления универсальный УРРД-2-25-0.16-Н.О КОЭФ. К ПОЗИЦИИ: Новый коэффициент ПЗ=19,568 | шт | 1 | 1741.55 |  |  |  | 1742
115 | ТЕР18-07-001-03 | Установка манометров: с трехходовым краном и трубкой-сифоном МТП1-100-16, МТП1-100-10 | 1 комплект | 9 | 253.88 | 3.03 |  |  | 2285 | 27 |  |  | 0.31 | 2.79
116 | ТЕР18-07-001-04 | Установка термометров в оправе П-5.1-240-45 | 1 комплект | 4 | 338.89 | 2.92 |  |  | 1356 | 12 |  |  | 0.31 | 1.24
117 | ТЕР16-05-001-02 | Установка задвижек на трубопроводах из стальных труб диаметром: до 50 мм 100,18 = 357,26 - 257,08 | 1 шт | 2 | 100.18 | 13.71 | 5.81 |  | 200 | 27 | 12 |  | 1.51 | 3.02 | 0.02 | 0.04
Уд | 1. 300-1175 | Задвижки параллельные фланцевые с выдвижным шпинделем, для воды и пара давлением 1 МПа (10 кгс/см2) 30Ч6БР диаметром 50 мм | шт | 1 2 | 257.08 |  |  |  | 514.16
118 | СЦМ-300-1711 | Задвижки клиновые с выдвижным шпинделем фланцевые для воды и пара давлением 1МПа (10 кгс/см2) 30с41нж диаметром 50 мм | шт. | 2 | 794.4 |  |  |  | 1589
119 | ТЕР16-05-001-02 | Установка вентилей на трубопроводах из стальных труб диаметром: 40 мм 100,18 = 357,26 - 257,08 | 1 шт | 2 | 100.18 | 13.71 | 5.81 |  | 200 | 27 | 12 |  | 1.51 | 3.02 | 0.02 | 0.04
Уд | 1. 300-1175 | Задвижки параллельные фланцевые с выдвижным шпинделем, для воды и пара давлением 1 МПа (10 кгс/см2) 30Ч6БР диаметром 50 мм | шт | 1 2 | 257.08 |  |  |  | 514.16
120 | СЦМ-300-1262 | Вентили проходные фланцевые 15С22НЖ для воды и пара, давлением 4 МПа (40 кгс/см2), диаметром 40 мм | шт. | 2 | 436.34 |  |  |  | 873
121 | ТЕР16-05-002-02 | Установка задвижек чугунных фланцевых диаметром: 80 мм 30ч6бк 63,64 = 540,34 - 476,70 | 1 шт | 4 | 63.64 | 16.07 | 5.57 | 0.38 | 255 | 64 | 22 | 2 | 1.77 | 7.08 | 0.04 | 0.16
Уд | 1. 300-1177 | Задвижки параллельные фланцевые с выдвижным шпинделем, для воды и пара давлением 1 МПа (10 кгс/см2) 30Ч6БР диаметром 100 мм | шт | 1 4 | 476.7 |  |  |  | 1906.8
122 | С130-2615 | Задвижки параллельные фланцевые 30ч6бк с выдвижным шпинделем, давлением 1 мпа /10кгс/см2/, диаметром 80мм Цена: 15,6х15 КОЭФ. К ПОЗИЦИИ: Новый коэффициент МАТ=15 | шт | 4 | 234 |  |  |  | 936
123 | С130-103 | Вентили проходные муфтовые 15кч18п2 для воды,давлением 1.6 мпа(16кгс/см2),диаметром в мм: 15 Цена: 1,47х15 КОЭФ. К ПОЗИЦИИ: Новый коэффициент МАТ=15 | шт | 2 | 22.05 |  |  |  | 44
124 | С130-105 | Вентили проходные муфтовые 15кч18п2 для воды,давлением 1.6 мпа(16кгс/см2),диаметром в мм: 25 Цена: 2,02х15 КОЭФ. К ПОЗИЦИИ: Новый коэффициент МАТ=15 | шт | 7 | 30.3 |  |  |  | 212
125 | С130-1015 | Краны проходные сальниковые муфтовые латунные 11Б6бк для жидких сред, давлением 1мпа (10кгс/см2), диаметром в мм: 25 Цена: 1,96х15 КОЭФ. К ПОЗИЦИИ: Новый коэффициент МАТ=15 | шт | 4 | 29.4 |  |  |  | 118
126 | С130-844 (применит.) | Клапаны обратные подъемные муфтовые 16б7п для воды и пара давлениемм 1,6 мпа(16кгс/см2), диаметром в мм: 20 Цена: 0,80х15 КОЭФ. К ПОЗИЦИИ: Новый коэффициент МАТ=15 | шт | 1 | 12 |  |  |  | 12
127 | ТЕР18-06-006-07 | Установка насосов ручных "БКФ-2" 1 397,35 = 1 397,33 - 610,00 x 0,0005 + 650,00 x 0,0005 КОЭФ. К ПОЗИЦИИ: ТЧ п.1.17 Тепловое испытание ОЗП=1,03; ЭМ=1,03; ЗПМ=1,03 | 1 узел | 1 | 1399.59 | 61.05 | 15.73 | 0.39 | 1400 | 61 | 16 |  | 6.69 | 6.69 | 0.1 | 0.1
128 | ТЕР16-02-005-03 | Прокладка трубопроводов из стальных электросварных труб диаметром:76х3 мм 7 048,67 = 7 047,46 - 845,00 x 0,007 + 900,00 x 0,007 - 2,70 x 4,64 + 2,88 x 4,64 | 100 м трубопровода | 0.035 | 7048.67 | 749.36 | 214.18 | 4.41 | 247 | 26 | 7 |  | 76.7 | 2.68 | 1.24 | 0.04
129 | ТЕР16-02-001-05 | Прокладка трубопроводов из стальных водогазопроводных неоцинкованных труб диаметром: 40 мм 4 004,80 = 4 205,84 - 67,12 x 3 - 2,70 x 1,76 + 2,88 x 1,76 | 100 м трубопровода | 0.035 | 4004.8 | 332.24 | 73.26 | 2.87 | 140 | 12 | 3 |  | 34.5 | 1.21 | 0.5 | 0.02
Уд | 1. 300-1345 | Вентили проходные муфтовые 15кч18п для воды, давлением 1.6 МПа (16 кгс/см2), диаметром 40 мм | шт | 3 0,105 | 67.12 |  |  |  | 7.05
130 | ТЕР16-02-001-06 | Прокладка трубопроводов из стальных водогазопроводных неоцинкованных труб диаметром: 50 мм 5 586,13 = 5 832,66 - 82,34 x 3 - 2,70 x 2,75 + 2,88 x 2,75 | 100 м трубопровода | 0.03 | 5586.13 | 332.24 | 147.64 | 3.64 | 168 | 10 | 4 |  | 34.5 | 1.04 | 1 | 0.03
Уд | 1. 300-1346 | Вентили проходные муфтовые 15кч18п для воды, давлением 1.6 МПа (16 кгс/см2), диаметром 50 мм | шт | 3 0,09 | 82.34 |  |  |  | 7.41
131 | ТЕР16-07-005-01 | Гидравлическое испытание трубопроводов систем отопления, водопровода и горячего водоснабжения диаметром: до 50 мм 67,84 = 67,66 - 2,70 + 2,88 | 100 м трубопровода | 0.065 | 67.84 | 58.32 | 4.76 |  | 4 | 4 |  |  | 5.01 | 0.33
132 | ТЕР16-07-005-02 | Гидравлическое испытание трубопроводов систем отопления, водопровода и горячего водоснабжения диаметром: до 100 мм 75,90 = 75,22 - 2,70 x 3,8 + 2,88 x 3,8 | 100 м трубопровода | 0.035 | 75.9 | 58.32 | 4.76 |  | 3 | 2 |  |  | 5.01 | 0.18
133 | С130-104 | Вентили проходные муфтовые 15кч18п2 для воды,давлением 1.6 мпа(16кгс/см2),диаметром в мм: 20 Цена: 1,69х15 КОЭФ. К ПОЗИЦИИ: Новый коэффициент МАТ=15 | шт | 1 | 25.35 |  |  |  | 25
134 | ТЕР13-03-002-04 | Огрунтовка металлических поверхностей за один раз: грунтовкой ГФ-021 | 100 м2 окрашиваемой поверхности | 0.02 | 269.31 | 56.55 | 10.04 | 0.14 | 5 | 1 |  |  | 5.31 | 0.11 | 0.02
135 | ТЕР15-04-030-04 | Масляная окраска труб за 2 раза | 100 м2 окрашиваемой поверхности | 0.02 | 1109.26 | 629.59 | 4.71 | 0.14 | 22 | 13 |  |  | 71.06 | 1.42 | 0.04
136 | ТЕР26-01-009-01 | Изоляция трубопроводов плитами минераловатными на синтетическом связующем марок 75 толщиной 60 мм | 1 м3 изоляции | 0.26 | 1139.75 | 184.16 | 96.26 |  | 296 | 48 | 25 |  | 18.85 | 4.9 | 0.64 | 0.17
137 | СЦМ-101-0540 | Лента стальная упаковочная, мягкая, нормальной точности 0,7х20-50 мм | т | 0.002756 | 8322 |  |  |  | 23
138 | СЦМ-101-1876 | Сталь оцинкованная листовая толщина листа 0,8 мм | т | 0.00689 | 12215 |  |  |  | 84
139 | СЦМ-104-0077 | Стеклопластик рулонный марки РСТ-А-Л-В | 1000 м2 | 0.000572 | 29157 |  |  |  | 17
140 | ТЕР26-01-052-01 | Покрытие поверхности изоляции трубопроводов упругими оболочками: стеклопластиками РСТ | 100 м2 поверхности покрытия изоляции | 0.068 | 1946.49 | 1020.35 | 137.34 |  | 132 | 69 | 9 |  | 107.18 | 7.29 | 0.7 | 0.05
141 | СЦМ-104-0077 | Стеклопластик рулонный марки РСТ-А-Л-В | 1000 м2 | 0.008 | 29157 |  |  |  | 233
142 | СЦМ-516-0609 | Лента алюминиевая марки АД1Н, шириной 20 мм, толщиной 0,8 мм | кг | 0.3 | 56.8 |  |  |  | 17
143 | ТЕР13-03-002-04 | Огрунтовка металлических поверхностей за один раз: грунтовкой ГФ-021 | 100 м2 окрашиваемой поверхности | 0.018 | 269.31 | 56.55 | 10.04 | 0.14 | 5 | 1 |  |  | 5.31 | 0.1 | 0.02
144 | ТЕР13-03-004-23 | Антикорозионное масляно-битумное покрытие огрунтованных поверхностей за два раза КОЭФ. К ПОЗИЦИИ: Новый коэффициент ПЗ=2; ОЗП=2; ЭМ=2; ЗПМ=2; МАТ=2; ТЗ=2; ТЗМ=2 | 100 м2 окрашиваемой поверхности | 0.018 | 480.8 | 52.3 | 26.94 | 0.28 | 9 | 1 |  |  | 5.76 | 0.1 | 0.06
145 | СЦМ-300-1224 (применит.) | Крепления узла управления (уголок) | кг | 23.46 | 11.98 |  |  |  | 281
Итого прямые затраты по разделу в ценах 2001г. | [8 empty] | 183115 | 13838 | 4027 | 98 |  | 1434.9 |  | 26.29
Накладные расходы | [8 empty] | 16528
Сметная прибыль | [8 empty] | 10962
Итоги по разделу 2 Отопление Б/С "Б". Система отопления 2.5 :
Итоги по Строительным работам
Сантехнические работы - внутренние:
Итого Поз. 74-97, 110-112, 115-133, 145 | [8 empty] | 150086 | 9214 | 2846 | 98 |  | 958.58 |  | 18.97
Накладные расходы 128% ФОТ (от 9 312) | [8 empty] | 11919
Сметная прибыль 83% ФОТ (от 9 312) | [8 empty] | 7729
Итого c накладными и см. прибылью | [8 empty] | 169734 |  |  |  |  | 958.58 |  | 18.97
Защита строительных конструкций и оборудования от коррозии:
Итого Поз. 98-100, 134, 143-144 | [8 empty] | 1388 | 142 | 26 |  |  | 14.58 |  | 0.06
Накладные расходы 90% ФОТ (от 142) | [8 empty] | 128
Сметная прибыль 70% ФОТ (от 142) | [8 empty] | 99
Итого c накладными и см. прибылью | [8 empty] | 1615 |  |  |  |  | 14.58 |  | 0.06
Теплоизоляционные работы:
Итого Поз. 101-109, 136-142 | [8 empty] | 29860 | 4460 | 1155 |  |  | 459.29 |  | 7.26
Накладные расходы 100% ФОТ (от 4 460) | [8 empty] | 4460
Сметная прибыль 70% ФОТ (от 4 460) | [8 empty] | 3122
Итого c накладными и см. прибылью | [8 empty] | 37442 |  |  |  |  | 459.29 |  | 7.26
Отделочные работы:
Итого Поз. 135 | [8 empty] | 22 | 13 |  |  |  | 1.42
Накладные расходы 105% ФОТ (от 13) | [8 empty] | 14
Сметная прибыль 55% ФОТ (от 13) | [8 empty] | 7
Итого c накладными и см. прибылью | [8 empty] | 43 |  |  |  |  | 1.42
Итого | [8 empty] | 208834 |  |  |  |  | 1433.87 |  | 26.29
Итоги по Монтажным работам
Итого Поз. 113 | [8 empty] | 17 | 9 |  |  |  | 1.03
Накладные расходы 80% ФОТ (от 9) | [8 empty] | 7
Сметная прибыль 60% ФОТ (от 9) | [8 empty] | 5
Итого c накладными и см. прибылью | [8 empty] | 29 |  |  |  |  | 1.03
Итоги по Оборудованию
Итого Поз. 114 | [8 empty] | 1742
Запасные части 1% | [8 empty] | 17.42
Итого | [8 empty] | 1759.42
Затраты на тару и упаковку 0,5% | [8 empty] | 8.7971
Итого | [8 empty] | 1768.2171
Транспортные расходы 1,5% | [8 empty] | 26.5233
Итого | [8 empty] | 1794.7404
Заготовительно-складские расходы 1,2% | [8 empty] | 21.5369
Комплектация оборудования 1% | [8 empty] | 17.9474
Итого оборудование | [8 empty] | 1834.2246
Итого по разделу 2 Отопление Б/С "Б". Система отопления 2.5 | [8 empty] | 210697.2246 |  |  |  |  | 1434.9 |  | 26.29
Раздел 3. Отопление Б/С "В". Система отопления 3.6
146 | ТЕР16-02-001-01 | Прокладка трубопроводов отопления из стальных водогазопроводных неоцинкованных труб диаметром: 15 мм 3 137,44 = 3 191,49 - 18,03 x 3 - 2,70 x 0,25 + 2,88 x 0,25 | 100 м трубопровода | 1.62 | 3137.44 | 332.24 | 73.26 | 2.87 | 5083 | 538 | 119 | 5 | 34.5 | 55.89 | 0.5 | 0.81
Уд | 1. 300-1341 | Вентили проходные муфтовые 15кч18п для воды, давлением 1.6 МПа (16 кгс/см2), диаметром 15 мм | шт | 3 4,86 | 18.03 |  |  |  | 87.63
147 | ТЕР16-02-001-02 | Прокладка трубопроводов отопления из стальных водогазопроводных неоцинкованных труб диаметром: 20 мм 3 514,99 = 3 580,34 - 21,81 x 3 - 2,70 x 0,44 + 2,88 x 0,44 | 100 м трубопровода | 8.69 | 3514.99 | 332.24 | 73.26 | 2.87 | 30545 | 2887 | 637 | 25 | 34.5 | 299.81 | 0.5 | 4.35
Уд | 1. 300-1342 | Вентили проходные муфтовые 15кч18п для воды, давлением 1.6 МПа (16 кгс/см2), диаметром 20 мм | шт | 3 26,07 | 21.81 |  |  |  | 568.59
148 | ТЕР16-02-001-03 | Прокладка трубопроводов отопления из стальных водогазопроводных неоцинкованных труб диаметром: 25 мм 3 727,72 = 3 798,09 - 23,50 x 3 - 2,70 x 0,69 + 2,88 x 0,69 | 100 м трубопровода | 0.68 | 3727.72 | 332.24 | 73.26 | 2.87 | 2535 | 226 | 50 | 2 | 34.5 | 23.46 | 0.5 | 0.34
Уд | 1. 300-1343 | Вентили проходные муфтовые 15кч18п для воды, давлением 1.6 МПа (16 кгс/см2), диаметром 25 мм | шт | 3 2,04 | 23.5 |  |  |  | 47.94
149 | ТЕР16-02-001-04 | Прокладка трубопроводов отопления из стальных водогазопроводных неоцинкованных труб диаметром: 32 мм 4 238,98 = 4 357,43 - 39,55 x 3 - 2,70 x 1,13 + 2,88 x 1,13 | 100 м трубопровода | 0.52 | 4238.98 | 332.24 | 73.26 | 2.87 | 2204 | 173 | 38 | 1 | 34.5 | 17.94 | 0.5 | 0.26
Уд | 1. 300-1344 | Вентили проходные муфтовые 15кч18п для воды, давлением 1.6 МПа (16 кгс/см2), диаметром 32 мм | шт | 3 1,56 | 39.55 |  |  |  | 61.7
150 | ТЕР16-02-001-05 | Прокладка трубопроводов отопления из стальных водогазопроводных неоцинкованных труб диаметром: 40 мм 4 004,80 = 4 205,84 - 67,12 x 3 - 2,70 x 1,76 + 2,88 x 1,76 | 100 м трубопровода | 0.1 | 4004.8 | 332.24 | 73.26 | 2.87 | 400 | 33 | 7 |  | 34.5 | 3.45 | 0.5 | 0.05
Уд | 1. 300-1345 | Вентили проходные муфтовые 15кч18п для воды, давлением 1.6 МПа (16 кгс/см2), диаметром 40 мм | шт | 3 0,3 | 67.12 |  |  |  | 20.14
151 | ТЕР16-02-001-06 | Прокладка трубопроводов отопления из стальных водогазопроводных неоцинкованных труб диаметром: 50 мм 5 586,13 = 5 832,66 - 82,34 x 3 - 2,70 x 2,75 + 2,88 x 2,75 | 100 м трубопровода | 0.33 | 5586.13 | 332.24 | 147.64 | 3.64 | 1843 | 110 | 49 | 1 | 34.5 | 11.39 | 1 | 0.33
Уд | 1. 300-1346 | Вентили проходные муфтовые 15кч18п для воды, давлением 1.6 МПа (16 кгс/см2), диаметром 50 мм | шт | 3 0,99 | 82.34 |  |  |  | 81.52
152 | ТЕР16-02-002-01 | Прокладка трубопроводов водоснабжения из стальных водогазопроводных оцинкованных труб диаметром: 15 мм 4 031,48 = 4 121,59 - 18,03 x 5 - 2,70 x 0,25 + 2,88 x 0,25 | 100 м трубопровода | 0.92 | 4031.48 | 356.31 | 87.13 | 2.87 | 3709 | 328 | 80 | 3 | 37 | 34.04 | 0.59 | 0.54
Уд | 1. 300-1341 | Вентили проходные муфтовые 15кч18п для воды, давлением 1.6 МПа (16 кгс/см2), диаметром 15 мм | шт | 5 4,6 | 18.03 |  |  |  | 82.94
153 | ТЕР16-02-005-03 | Прокладка трубопроводов отопления и водоснабжения из стальных электросварных труб диаметром: 76 мм 7 048,67 = 7 047,46 - 845,00 x 0,007 + 900,00 x 0,007 - 2,70 x 4,64 + 2,88 x 4,64 | 100 м трубопровода | 0.85 | 7048.67 | 749.36 | 214.18 | 4.41 | 5991 | 637 | 182 | 4 | 76.7 | 65.2 | 1.24 | 1.05
154 | ТЕР16-07-005-01 | Гидравлическое испытание трубопроводов систем отопления диаметром: до 50 мм 67,84 = 67,66 - 2,70 + 2,88 | 100 м трубопровода | 12.86 | 67.84 | 58.32 | 4.76 |  | 872 | 750 | 61 |  | 5.01 | 64.43
155 | ТЕР16-07-005-02 | Гидравлическое испытание трубопроводов систем отопления диаметром: до 100 мм 75,90 = 75,22 - 2,70 x 3,8 + 2,88 x 3,8 | 100 м трубопровода | 0.85 | 75.9 | 58.32 | 4.76 |  | 65 | 50 | 4 |  | 5.01 | 4.26
156 | ТЕР16-02-001-05 | Гильзы из стальных водогазопроводных неоцинкованных труб диаметром: 40х3 мм 4 004,48 = 4 205,84 - 67,12 x 3 | 100 м трубопровода | 0.8295 | 4004.48 | 332.24 | 73.26 | 2.87 | 3322 | 276 | 61 | 2 | 34.5 | 28.62 | 0.5 | 0.41
Уд | 1. 300-1345 | Вентили проходные муфтовые 15кч18п для воды, давлением 1.6 МПа (16 кгс/см2), диаметром 40 мм | шт | 3 2,489 | 67.12 |  |  |  | 167.06
157 | ТЕР16-02-005-05 | Гильзы из стальных электросварных труб диаметром: 108х4 мм | 100 м трубопровода | 0.0385 | 9942.54 | 843.15 | 302.75 | 7.1 | 383 | 32 | 12 |  | 86.3 | 3.32 | 1.77 | 0.07
158 | ТЕР18-03-004-05 | Установка регистров из стальных труб сварных диаметром нитки: 57х3 мм 5 453,19 = 5 453,01 - 610,00 x 0,0044 + 650,00 x 0,0044 КОЭФ. К ПОЗИЦИИ: ТЧ п.1.17 Тепловое испытание ОЗП=1,03; ЭМ=1,03; ЗПМ=1,03 | 100 м труб нитки регистра | 0.2 | 5460.27 | 151.88 | 91.22 | 2.17 | 1092 | 30 | 18 |  | 16.24 | 3.25 | 0.51 | 0.1
159 | ТЕР18-03-004-06 | Установка регистров из стальных труб сварных диаметром нитки: 76х3 мм 6 553,19 = 6 553,01 - 610,00 x 0,0044 + 650,00 x 0,0044 КОЭФ. К ПОЗИЦИИ: ТЧ п.1.17 Тепловое испытание ОЗП=1,03; ЭМ=1,03; ЗПМ=1,03 | 100 м труб нитки регистра | 0.06 | 6560.27 | 151.88 | 91.22 | 2.17 | 394 | 9 | 5 |  | 16.24 | 0.97 | 0.51 | 0.03
160 | ТЕР18-03-004-07 | Установка регистров из стальных труб сварных диаметром нитки: 89х3 мм 7 357,41 = 7 357,14 - 610,00 x 0,0067 + 650,00 x 0,0067 КОЭФ. К ПОЗИЦИИ: ТЧ п.1.17 Тепловое испытание ОЗП=1,03; ЭМ=1,03; ЗПМ=1,03 | 100 м труб нитки регистра | 0.06 | 7369.27 | 243.63 | 163.51 | 2.76 | 442 | 15 | 10 |  | 26.05 | 1.56 | 0.98 | 0.06
161 | ТЕР16-05-001-01 | Установка регулирующего клапана RTD-G с термостатическим элементом диаметром: 15-20 мм | 1 шт | 110 | 193.32 | 13.71 | 4.3 |  | 21265 | 1508 | 473 |  | 1.51 | 166.1 | 0.01 | 1.1
162 | ТЕР16-05-003-01 | Установка клапанов ручной регулировки MSV-C диаметром: 15-20 мм | 1 шт | 2 | 176.34 | 17.3 | 4.37 |  | 353 | 35 | 9 |  | 1.86 | 3.72 | 0.02 | 0.04
163 | СЦМ-300-1483 | Kран шаровой диаметром 15-20 мм | шт. | 106 | 53.8 |  |  |  | 5703
164 | СЦМ-300-1484 | Kран шаровой диаметром 25 мм | шт. | 3 | 79.1 |  |  |  | 237
165 | СЦМ-300-1485 | Kран шаровой диаметром 32 мм | шт. | 6 | 120.2 |  |  |  | 721
166 | ТЕР18-06-003-07 | Установка воздухосборников наружным диаметром: 273 мм 442,39 = 442,38 - 610,00 x 0,0002 + 650,00 x 0,0002 КОЭФ. К ПОЗИЦИИ: ТЧ п.1.17 Тепловое испытание ОЗП=1,03; ЭМ=1,03; ЗПМ=1,03 | 1 шт. | 1 | 443.12 | 11.87 | 13.32 | 0.2 | 443 | 12 | 13 |  | 1.21 | 1.21 | 0.08 | 0.08
167 | ТЕР18-03-001-03 | Установка конвекторов, 100 кВт КОЭФ. К ПОЗИЦИИ: ТЧ п.1.17 Тепловое испытание ОЗП=1,03; ЭМ=1,03; ЗПМ=1,03 | 100 квт радиаторов и конвекторов | 0.121 | 20945.11 | 892.22 | 308.6 | 15.27 | 2534 | 108 | 37 | 2 | 96.57 | 11.69 | 2.81 | 0.34
168 | ТЕР16-05-003-01 | Установка автоматических комбинированных ограничителей расхода диаметром 15-20 мм | 1 шт | 21 | 176.34 | 17.3 | 4.37 |  | 3703 | 363 | 92 |  | 1.86 | 39.06 | 0.02 | 0.42
169 | ТЕР18-03-001-01 | Установка радиаторов чугунных секционных МС-140 33 575,31 = 33 573,29 - 610,00 x 0,0505 + 650,00 x 0,0505 КОЭФ. К ПОЗИЦИИ: ТЧ п.1.17 Тепловое испытание ОЗП=1,03; ЭМ=1,03; ЗПМ=1,03 | 100 квт радиаторов и конвекторов | 1.454 | 33613.03 | 699.4 | 595.5 | 38.64 | 48873 | 1017 | 866 | 56 | 75.7 | 110.07 | 6.06 | 8.81
Изоляционные работы
170 | ТЕР13-03-002-04 | Огрунтовка металлических поверхностей за один раз: грунтовкой ГФ-021 | 100 м2 окрашиваемой поверхности | 1.1 | 269.31 | 56.55 | 10.04 | 0.14 | 296 | 62 | 11 |  | 5.31 | 5.84 | 0.02 | 0.02
171 | ТЕР13-03-004-26 | Окраска металлических огрунтованных поверхностей: эмалью ПФ-837 за 2 раза 50,93 = 782,43 - 38 500,00 x 0,019 КОЭФ. К ПОЗИЦИИ: Новый коэффициент ПЗ=2; ОЗП=2; ЭМ=2; ЗПМ=2; МАТ=2; ТЗ=2; ТЗМ=2 | 100 м2 окрашиваемой поверхности | 1.1 | 101.86 | 69.56 | 13.64 | 0.28 | 112 | 77 | 15 |  | 7.66 | 8.43 | 0.04 | 0.04
Уд | 1. 113-0246 | Эмаль ПФ-115 серая | т | 0,038 0,0418 | 38500 |  |  |  | 1609.3
172 | СЦМ-113-0247 | Эмаль ПФ-837 | т | 0.0418 | 22999.91 |  |  |  | 961
173 | ТЕР26-01-009-01 | Изоляция трубопроводов: матами минераловатными марок 75, 100, плитами минераловатными на синтетическом связующем марок 75 | 1 м3 изоляции | 3 | 1139.75 | 184.16 | 96.26 |  | 3419 | 552 | 289 |  | 18.85 | 56.55 | 0.64 | 1.92
174 | СЦМ-101-0540 | Лента стальная упаковочная, мягкая, нормальной точности 0,7х20-50 мм | т | 0.0318 | 8322 |  |  |  | 265
175 | СЦМ-101-1876 | Сталь оцинкованная листовая толщина листа 0,8 мм | т | 0.0795 | 12215 |  |  |  | 971
176 | СЦМ-104-0077 | Стеклопластик рулонный марки РСТ-А-Л-В | 1000 м2 | 0.006612 | 29157 |  |  |  | 193
177 | ТЕР26-01-052-01 | Покрытие поверхности изоляции трубопроводов упругими оболочками: стеклопластиками РСТ | 100 м2 поверхности покрытия изоляции | 1.95 | 1946.49 | 1020.35 | 137.34 |  | 3796 | 1990 | 268 |  | 107.18 | 209 | 0.7 | 1.37
178 | СЦМ-104-0077 | Стеклопластик рулонный марки РСТ-А-Л-В | 1000 м2 | 0.2262 | 29157 |  |  |  | 6595
179 | ТЕР26-01-001-01 | Изоляция трубопроводов конструкциями теплоизоляционными комплектными на основе цилиндров минераловатных на синтетическом связующем | 1 м3 изоляции | 5 | 489.46 | 360.2 | 112.8 |  | 2447 | 1801 | 564 |  | 36.31 | 181.55 | 0.75 | 3.75
180 | СЦМ-104-9091 | Конструкции из цилиндров минераловатных на синтетическом связующем | м3 | 5.162 | 1751 |  |  |  | 9039
181 | СЦМ-101-1876 | Сталь оцинкованная листовая толщина листа 0,8 мм | т | 0.191 | 12215 |  |  |  | 2333
Узел управления №3 (сист.№3 и №6)
182 | ТЕР18-06-005-02 | Установка элеваторов номером: 3-5 КОЭФ. К ПОЗИЦИИ: ТЧ п.1.17 Тепловое испытание ОЗП=1,03; ЭМ=1,03; ЗПМ=1,03 | 10 шт. | 0.1 | 9648.58 | 322.52 | 136.26 | 2.17 | 965 | 32 | 14 |  | 32.05 | 3.21 | 0.44 | 0.04
183 | ТЕР18-06-002-02 | Установка грязевиков 16-50 Т34.02 диаметром 50 мм КОЭФ. К ПОЗИЦИИ: ТЧ п.1.17 Тепловое испытание ОЗП=1,03; ЭМ=1,03; ЗПМ=1,03 | 1 шт. | 1 | 632.35 | 27.58 | 9.46 | 0.2 | 632 | 28 | 9 |  | 2.88 | 2.88 | 0.02 | 0.02
184 | ТЕР18-06-002-03 | Установка грязевиков 16-80 Т34.04 диаметром 80 мм КОЭФ. К ПОЗИЦИИ: ТЧ п.1.17 Тепловое испытание ОЗП=1,03; ЭМ=1,03; ЗПМ=1,03 | 1 шт. | 1 | 1087.55 | 37.36 | 17.6 | 0.39 | 1088 | 37 | 18 |  | 3.9 | 3.9 | 0.04 | 0.04
185 | ФЕРм11-02-022-03 | Универсальный регулятор расхода и давления УРРД-2-25-0.16-Н.О | шт. | 1 | 16.99 | 9 |  |  | 17 | 9 |  |  | 1.03 | 1.03
186 | 1704-51120 | Регулятор расхода и давления универсальный УРРД-2-25-0.16-Н.О КОЭФ. К ПОЗИЦИИ: Новый коэффициент ПЗ=19,568 | шт | 1 | 1741.55 |  |  |  | 1742
187 | ТЕР18-07-001-03 | Установка манометров: с трехходовым краном и трубкой-сифоном МТП1-100-16, МТП1-100-10 | 1 комплект | 9 | 253.88 | 3.03 |  |  | 2285 | 27 |  |  | 0.31 | 2.79
188 | ТЕР18-07-001-04 | Установка термометров в оправе П-5.1-240-45 | 1 комплект | 4 | 338.89 | 2.92 |  |  | 1356 | 12 |  |  | 0.31 | 1.24
189 | ТЕР16-05-001-02 | Установка задвижек на трубопроводах из стальных труб диаметром: до 50 мм 100,18 = 357,26 - 257,08 | 1 шт | 2 | 100.18 | 13.71 | 5.81 |  | 200 | 27 | 12 |  | 1.51 | 3.02 | 0.02 | 0.04
Уд | 1. 300-1175 | Задвижки параллельные фланцевые с выдвижным шпинделем, для воды и пара давлением 1 МПа (10 кгс/см2) 30Ч6БР диаметром 50 мм | шт | 1 2 | 257.08 |  |  |  | 514.16
190 | СЦМ-300-1711 | Задвижки клиновые с выдвижным шпинделем фланцевые для воды и пара давлением 1МПа (10 кгс/см2) 30с41нж диаметром 50 мм | шт. | 2 | 794.4 |  |  |  | 1589
191 | ТЕР16-05-001-02 | Установка вентилей на трубопроводах из стальных труб диаметром: 40 мм 100,18 = 357,26 - 257,08 | 1 шт | 2 | 100.18 | 13.71 | 5.81 |  | 200 | 27 | 12 |  | 1.51 | 3.02 | 0.02 | 0.04
Уд | 1. 300-1175 | Задвижки параллельные фланцевые с выдвижным шпинделем, для воды и пара давлением 1 МПа (10 кгс/см2) 30Ч6БР диаметром 50 мм | шт | 1 2 | 257.08 |  |  |  | 514.16
192 | СЦМ-300-1262 | Вентили проходные фланцевые 15С22НЖ для воды и пара, давлением 4 МПа (40 кгс/см2), диаметром 40 мм | шт. | 2 | 436.34 |  |  |  | 873
193 | ТЕР16-05-002-02 | Установка задвижек чугунных фланцевых диаметром: 80 мм 30ч6бк 63,64 = 540,34 - 476,70 | 1 шт | 4 | 63.64 | 16.07 | 5.57 | 0.38 | 255 | 64 | 22 | 2 | 1.77 | 7.08 | 0.04 | 0.16
Уд | 1. 300-1177 | Задвижки параллельные фланцевые с выдвижным шпинделем, для воды и пара давлением 1 МПа (10 кгс/см2) 30Ч6БР диаметром 100 мм | шт | 1 4 | 476.7 |  |  |  | 1906.8
194 | С130-2615 | Задвижки параллельные фланцевые 30ч6бк с выдвижным шпинделем, давлением 1 мпа /10кгс/см2/, диаметром 80мм Цена: 15,6х15 КОЭФ. К ПОЗИЦИИ: Новый коэффициент МАТ=15 | шт | 4 | 234 |  |  |  | 936
195 | С130-103 | Вентили проходные муфтовые 15кч18п2 для воды,давлением 1.6 мпа(16кгс/см2),диаметром в мм: 15 Цена: 1,47х15 КОЭФ. К ПОЗИЦИИ: Новый коэффициент МАТ=15 | шт | 2 | 22.05 |  |  |  | 44
196 | С130-105 | Вентили проходные муфтовые 15кч18п2 для воды,давлением 1.6 мпа(16кгс/см2),диаметром в мм: 25 Цена: 2,02х15 КОЭФ. К ПОЗИЦИИ: Новый коэффициент МАТ=15 | шт | 7 | 30.3 |  |  |  | 212
197 | С130-1015 | Краны проходные сальниковые муфтовые латунные 11Б6бк для жидких сред, давлением 1мпа (10кгс/см2), диаметром в мм: 25 Цена: 1,96х15 КОЭФ. К ПОЗИЦИИ: Новый коэффициент МАТ=15 | шт | 4 | 29.4 |  |  |  | 118
198 | С130-844 (применит.) | Клапаны обратные подъемные муфтовые 16б7п для воды и пара давлениемм 1,6 мпа(16кгс/см2), диаметром в мм: 20 Цена: 0,80х15 КОЭФ. К ПОЗИЦИИ: Новый коэффициент МАТ=15 | шт | 1 | 12 |  |  |  | 12
199 | ТЕР18-06-006-07 | Установка насосов ручных "БКФ-2" 1 397,35 = 1 397,33 - 610,00 x 0,0005 + 650,00 x 0,0005 КОЭФ. К ПОЗИЦИИ: ТЧ п.1.17 Тепловое испытание ОЗП=1,03; ЭМ=1,03; ЗПМ=1,03 | 1 узел | 1 | 1399.59 | 61.05 | 15.73 | 0.39 | 1400 | 61 | 16 |  | 6.69 | 6.69 | 0.1 | 0.1
200 | ТЕР16-02-005-03 | Прокладка трубопроводов из стальных электросварных труб диаметром:76х3 мм 7 048,67 = 7 047,46 - 845,00 x 0,007 + 900,00 x 0,007 - 2,70 x 4,64 + 2,88 x 4,64 | 100 м трубопровода | 0.035 | 7048.67 | 749.36 | 214.18 | 4.41 | 247 | 26 | 7 |  | 76.7 | 2.68 | 1.24 | 0.04
201 | ТЕР16-02-001-05 | Прокладка трубопроводов из стальных водогазопроводных неоцинкованных труб диаметром: 40 мм 4 004,80 = 4 205,84 - 67,12 x 3 - 2,70 x 1,76 + 2,88 x 1,76 | 100 м трубопровода | 0.035 | 4004.8 | 332.24 | 73.26 | 2.87 | 140 | 12 | 3 |  | 34.5 | 1.21 | 0.5 | 0.02
Уд | 1. 300-1345 | Вентили проходные муфтовые 15кч18п для воды, давлением 1.6 МПа (16 кгс/см2), диаметром 40 мм | шт | 3 0,105 | 67.12 |  |  |  | 7.05
202 | ТЕР16-02-001-06 | Прокладка трубопроводов из стальных водогазопроводных неоцинкованных труб диаметром: 50 мм 5 586,13 = 5 832,66 - 82,34 x 3 - 2,70 x 2,75 + 2,88 x 2,75 | 100 м трубопровода | 0.03 | 5586.13 | 332.24 | 147.64 | 3.64 | 168 | 10 | 4 |  | 34.5 | 1.04 | 1 | 0.03
Уд | 1. 300-1346 | Вентили проходные муфтовые 15кч18п для воды, давлением 1.6 МПа (16 кгс/см2), диаметром 50 мм | шт | 3 0,09 | 82.34 |  |  |  | 7.41
203 | ТЕР16-07-005-01 | Гидравлическое испытание трубопроводов систем отопления, водопровода и горячего водоснабжения диаметром: до 50 мм 67,84 = 67,66 - 2,70 + 2,88 | 100 м трубопровода | 0.065 | 67.84 | 58.32 | 4.76 |  | 4 | 4 |  |  | 5.01 | 0.33
204 | ТЕР16-07-005-02 | Гидравлическое испытание трубопроводов систем отопления, водопровода и горячего водоснабжения диаметром: до 100 мм 75,90 = 75,22 - 2,70 x 3,8 + 2,88 x 3,8 | 100 м трубопровода | 0.035 | 75.9 | 58.32 | 4.76 |  | 3 | 2 |  |  | 5.01 | 0.18
205 | С130-104 | Вентили проходные муфтовые 15кч18п2 для воды,давлением 1.6 мпа(16кгс/см2),диаметром в мм: 20 Цена: 1,69х15 КОЭФ. К ПОЗИЦИИ: Новый коэффициент МАТ=15 | шт | 1 | 25.35 |  |  |  | 25
206 | ТЕР13-03-002-04 | Огрунтовка металлических поверхностей за один раз: грунтовкой ГФ-021 | 100 м2 окрашиваемой поверхности | 0.02 | 269.31 | 56.55 | 10.04 | 0.14 | 5 | 1 |  |  | 5.31 | 0.11 | 0.02
207 | ТЕР15-04-030-04 | Масляная окраска труб за 2 раза | 100 м2 окрашиваемой поверхности | 0.02 | 1109.26 | 629.59 | 4.71 | 0.14 | 22 | 13 |  |  | 71.06 | 1.42 | 0.04
208 | ТЕР26-01-009-01 | Изоляция трубопроводов плитами минераловатными на синтетическом связующем марок 75 толщиной 60 мм | 1 м3 изоляции | 0.26 | 1139.75 | 184.16 | 96.26 |  | 296 | 48 | 25 |  | 18.85 | 4.9 | 0.64 | 0.17
209 | СЦМ-101-0540 | Лента стальная упаковочная, мягкая, нормальной точности 0,7х20-50 мм | т | 0.002756 | 8322 |  |  |  | 23
210 | СЦМ-101-1876 | Сталь оцинкованная листовая толщина листа 0,8 мм | т | 0.00689 | 12215 |  |  |  | 84
211 | СЦМ-104-0077 | Стеклопластик рулонный марки РСТ-А-Л-В | 1000 м2 | 0.000572 | 29157 |  |  |  | 17
212 | ТЕР26-01-052-01 | Покрытие поверхности изоляции трубопроводов упругими оболочками: стеклопластиками РСТ | 100 м2 поверхности покрытия изоляции | 0.068 | 1946.49 | 1020.35 | 137.34 |  | 132 | 69 | 9 |  | 107.18 | 7.29 | 0.7 | 0.05
213 | СЦМ-104-0077 | Стеклопластик рулонный марки РСТ-А-Л-В | 1000 м2 | 0.008 | 29157 |  |  |  | 233
214 | СЦМ-516-0609 | Лента алюминиевая марки АД1Н, шириной 20 мм, толщиной 0,8 мм | кг | 0.3 | 56.8 |  |  |  | 17
215 | ТЕР13-03-002-04 | Огрунтовка металлических поверхностей за один раз: грунтовкой ГФ-021 | 100 м2 окрашиваемой поверхности | 0.018 | 269.31 | 56.55 | 10.04 | 0.14 | 5 | 1 |  |  | 5.31 | 0.1 | 0.02
216 | ТЕР13-03-004-23 | Антикорозионное масляно-битумное покрытие огрунтованных поверхностей за два раза КОЭФ. К ПОЗИЦИИ: Новый коэффициент ПЗ=2; ОЗП=2; ЭМ=2; ЗПМ=2; МАТ=2; ТЗ=2; ТЗМ=2 | 100 м2 окрашиваемой поверхности | 0.018 | 480.8 | 52.3 | 26.94 | 0.28 | 9 | 1 |  |  | 5.76 | 0.1 | 0.06
217 | СЦМ-300-1224 (применит.) | Крепления узла управления (уголок) | кг | 23.46 | 11.98 |  |  |  | 281
Итого прямые затраты по разделу в ценах 2001г. | [8 empty] | 188774 | 14130 | 4121 | 103 |  | 1465.03 |  | 27.04
Накладные расходы | [8 empty] | 16909
Сметная прибыль | [8 empty] | 11208
Итоги по разделу 3 Отопление Б/С "В". Система отопления 3.6 :
Итоги по Строительным работам
Сантехнические работы - внутренние:
Итого Поз. 146-169, 182-184, 187-205, 217 | [8 empty] | 155745 | 9506 | 2940 | 103 |  | 988.71 |  | 19.72
Накладные расходы 128% ФОТ (от 9 609) | [8 empty] | 12300
Сметная прибыль 83% ФОТ (от 9 609) | [8 empty] | 7975
Итого c накладными и см. прибылью | [8 empty] | 176020 |  |  |  |  | 988.71 |  | 19.72
Защита строительных конструкций и оборудования от коррозии:
Итого Поз. 170-172, 206, 215-216 | [8 empty] | 1388 | 142 | 26 |  |  | 14.58 |  | 0.06
Накладные расходы 90% ФОТ (от 142) | [8 empty] | 128
Сметная прибыль 70% ФОТ (от 142) | [8 empty] | 99
Итого c накладными и см. прибылью | [8 empty] | 1615 |  |  |  |  | 14.58 |  | 0.06
Теплоизоляционные работы:
Итого Поз. 173-181, 208-214 | [8 empty] | 29860 | 4460 | 1155 |  |  | 459.29 |  | 7.26
Накладные расходы 100% ФОТ (от 4 460) | [8 empty] | 4460
Сметная прибыль 70% ФОТ (от 4 460) | [8 empty] | 3122
Итого c накладными и см. прибылью | [8 empty] | 37442 |  |  |  |  | 459.29 |  | 7.26
Отделочные работы:
Итого Поз. 207 | [8 empty] | 22 | 13 |  |  |  | 1.42
Накладные расходы 105% ФОТ (от 13) | [8 empty] | 14
Сметная прибыль 55% ФОТ (от 13) | [8 empty] | 7
Итого c накладными и см. прибылью | [8 empty] | 43 |  |  |  |  | 1.42
Итого | [8 empty] | 215120 |  |  |  |  | 1464 |  | 27.04
Итоги по Монтажным работам
Итого Поз. 185 | [8 empty] | 17 | 9 |  |  |  | 1.03
Накладные расходы 80% ФОТ (от 9) | [8 empty] | 7
Сметная прибыль 60% ФОТ (от 9) | [8 empty] | 5
Итого c накладными и см. прибылью | [8 empty] | 29 |  |  |  |  | 1.03
Итоги по Оборудованию
Итого Поз. 186 | [8 empty] | 1742
Запасные части 1% | [8 empty] | 17.42
Итого | [8 empty] | 1759.42
Затраты на тару и упаковку 0,5% | [8 empty] | 8.7971
Итого | [8 empty] | 1768.2171
Транспортные расходы 1,5% | [8 empty] | 26.5233
Итого | [8 empty] | 1794.7404
Заготовительно-складские расходы 1,2% | [8 empty] | 21.5369
Комплектация оборудования 1% | [8 empty] | 17.9474
Итого оборудование | [8 empty] | 1834.2246
Итого по разделу 3 Отопление Б/С "В". Система отопления 3.6 | [8 empty] | 216983.2246 |  |  |  |  | 1465.03 |  | 27.04
Раздел 4. Транзитные трубопроводы теплосети по техподполью в осях 1-4
218 | ТЕР24-01-004-02 СЦМ-103-0372 СЦМ-103-0373 | Прокладка трубопроводов отопления при условном давлении 1,6 МПа, температуре 150 гр.С, диаметр труб: 76х3,0 мм 68 494,83 = 76 349,21 - 55,84 x 1010 + 48,06 x 1010 - 2,70 x 19 + 2,88 x 19 | 1 км трубопровода | 0.152 | 68494.83 | 4425.81 | 11113.22 | 1178.37 | 10411 | 673 | 1689 | 179 | 453 | 68.86 | 73.5 | 11.17
219 | ТЕР13-03-002-04 | Огрунтовка металлических поверхностей за один раз: грунтовкой ГФ-021 | 100 м2 окрашиваемой поверхности | 0.3274 | 269.31 | 56.55 | 10.04 | 0.14 | 88 | 19 | 3 |  | 5.31 | 1.74 | 0.02 | 0.01
220 | ТЕР13-03-004-23 | Масляно-битумное покрытие металлических огрунтованных поверхностей за 2 раза КОЭФ. К ПОЗИЦИИ: Новый коэффициент ПЗ=2; ОЗП=2; ЭМ=2; ЗПМ=2; МАТ=2; ТЗ=2; ТЗМ=2 | 100 м2 окрашиваемой поверхности | 0.3274 | 480.8 | 52.3 | 26.94 | 0.28 | 157 | 17 | 9 |  | 5.76 | 1.89 | 0.06 | 0.02
221 | ТЕР26-01-009-01 | Изоляция трубопроводов матами минераловатными марки 100 толщиной 60 мм | 1 м3 изоляции | 4.63 | 1139.75 | 184.16 | 96.26 |  | 5277 | 853 | 446 |  | 18.85 | 87.28 | 0.64 | 2.96
222 | СЦМ-101-0540 | Лента стальная упаковочная, мягкая, нормальной точности 0,7х20-50 мм | т | 0.04908 | 8322 |  |  |  | 408
223 | СЦМ-101-1876 | Сталь оцинкованная листовая толщина листа 0,8 мм | т | 0.1227 | 12215 |  |  |  | 1499
224 | СЦМ-104-0077 | Стеклопластик рулонный марки РСТ-А-Л-В | 1000 м2 | 0.01019 | 29157 |  |  |  | 297
225 | ТЕР26-01-052-01 | Покрытие поверхности изоляции трубопроводов упругими оболочками: стеклопластиками РСТ | 100 м2 поверхности покрытия изоляции | 1.022 | 1946.49 | 1020.35 | 137.34 |  | 1989 | 1043 | 140 |  | 107.18 | 109.54 | 0.7 | 0.72
226 | СЦМ-104-0077 | Стеклопластик рулонный марки РСТ-А-Л-В | 1000 м2 | 0.1186 | 29157 |  |  |  | 3458
Итого прямые затраты по разделу в ценах 2001г. | [8 empty] | 23584 | 2605 | 2287 | 179 |  | 269.31 |  | 14.88
Накладные расходы | [8 empty] | 3036
Сметная прибыль | [8 empty] | 2110
Итоги по разделу 4 Транзитные трубопроводы теплосети по техподполью в осях 1-4 :
Наружные сети водопровода, канализации, теплоснабжения, газопровода:
Итого Поз. 218 | [8 empty] | 10411 | 673 | 1689 | 179 |  | 68.86 |  | 11.17
Накладные расходы 130% ФОТ (от 852) | [8 empty] | 1108
Сметная прибыль 89% ФОТ (от 852) | [8 empty] | 758
Итого c накладными и см. прибылью | [8 empty] | 12277 |  |  |  |  | 68.86 |  | 11.17
Защита строительных конструкций и оборудования от коррозии:
Итого Поз. 219-220 | [8 empty] | 245 | 36 | 12 |  |  | 3.63 |  | 0.03
Накладные расходы 90% ФОТ (от 36) | [8 empty] | 32
Сметная прибыль 70% ФОТ (от 36) | [8 empty] | 25
Итого c накладными и см. прибылью | [8 empty] | 302 |  |  |  |  | 3.63 |  | 0.03
Теплоизоляционные работы:
Итого Поз. 221-226 | [8 empty] | 12928 | 1896 | 586 |  |  | 196.82 |  | 3.68
Накладные расходы 100% ФОТ (от 1 896) | [8 empty] | 1896
Сметная прибыль 70% ФОТ (от 1 896) | [8 empty] | 1327
Итого c накладными и см. прибылью | [8 empty] | 16151 |  |  |  |  | 196.82 |  | 3.68
Итого по разделу 4 Транзитные трубопроводы теплосети по техподполью в осях 1-4 | [8 empty] | 28730 |  |  |  |  | 269.31 |  | 14.88
ИТОГИ ПО СМЕТЕ:
Итого прямые затраты по смете в ценах 2001г. | [8 empty] | 586673 | 44780 | 14571 | 483 |  | 4642.08 |  | 95.34
Накладные расходы | [8 empty] | 53480
Сметная прибыль | [8 empty] | 35555
Итоги по смете:
Итоги по Строительным работам
Сантехнические работы - внутренние:
Итого Поз. 1-24, 37-39, 42-60, 73-97, 110-112, 115-133, 145-169, 182-184, 187-205, 217 | [8 empty] | 462226 | 28302 | 8741 | 304 |  | 2943.7 |  | 58.5
Накладные расходы 128% ФОТ (от 28 606) | [8 empty] | 36616
Сметная прибыль 83% ФОТ (от 28 606) | [8 empty] | 23743
Итого c накладными и см. прибылью | [8 empty] | 522585 |  |  |  |  | 2943.7 |  | 58.5
Защита строительных конструкций и оборудования от коррозии:
Итого Поз. 25-27, 62, 71-72, 98-100, 134, 143-144, 170-172, 206, 215-216, 219-220 | [8 empty] | 4425 | 463 | 90 |  |  | 47.48 |  | 0.21
Накладные расходы 90% ФОТ (от 463) | [8 empty] | 417
Сметная прибыль 70% ФОТ (от 463) | [8 empty] | 324
Итого c накладными и см. прибылью | [8 empty] | 5166 |  |  |  |  | 47.48 |  | 0.21
Теплоизоляционные работы:
Итого Поз. 28-36, 64-70, 101-109, 136-142, 173-181, 208-214, 221-226 | [8 empty] | 102507 | 15276 | 4051 |  |  | 1574.69 |  | 25.46
Накладные расходы 100% ФОТ (от 15 276) | [8 empty] | 15276
Сметная прибыль 70% ФОТ (от 15 276) | [8 empty] | 10693
Итого c накладными и см. прибылью | [8 empty] | 128476 |  |  |  |  | 1574.69 |  | 25.46
Отделочные работы:
Итого Поз. 63, 135, 207 | [8 empty] | 66 | 39 |  |  |  | 4.26
Накладные расходы 105% ФОТ (от 39) | [8 empty] | 41
Сметная прибыль 55% ФОТ (от 39) | [8 empty] | 21
Итого c накладными и см. прибылью | [8 empty] | 128 |  |  |  |  | 4.26
Наружные сети водопровода, канализации, теплоснабжения, газопровода:
Итого Поз. 218 | [8 empty] | 10411 | 673 | 1689 | 179 |  | 68.86 |  | 11.17
Накладные расходы 130% ФОТ (от 852) | [8 empty] | 1108
Сметная прибыль 89% ФОТ (от 852) | [8 empty] | 758
Итого c накладными и см. прибылью | [8 empty] | 12277 |  |  |  |  | 68.86 |  | 11.17
Итого | [8 empty] | 668632 |  |  |  |  | 4638.99 |  | 95.34
Итоги по Монтажным работам
Итого Поз. 40, 113, 185 | [8 empty] | 51 | 27 |  |  |  | 3.09
Накладные расходы 80% ФОТ (от 27) | [8 empty] | 22
Сметная прибыль 60% ФОТ (от 27) | [8 empty] | 16
Итого c накладными и см. прибылью | [8 empty] | 89 |  |  |  |  | 3.09
Итоги по Оборудованию
Затраты на установку Поз.61 ПЗ=1% | [9 empty] | 17.61
Итого Поз. 41, 61, 114, 186 | [8 empty] | 6987
Запасные части 1% | [8 empty] | 69.87
Итого | [8 empty] | 7056.87
Затраты на тару и упаковку 0,5% | [8 empty] | 35.2844
Итого | [8 empty] | 7092.1543
Транспортные расходы 1,5% | [8 empty] | 106.3823
Итого | [8 empty] | 7198.5367
Заготовительно-складские расходы 1,2% | [8 empty] | 86.3824
Комплектация оборудования 1% | [8 empty] | 71.9854
Итого оборудование | [8 empty] | 7356.9045
Итого | [8 empty] | 676077.9045 |  |  |  |  | 4642.08 |  | 95.34
ВСЕГО по смете | [8 empty] | 676077.9045 |  |  |  |  | 4642.08 |  | 95.34
Составил
Проверил