## Локальная смета
СОГЛАСОВАНО: | [7 empty] | УТВЕРЖДАЮ:
_____________________________ | [7 empty] | _____________________________
" _____ " ________________ 200_ г. | [7 empty] | "______ " _______________200_ г.
(наименование стройки)
ЛОКАЛЬНЫЙ СМЕТНЫЙ РАСЧЕТ №
(локальная смета)
на
(наименование работ и затрат, наименование объекта)
Основание: чертежи №
| Сметная стоимость |  |  |  | 2398.7595 | тыс. руб
| Средства на оплату труда |  |  |  | 66.762 | тыс. руб
Составлен(а) в текущих (прогнозных) ценах по состоянию на _______200_ г.
№ пп | Шифр и номер позиции норматива | Наименование работ и затрат, единица измерения | Количество | Стоимость единицы, руб. |  | Общая стоимость, руб. |  |  | Затраты труда рабочих, чел.-ч, не занятых обслуживанием машин
|  |  |  | всего | эксплуатации машин | Всего | оплаты труда | эксплуатация машин
|  |  |  | оплаиы труда | в т.ч. оплаты труда |  |  | в т.ч. оплаты труда | на единицу | всего
1 | 2 | 3 | 4 | 5 | 6 | 7 | 8 | 9 | 10 | 11
Раздел 1.
1 | ФЕР15-01-063-02 | Наружная облицовка поверхности стен в вертикальном исполнении по металлическому каркасу (с его устройством) металлосайдингом без пароизоляционного слоя (100м2 поверхности облицовки) Коэф-ты к позиции: ОЗП=1,15; ЭМ=1,25; ЗПМ=1,25; ТЗ=1,15; ТЗМ=1,25; МАТ=1,05 25 954,30 = 38 344,30 - 105,00 x 118 | 7.39 | 27385,66 1249,95 | 155,94 4,90 | 202380 | 9237 | 1152 36 | 136.16 | 1006.2224
2 | ССУ 10/2006 №10 (118) 101-9124-010 | Сайдинг виниловый (м2) | 739.25 | 46.73 |  | 34545
3 | ФЕР15-01-070-01 | Облицовка оконных проемов в наружных стенах откосной планкой из оцинкованной стали с полимерным покрытием с устройством водоотлива оконного из оцинкованной стали с полимерным покрытием (1м2 поверхности облицовки) Коэф-ты к позиции: ОЗП=1,15; ЭМ=1,25; ЗПМ=1,25; ТЗ=1,15; ТЗМ=1,25; МАТ=1,05 98,86 = 143,07 - 21,05 x 2,1 | 199.1 | 105,29 16,56 | 0.29 | 20963 | 3297 | 58 | 1.7825 | 354.8958
4 | ФЕР15-01-070-02 | Облицовка дверных проемов в наружных стенах откосной планкой из оцинкованной стали с полимерным покрытием с установкой наличников из оцинкованной стали с полимерным покрытием (1м2 поверхности облицовки) Коэф-ты к позиции: ОЗП=1,15; ЭМ=1,25; ЗПМ=1,25; ТЗ=1,15; ТЗМ=1,25; МАТ=1,05 101,69 = 165,86 - 21,05 x 2,2 - 38,82 x 0,46 | 15.75 | 108,4 18,16 | 0.33 | 1707 | 286 | 5 | 1.955 | 30.7912
5 | СЦМ-101-1862 | Пластик- откос (1000 м2) | 0.21 | 89300 |  | 18753
6 | ТЕР12-01-010-01 | Устройство мелких покрытий (брандмауэры, парапеты, свесы и т.п.) из листовой оцинкованной стали (100 м2 покрытия) Коэф-ты к позиции: ОЗП=1,15; ЭМ=1,25; ЗПМ=1,25; ТЗ=1,15; ТЗМ=1,25 | 0.768 | 13689,38 1106,02 | 28,2 3,38 | 10513 | 849 | 22 3 | 129.6625 | 99.5808
7 | ТЕР12-01-010-01 | Устройство мелких покрытий (брандмауэры, парапеты, свесы и т.п.) из листовой оцинкованной стали - козырки над дверью (100 м2 покрытия) Коэф-ты к позиции: ОЗП=1,15; ЭМ=1,25; ЗПМ=1,25; ТЗ=1,15; ТЗМ=1,25 1 124,31 = 13 539,48 - 21 781,00 x 0,57 | 0.11 | 1274,21 1106,02 | 28,2 3,38 | 140 | 122 | 3 | 129.6625 | 14.2629
8 | ФССЦ-101-3412 | Лист гладкий стальной оцинкованный с покрытием "Полиэстер" (м2) Коэф-ты к позиции: МАТ=1,05 | 11.62 | 83.92 |  | 975
9 | ТЕР10-02-035-02 | Сборка: карнизов (100 м2 кровли, развернутой поверхности карниза, фронтонов) Коэф-ты к позиции: ОЗП=1,15; ЭМ=1,25; ЗПМ=1,25; ТЗ=1,15; ТЗМ=1,25 | 1.45 | 1804,42 1462,69 | 115,84 6,93 | 2616 | 2121 | 168 10 | 179.2505 | 259.9132
10 | СЦМ-101-1862 | Пластик - софит (1000 м2) | 0.06 | 89300 |  | 5358
11 | СЦМ-101-1736-4 | Профиль ПН-3 (65*40мм) (м) | 261 | 13.48 |  | 3518
12 | ТЕР08-07-001-02 | Установка и разборка наружных инвентарных лесов высотой до 16 м: трубчатых для прочих отделочных работ (100 м2 вертикальной проекции для наружных лесов) Коэф-ты к позиции: ОЗП=1,15; ЭМ=1,25; ЗПМ=1,25; ТЗ=1,15; ТЗМ=1,25 | 10.24 | 793,33 431,22 | 6.6 | 8124 | 4416 | 68 | 50.025 | 512.256
13 | ТЕР15-01-017-01 | Наружная облицовка по бетонной поверхности фасадными керамическими цветными плитками (типа "кабанчик") на цементном растворе: стен (100 м2 облицованной поверхности) Коэф-ты к позиции: ОЗП=1,15; ЭМ=1,25; ЗПМ=1,25; ТЗ=1,15; ТЗМ=1,25 2 767,61 = 20 297,83 - 165,00 x 100 - 545,55 x 0,04 - 504,20 x 2 | 1.22 | 3186,03 3142,47 | 42,63 21,81 | 3887 | 3834 | 52 27 | 334.305 | 407.8521
14 | СЦМ-101-1944-10 | Затирка "Старатели" (разной цветности) (т) | 0.06832 | 6513 |  | 445
15 | СЦМ-101-1944-1 | Грунтовка глубокого проникновения "Старатели" (л) | 18.544 | 12.27 |  | 228
16 | СЦМ-101-1852-7 | Клей плиточный "Старатели Люкс" (сухая смесь) (кг) | 671 | 2.55 |  | 1711
17 | СЦМ-101-1741-2 | Плитка из керамического гранита (м2) | 124.44 | 142.37 |  | 17717
18 | ТЕРр62-09-11 | Улучшенная масляная окраска ранее окрашенных окон за 2 раза только со стороны фасада с приставных лестниц с расчисткой старой краски: до 35 % (100 м2 окрашиваемой поверхности) | 2.84 | 2180,45 1055,95 | 4.52 | 6192 | 2999 | 13 | 122.5 | 347.9
19 | ТЕР09-03-038-01 | Монтаж арок полигонального и криволинейного очертания из листовой стали и проката (1 т конструкций) Коэф-ты к позиции: ОЗП=1,15; ЭМ=1,25; ЗПМ=1,25; ТЗ=1,15; ТЗМ=1,25 | 0.35 | 8711,85 181,21 | 430,86 34,09 | 3049 | 63 | 151 12 | 18.285 | 6.3997
20 | ТЕР15-04-030-02 | Масляная окраска металлических поверхностей: дверь, количество окрасок 2 (100 м2 окрашиваемой поверхности) Коэф-ты к позиции: ОЗП=1,15; ЭМ=1,25; ЗПМ=1,25; ТЗ=1,15; ТЗМ=1,25 | 0.36 | 891,06 124,27 | 3,08 0,18 | 321 | 45 | 1 | 14.0415 | 5.0549
21 | ТЕРр62-34-02 | Окраска масляными составами ранее окрашенных металлических поверхностей (трубы вентиляции) 2 раза (100 м2 окрашиваемой поверхности) | 0.4 | 1373,77 663,12 | 0.75 | 550 | 265 |  | 77.74 | 31.096
22 | ТЕРр58-09-01 | Промазка фальцев и свищей в покрытии из кровельной стали (100 м2 кровли) 22,39 = 75,58 - 28 125,00 x 0,001 - 19 211,00 x 0,001 - 9,75 x 0,6 | 0.64 | 22,39 22,39 |  | 14 | 14 |  | 2.87 | 1.8368
23 | СЦМ-101-0601 | Мастика герметизирующая нетвердеющая строительная (т) | 0.05 | 12896 |  | 645
24 | ТЕР46-03-017-07 | Заделка кирпичом гнезд, борозд и концов балок (1 м3 заделки) | 1 | 1091,14 235,66 | 13.45 | 1091 | 236 | 13 | 28.88 | 28.88
25 | ТЕР46-04-002-02 | Разборка монолитных перекрытий: железобетонных (1 м3) | 0.6 | 698,5 107,62 | 543,35 35,61 | 419 | 65 | 326 21 | 12.16 | 7.296
26 | ТЕР15-04-030-04 | Масляная окраска металлических поверхностей: решеток, переплетов, труб диаметром менее 50 мм и т.п., количество окрасок 2 (100 м2 окрашиваемой поверхности) Коэф-ты к позиции: Новый коэффициент ОЗП=1,15; ЭМ=1,25; ЗПМ=1,25; ТЗ=1,15; ТЗМ=1,25 | 0.08 | 1411,75 723,21 | 3,08 0,18 | 113 | 58 |  | 81.719 | 6.5375
Итого прямые затраты по разделу в ценах 2001г. | [5 empty] | 345974 | 27907 | 2032 109 |  | 3120.78
Итого прямые затраты по разделу с учетом коэффициентов к итогам | [5 empty] | 351577 | 33489 | 2053 130 |  | 3744.93
Накладные расходы | [5 empty] | 34144
Сметная прибыль | [5 empty] | 18637
Итоги по разделу 1 :
Отделочные работы | [5 empty] | 337549 |  |  |  | 2173.62
Кровли | [5 empty] | 13732 |  |  |  | 136.61
Деревянные конструкции | [5 empty] | 16003 |  |  |  | 311.9
Конструкции из кирпича и блоков | [5 empty] | 18428 |  |  |  | 614.71
Малярные работы (ремонтно-строительные) | [5 empty] | 12488 |  |  |  | 454.8
Строительные металлические конструкции | [5 empty] | 3202 |  |  |  | 7.68
Крыши, кровли (ремонтно-строительные) | [5 empty] | 687 |  |  |  | 2.2
Работы по реконструкции зданий и сооружений (усиление и замена существующих конструкций, разборка и возведение отдельных конструктивных элементов) | [5 empty] | 2269 |  |  |  | 43.41
Итого | [5 empty] | 404358 |  |  |  | 3744.93
Всего с учетом " СМР=3,77" | [5 empty] | 1524430 |  |  |  | 3744.93
Справочно, в ценах 2001г.:
Материалы | [5 empty] | 316035
Машины и механизмы | [5 empty] | 2053
ФОТ | [5 empty] | 33619
Накладные расходы | [5 empty] | 34144
Сметная прибыль | [5 empty] | 18637
Итого по разделу 1 | [5 empty] | 1524430 |  |  |  | 3744.93
Раздел 2.
27 | ТЕРр52-03-03 | Устройство изоляционного слоя существующих зданий при толщине цоколя в: 3 кирпича (100 м цоколя) | 1.24 | 29685,73 6094,67 | 6214,37 606,28 | 36810 | 7557 | 7706 752 | 648.369 | 803.9776
28 | ТЕР15-02-036-03 | Штукатурка по сетке без устройства каркаса: высококачественная стен (100 м2 оштукатуриваемой поверхности) Коэф-ты к позиции: ОЗП=1,15; ЭМ=1,25; ЗПМ=1,25; ТЗ=1,15; ТЗМ=1,25 | 2.42 | 7238,3 1790,88 | 54,75 28,09 | 17517 | 4334 | 132 68 | 186.162 | 450.512
29 | ТЕРр68-12-05 | Разборка покрытий и оснований: цементно-бетонных (100 м3 конструкций) | 0.28 | 2555,81 627,98 | 1927,83 231,53 | 716 | 176 | 540 65 | 77.72 | 21.7616
30 | ТЕР46-02-009-02 | Отбивка штукатурки с поверхностей: стен и потолков кирпичных (100 м2) | 4.02 | 178 178,00 |  | 716 | 716 |  | 22.82 | 91.7364
31 | ТЕР27-04-003-01 | Устройство оснований и покрытий из песчано-гравийных смесей однослойных толщиной 12 см (1000 м2 основания или покрытий) Коэф-ты к позиции: ОЗП=1,15; ЭМ=1,25; ЗПМ=1,25; ТЗ=1,15; ТЗМ=1,25 | 0.138 | 17535,57 445,04 | 3384,59 411,49 | 2420 | 61 | 467 57 | 53.107 | 7.3288
32 | ТЕРр53-15-02 | Ремонт лицевой поверхности наружных кирпичных стен при глубине заделки в: 1/2 кирпича площадью в одном месте более 1 м2 (100 м2 отремонтированной поверхности стен) | 1.12 | 13608,24 3001,35 | 112,02 13,50 | 15241 | 3362 | 125 15 | 361.6084 | 405.0014
33 | ТЕР08-07-001-02 | Установка и разборка наружных инвентарных лесов высотой до 16 м: трубчатых для прочих отделочных работ (100 м2 вертикальной проекции для наружных лесов) Коэф-ты к позиции: ОЗП=1,15; ЭМ=1,25; ЗПМ=1,25; ТЗ=1,15; ТЗМ=1,25 | 1.46 | 793,33 431,22 | 6.6 | 1158 | 630 | 10 | 50.025 | 73.0365
34 | ТЕРр61-10-01 | Ремонт штукатурки гладких фасадов по камню и бетону с земли и лесов цементно-известковым раствором площадью отдельных мест: до 5 м2 толщиной слоя до 20 мм (100 м2 отремонтированной поверхности) | 4.8 | 2922,58 1764,08 | 1.21 | 14028 | 8468 | 6 | 201.84 | 968.832
35 | ТЕРр61-10-02 | Ремонт штукатурки гладких фасадов по камню и бетону с земли и лесов цементно-известковым раствором площадью отдельных мест: до 5 м2, добавлять на каждые следующие 10 мм толщины слоя (100 м2 отремонтированной поверхности) | 4.8 | 898,62 317,47 | 0.61 | 4313 | 1524 | 3 | 36.3247 | 174.3586
Итого прямые затраты по разделу в ценах 2001г. | [5 empty] | 92919 | 26828 | 8989 957 |  | 2996.54
Итого прямые затраты по разделу с учетом коэффициентов к итогам | [5 empty] | 97087 | 30852 | 9133 1101 |  | 3446.03
Накладные расходы | [5 empty] | 29860
Сметная прибыль | [5 empty] | 15657
Итоги по разделу 2 :
Фундаменты (ремонтно-строительные) | [5 empty] | 51913 |  |  |  | 924.57
Отделочные работы | [5 empty] | 24565 |  |  |  | 518.09
Благоустройство (ремонтно-строительные) | [5 empty] | 1154 |  |  |  | 25.03
Работы по реконструкции зданий и сооружений (усиление и замена существующих конструкций, разборка и возведение отдельных конструктивных элементов) | [5 empty] | 2000 |  |  |  | 105.5
Автомобильные дороги | [5 empty] | 2612 |  |  |  | 8.43
Стены (ремонтно-строительные) | [5 empty] | 21378 |  |  |  | 465.75
Конструкции из кирпича и блоков | [5 empty] | 2480 |  |  |  | 83.99
Штукатурные работы (ремонтно-строительные) | [5 empty] | 36502 |  |  |  | 1314.67
Итого | [5 empty] | 142604 |  |  |  | 3446.03
Всего с учетом " СМР=3,17" | [5 empty] | 452055 |  |  |  | 3446.03
Справочно, в ценах 2001г.:
Материалы | [5 empty] | 57102
Машины и механизмы | [5 empty] | 9133
ФОТ | [5 empty] | 31953
Накладные расходы | [5 empty] | 29860
Сметная прибыль | [5 empty] | 15657
Итого по разделу 2 | [5 empty] | 452055 |  |  |  | 3446.03
Раздел 3.
36 | ТЕР27-07-001-01 | Устройство асфальтобетонных покрытий дорожек и тротуаров однослойных из литой мелкозернистой асфальто-бетонной смеси толщиной 3 см (100 м2 покрытия) Коэф-ты к позиции: ОЗП=1,15; ЭМ=1,25; ЗПМ=1,25; ТЗ=1,15; ТЗМ=1,25 | 1.28 | 3135,15 161,53 | 126,74 0,71 | 4013 | 207 | 162 1 | 17.388 | 22.2566
37 | ТЕР27-07-001-02 | При изменении толщины покрытия на 0,5 см добавлять к норме 07-001-1 (100 м2 покрытия) Коэф-ты к позиции: ОЗП=1,15; ЭМ=1,25; ЗПМ=1,25; ТЗ=1,15; ТЗМ=1,25; ПЗ=4; ОЗП=4; ЭМ=4; ЗПМ=4; МАТ=4; ТЗ=4; ТЗМ=4 | 1.28 | 2010,52 99,12 | 78.2 | 2573 | 127 | 100 | 10.672 | 13.6602
38 | ТЕРр62-25-01 | Огрунтовка фасадов простых с: земли и лесов (100 м2 обработанной поверхности) | 3.4 | 363,49 36,98 | 17.92 | 1236 | 126 | 61 | 4.29 | 14.586
39 | ТЕРр62-26-05 | Окраска перхлорвиниловыми красками по подготовленной поверхности фасадов простых за: 2 раза с лестниц (100 м2 окрашиваемой поверхности) | 3.4 | 1490,41 156,19 | 82.39 | 5067 | 531 | 280 | 18.12 | 61.608
Итого прямые затраты по разделу в ценах 2001г. | [5 empty] | 12889 | 991 | 603 1 |  | 112.11
Итого прямые затраты по разделу с учетом коэффициентов к итогам | [5 empty] | 13087 | 1189 | 603 1 |  | 134.53
Накладные расходы | [5 empty] | 1144
Сметная прибыль | [5 empty] | 719
Итоги по разделу 3 :
Автомобильные дороги | [5 empty] | 7492 |  |  |  | 43.1
Малярные работы (ремонтно-строительные) | [5 empty] | 7458 |  |  |  | 91.43
Итого | [5 empty] | 14950 |  |  |  | 134.53
Всего с учетом " СМР=3,77" | [5 empty] | 56362 |  |  |  | 134.53
Справочно, в ценах 2001г.:
Материалы | [5 empty] | 11295
Машины и механизмы | [5 empty] | 603
ФОТ | [5 empty] | 1190
Накладные расходы | [5 empty] | 1144
Сметная прибыль | [5 empty] | 719
Итого по разделу 3 | [5 empty] | 56362 |  |  |  | 134.53
ИТОГИ ПО СМЕТЕ:
Итого прямые затраты по смете в ценах 2001г. | [5 empty] | 451782 | 55726 | 11624 1067 |  | 6229.43
Итого прямые затраты по смете с учетом коэффициентов к итогам | [5 empty] | 461751 | 65530 | 11789 1232 |  | 7325.49
Накладные расходы | [5 empty] | 65148
Сметная прибыль | [5 empty] | 35013
Итоги по смете:
Итоги по разделу 1 :
Отделочные работы:
Итоги по Поз. 1-5, 14-17, 26 НР 105% ФОТ; СП 55% ФОТ
Итого Поз. 1-5, 14-17, 26 | [5 empty] | 298562 | 12878 | 1215 36 |  | 1398.45
Всего с учетом "стесненные условия ОЗП=1,2; ЗПМ=1,2; ТЗ=1,2; ТЗМ=1,2" | [5 empty] | 301145 | 15454 | 1222 43 |  | 1678.14
Накладные расходы 105% ФОТ (от 15 497) | [5 empty] | 16272
Сметная прибыль 55% ФОТ (от 15 497) | [5 empty] | 8523
Итого c накладными и см. прибылью | [5 empty] | 325940 |  |  |  | 1678.14
Итоги по Поз. 13, 20 НР 105%*0,9 ФОТ; СП 55%*0,85 ФОТ
Итого Поз. 13, 20 | [5 empty] | 4208 | 3879 | 53 27 |  | 412.91
Всего с учетом "стесненные условия ОЗП=1,2; ЗПМ=1,2; ТЗ=1,2; ТЗМ=1,2" | [5 empty] | 4989 | 4655 | 58 32 |  | 495.49
Накладные расходы 105%*0,9 ФОТ (от 4 687) | [5 empty] | 4429
Сметная прибыль 55%*0,85 ФОТ (от 4 687) | [5 empty] | 2191
Итого c накладными и см. прибылью | [5 empty] | 11609 |  |  |  | 495.49
Итого | [5 empty] | 337549 |  |  |  | 2173.62
Кровли:
Итоги по Поз. 8 НР 120% ФОТ; СП 65% ФОТ
Итого Поз. 8 | [5 empty] | 975
Всего с учетом "стесненные условия ОЗП=1,2; ЗПМ=1,2; ТЗ=1,2; ТЗМ=1,2" | [5 empty] | 975
Накладные расходы 120% ФОТ (от 0)
Сметная прибыль 65% ФОТ (от 0)
Итого c накладными и см. прибылью | [5 empty] | 975
Итоги по Поз. 6-7 НР 120%*0,9 ФОТ; СП 65%*0,85 ФОТ
Итого Поз. 6-7 | [5 empty] | 10653 | 971 | 25 3 |  | 113.84
Всего с учетом "стесненные условия ОЗП=1,2; ЗПМ=1,2; ТЗ=1,2; ТЗМ=1,2" | [5 empty] | 10848 | 1165 | 26 4 |  | 136.61
Накладные расходы 120%*0,9 ФОТ (от 1 169) | [5 empty] | 1263
Сметная прибыль 65%*0,85 ФОТ (от 1 169) | [5 empty] | 646
Итого c накладными и см. прибылью | [5 empty] | 12757 |  |  |  | 136.61
Итого | [5 empty] | 13732 |  |  |  | 136.61
Деревянные конструкции:
Итоги по Поз. 10-11 НР 118% ФОТ; СП 63% ФОТ
Итого Поз. 10-11 | [5 empty] | 8876
Всего с учетом "стесненные условия ОЗП=1,2; ЗПМ=1,2; ТЗ=1,2; ТЗМ=1,2" | [5 empty] | 8876
Накладные расходы 118% ФОТ (от 0)
Сметная прибыль 63% ФОТ (от 0)
Итого c накладными и см. прибылью | [5 empty] | 8876
Итоги по Поз. 9 НР 118%*0,9 ФОТ; СП 63%*0,85 ФОТ
Итого Поз. 9 | [5 empty] | 2616 | 2121 | 168 10 |  | 259.91
Всего с учетом "стесненные условия ОЗП=1,2; ЗПМ=1,2; ТЗ=1,2; ТЗМ=1,2" | [5 empty] | 3042 | 2545 | 170 12 |  | 311.9
Накладные расходы 118%*0,9 ФОТ (от 2 557) | [5 empty] | 2716
Сметная прибыль 63%*0,85 ФОТ (от 2 557) | [5 empty] | 1369
Итого c накладными и см. прибылью | [5 empty] | 7127 |  |  |  | 311.9
Итого | [5 empty] | 16003 |  |  |  | 311.9
Конструкции из кирпича и блоков:
Итого Поз. 12 | [5 empty] | 8124 | 4416 | 68 |  | 512.26
Всего с учетом "стесненные условия ОЗП=1,2; ЗПМ=1,2; ТЗ=1,2; ТЗМ=1,2" | [5 empty] | 9007 | 5299 | 68 |  | 614.71
Накладные расходы 122%*0,9 ФОТ (от 5 299) | [5 empty] | 5818
Сметная прибыль 80%*0,85 ФОТ (от 5 299) | [5 empty] | 3603
Итого c накладными и см. прибылью | [5 empty] | 18428 |  |  |  | 614.71
Малярные работы (ремонтно-строительные):
Итого Поз. 18, 21 | [5 empty] | 6742 | 3264 | 13 |  | 379
Всего с учетом "стесненные условия ОЗП=1,2; ЗПМ=1,2; ТЗ=1,2; ТЗМ=1,2" | [5 empty] | 7395 | 3917 | 13 |  | 454.8
Накладные расходы 80% ФОТ (от 3 917) | [5 empty] | 3134
Сметная прибыль 50% ФОТ (от 3 917) | [5 empty] | 1959
Итого c накладными и см. прибылью | [5 empty] | 12488 |  |  |  | 454.8
Строительные металлические конструкции:
Итого Поз. 19 | [5 empty] | 3049 | 63 | 151 12 |  | 6.4
Всего с учетом "стесненные условия ОЗП=1,2; ЗПМ=1,2; ТЗ=1,2; ТЗМ=1,2" | [5 empty] | 3064 | 76 | 153 14 |  | 7.68
Накладные расходы 90%*0,9 ФОТ (от 90) | [5 empty] | 73
Сметная прибыль 85%*0,85 ФОТ (от 90) | [5 empty] | 65
Итого c накладными и см. прибылью | [5 empty] | 3202 |  |  |  | 7.68
Крыши, кровли (ремонтно-строительные):
Итого Поз. 22-23 | [5 empty] | 659 | 14 |  |  | 1.84
Всего с учетом "стесненные условия ОЗП=1,2; ЗПМ=1,2; ТЗ=1,2; ТЗМ=1,2" | [5 empty] | 662 | 17 |  |  | 2.2
Накладные расходы 83% ФОТ (от 17) | [5 empty] | 14
Сметная прибыль 65% ФОТ (от 17) | [5 empty] | 11
Итого c накладными и см. прибылью | [5 empty] | 687 |  |  |  | 2.2
Работы по реконструкции зданий и сооружений (усиление и замена существующих конструкций, разборка и возведение отдельных конструктивных элементов):
Итого Поз. 24-25 | [5 empty] | 1510 | 301 | 339 21 |  | 36.18
Всего с учетом "стесненные условия ОЗП=1,2; ЗПМ=1,2; ТЗ=1,2; ТЗМ=1,2" | [5 empty] | 1574 | 361 | 343 25 |  | 43.41
Накладные расходы 110% ФОТ (от 386) | [5 empty] | 425
Сметная прибыль 70% ФОТ (от 386) | [5 empty] | 270
Итого c накладными и см. прибылью | [5 empty] | 2269 |  |  |  | 43.41
Итого | [5 empty] | 404358 |  |  |  | 3744.93
Всего с учетом " СМР=3,77" | [5 empty] | 1524430 |  |  |  | 3744.93
Итого по разделу 1 | [5 empty] | 1524430 |  |  |  | 3744.93
Итоги по разделу 2 :
Фундаменты (ремонтно-строительные):
Итого Поз. 27 | [5 empty] | 36810 | 7557 | 7706 752 |  | 803.98
Всего с учетом "стесненные условия ОЗП=1,15; ЗПМ=1,15; ТЗ=1,15; ТЗМ=1,15" | [5 empty] | 38057 | 8691 | 7819 865 |  | 924.57
Накладные расходы 95% ФОТ (от 9 556) | [5 empty] | 9078
Сметная прибыль 50% ФОТ (от 9 556) | [5 empty] | 4778
Итого c накладными и см. прибылью | [5 empty] | 51913 |  |  |  | 924.57
Отделочные работы:
Итого Поз. 28 | [5 empty] | 17517 | 4334 | 132 68 |  | 450.51
Всего с учетом "стесненные условия ОЗП=1,15; ЗПМ=1,15; ТЗ=1,15; ТЗМ=1,15" | [5 empty] | 18177 | 4984 | 142 78 |  | 518.09
Накладные расходы 93%*0,9 ФОТ (от 5 062) | [5 empty] | 4237
Сметная прибыль 50%*0,85 ФОТ (от 5 062) | [5 empty] | 2151
Итого c накладными и см. прибылью | [5 empty] | 24565 |  |  |  | 518.09
Благоустройство (ремонтно-строительные):
Итого Поз. 29 | [5 empty] | 716 | 176 | 540 65 |  | 21.76
Всего с учетом "стесненные условия ОЗП=1,15; ЗПМ=1,15; ТЗ=1,15; ТЗМ=1,15" | [5 empty] | 752 | 202 | 550 75 |  | 25.03
Накладные расходы 95% ФОТ (от 277) | [5 empty] | 263
Сметная прибыль 50% ФОТ (от 277) | [5 empty] | 139
Итого c накладными и см. прибылью | [5 empty] | 1154 |  |  |  | 25.03
Работы по реконструкции зданий и сооружений (усиление и замена существующих конструкций, разборка и возведение отдельных конструктивных элементов):
Итого Поз. 30 | [5 empty] | 716 | 716 |  |  | 91.74
Всего с учетом "стесненные условия ОЗП=1,15; ЗПМ=1,15; ТЗ=1,15; ТЗМ=1,15" | [5 empty] | 823 | 823 |  |  | 105.5
Накладные расходы 93% ФОТ (от 823) | [5 empty] | 765
Сметная прибыль 50% ФОТ (от 823) | [5 empty] | 412
Итого c накладными и см. прибылью | [5 empty] | 2000 |  |  |  | 105.5
Автомобильные дороги:
Итого Поз. 31 | [5 empty] | 2420 | 61 | 467 57 |  | 7.33
Всего с учетом "стесненные условия ОЗП=1,15; ЗПМ=1,15; ТЗ=1,15; ТЗМ=1,15" | [5 empty] | 2438 | 70 | 476 66 |  | 8.43
Накладные расходы 95%*0,9 ФОТ (от 136) | [5 empty] | 116
Сметная прибыль 50%*0,85 ФОТ (от 136) | [5 empty] | 58
Итого c накладными и см. прибылью | [5 empty] | 2612 |  |  |  | 8.43
Стены (ремонтно-строительные):
Итого Поз. 32 | [5 empty] | 15241 | 3362 | 125 15 |  | 405
Всего с учетом "стесненные условия ОЗП=1,15; ЗПМ=1,15; ТЗ=1,15; ТЗМ=1,15" | [5 empty] | 15747 | 3866 | 127 17 |  | 465.75
Накладные расходы 95% ФОТ (от 3 883) | [5 empty] | 3689
Сметная прибыль 50% ФОТ (от 3 883) | [5 empty] | 1942
Итого c накладными и см. прибылью | [5 empty] | 21378 |  |  |  | 465.75
Конструкции из кирпича и блоков:
Итого Поз. 33 | [5 empty] | 1158 | 630 | 10 |  | 73.04
Всего с учетом "стесненные условия ОЗП=1,15; ЗПМ=1,15; ТЗ=1,15; ТЗМ=1,15" | [5 empty] | 1253 | 725 | 10 |  | 83.99
Накладные расходы 122%*0,9 ФОТ (от 725) | [5 empty] | 796
Сметная прибыль 70%*0,85 ФОТ (от 725) | [5 empty] | 431
Итого c накладными и см. прибылью | [5 empty] | 2480 |  |  |  | 83.99
Штукатурные работы (ремонтно-строительные):
Итого Поз. 34-35 | [5 empty] | 18341 | 9992 | 9 |  | 1143.19
Всего с учетом "стесненные условия ОЗП=1,15; ЗПМ=1,15; ТЗ=1,15; ТЗМ=1,15" | [5 empty] | 19840 | 11491 | 9 |  | 1314.67
Накладные расходы 95% ФОТ (от 11 491) | [5 empty] | 10916
Сметная прибыль 50% ФОТ (от 11 491) | [5 empty] | 5746
Итого c накладными и см. прибылью | [5 empty] | 36502 |  |  |  | 1314.67
Итого | [5 empty] | 142604 |  |  |  | 3446.03
Всего с учетом " СМР=3,17" | [5 empty] | 452055 |  |  |  | 3446.03
Итого по разделу 2 | [5 empty] | 452055 |  |  |  | 3446.03
Итоги по разделу 3 :
Автомобильные дороги:
Итого Поз. 36-37 | [5 empty] | 6586 | 334 | 262 1 |  | 35.92
Всего с учетом "стесненные условия ОЗП=1,2; ЗПМ=1,2; ТЗ=1,2; ТЗМ=1,2" | [5 empty] | 6653 | 401 | 262 1 |  | 43.1
Накладные расходы 142%*0,9 ФОТ (от 402) | [5 empty] | 514
Сметная прибыль 95%*0,85 ФОТ (от 402) | [5 empty] | 325
Итого c накладными и см. прибылью | [5 empty] | 7492 |  |  |  | 43.1
Малярные работы (ремонтно-строительные):
Итого Поз. 38-39 | [5 empty] | 6303 | 657 | 341 |  | 76.19
Всего с учетом "стесненные условия ОЗП=1,2; ЗПМ=1,2; ТЗ=1,2; ТЗМ=1,2" | [5 empty] | 6434 | 788 | 341 |  | 91.43
Накладные расходы 80% ФОТ (от 788) | [5 empty] | 630
Сметная прибыль 50% ФОТ (от 788) | [5 empty] | 394
Итого c накладными и см. прибылью | [5 empty] | 7458 |  |  |  | 91.43
Итого | [5 empty] | 14950 |  |  |  | 134.53
Всего с учетом " СМР=3,77" | [5 empty] | 56362 |  |  |  | 134.53
Итого по разделу 3 | [5 empty] | 56362 |  |  |  | 134.53
Итого | [5 empty] | 2032847 |  |  |  | 7325.49
Справочно, в ценах 2001г.:
Материалы | [5 empty] | 384432
Машины и механизмы | [5 empty] | 11789
ФОТ | [5 empty] | 66762
Накладные расходы | [5 empty] | 65148
Сметная прибыль | [5 empty] | 35013
НДС 18% | [5 empty] | 365912.46
ВСЕГО по смете | [5 empty] | 2398759.46 |  |  |  | 7325.49
Составил
Проверил