## Ресурсная смета
СОГЛАСОВАНО: | [7 empty] | УТВЕРЖДАЮ:
_____________ | [7 empty] | _____________
"___" __________ 2011 г. | [7 empty] | "____" _______________2011 г.
ГБУ СО КК " Терновский ПНИ "
(наименование стройки)
РАСЧЕТ ДОГОВОРНОЙ ЦЕНЫ 01-01
К ДОГОВОРУ № 97 от 26.10.2011г.
(локальная смета)
| на | Монтаж адресной безпроводной пожарной сигнализации (корпус №1; корпус №3 и летнего корпуса)
(наименование работ и затрат, наименование объекта)
Основание: Деф.акт
|  | Сметная стоимость _______________________________________________________________________________________________ |  | ___________________________383000 |  | руб.
|  | монтажных работ _______________________________________________________________________________________________ |  | _______________________________________________________________________________________________342681 |  | руб.
|  | прочих _______________________________________________________________________________________________ |  | _______________________________________________________________________________________________32809 |  | руб.
|  | Средства на оплату труда _______________________________________________________________________________________________ |  | ___________________________60686 |  | руб.
|  | Сметная трудоемкость _______________________________________________________________________________________________ |  | _______________________________________________________________________________________________528,8 |  | чел.час
Составлен(а) в текущих (прогнозных) ценах по состоянию на 1 кв. 2011 г.
№ пп | Обоснование | Наименование | Ед. изм. | Кол. |  | Сметная стоимость в текущих (прогнозных) ценах, руб.
|  |  |  | на ед. | всего | на ед. | общая | В том числе
[8 empty] | Осн.З/п | Эк.Маш. | З/пМех | Мат
1 | 2 | 3 | 4 | 5 | 6 | 7 | 8 | 9 | 10 | 11 | 12
Раздел 1. Корпус №1
1 | ТЕРм10-08-001-02 Пр. Департ.строит.Краснодар.кр. от 05.10.10 №305 | Приборы ПС приемно-контрольные, пусковые: концентратор - блок базовый на 20 лучей | 1 шт. |  | 3 | 1237.58 | 3713 | 3686 | 1 |  | 26
|  | Затраты труда рабочих (ср 4,3) | чел.час | 11.7 | 35.1 | 105 | 3685.5 | 3685.5
| 1. 330206 | Дрели: электрические | маш.-ч | 0.16 | 0.48 | 1.2 | 0.58 |  | 0.58
| 2. 101-1963 | Канифоль сосновая | кг | 0.01 | 0.03 | 40 | 1.2 |  |  |  | 1.2
| 3. 101-2206 | Дюбели пластмассовые с шурупами 12х70 мм | 10 шт. | 0.4 | 1.2 | 21.23 | 25.48 |  |  |  | 25.48
2 | ТЕРм10-08-002-02 Пр. Департ.строит.Краснодар.кр. от 05.10.10 №305 | Извещатели ПС автоматические: дымовой, фотоэлектрический, радиоизотопный, световой в нормальном исполнении | 1 шт. |  | 57 | 173.52 | 9891 | 9576 | 11 |  | 304
|  | Затраты труда рабочих (ср 4) | чел.час | 1.68 | 95.76 | 100 | 9576 | 9576
| 1. 330206 | Дрели: электрические | маш.-ч | 0.16 | 9.12 | 1.2 | 10.94 |  | 10.94
| 2. 101-1963 | Канифоль сосновая | кг | 0.0005 | 0.0285 | 40 | 1.14 |  |  |  | 1.14
| 3. 101-2206 | Дюбели пластмассовые с шурупами 12х70 мм | 10 шт. | 0.25 | 14.25 | 21.23 | 302.53 |  |  |  | 302.53
3 | ТЕРм10-04-101-15 Пр. Департ.строит.Краснодар.кр. от 05.10.10 №305 | Транспарант световой (табло) | 1 шт. |  | 2 | 200 | 400 | 400
|  | Затраты труда рабочих (ср 4) | чел.час | 2 | 4 | 100 | 400 | 400
4 | ТЕРм10-04-101-10 Пр. Департ.строит.Краснодар.кр. от 05.10.10 №305 | Извещатели ПС автоматические: тепловой электро-контактный, магнитоконтактный в нормальном исполнении | 1 шт. |  | 5 | 95.85 | 479 | 479
|  | Затраты труда рабочих (ср 3,5) | чел.час | 1 | 5 | 95.85 | 479.25 | 479.25
5 | ТЕРм10-08-003-03 Пр. Департ.строит.Краснодар.кр. от 05.10.10 №305 | Устройства ультразвуковые: блок питания и контроля | 1 шт. |  | 1 | 402.3 | 402 | 396 |  |  | 6
|  | Затраты труда рабочих (ср 4,4) | чел.час | 3.6 | 3.6 | 109.92 | 395.71 | 395.71
| 1. 330206 | Дрели: электрические | маш.-ч | 0.13 | 0.13 | 1.2 | 0.16 |  | 0.16
| 2. 101-1963 | Канифоль сосновая | кг | 0.0016 | 0.0016 | 40 | 0.06 |  |  |  | 0.06
| 3. 101-2206 | Дюбели пластмассовые с шурупами 12х70 мм | 10 шт. | 0.3 | 0.3 | 21.23 | 6.37 |  |  |  | 6.37
6 | ТЕРм08-01-121-01 Пр. Департ.строит.Краснодар.кр. от 05.10.10 №305 | Аккумуляторы кислотные стационарные, тип: АКБ12В/7А | 1 шт. |  | 2 | 236.4 | 473 | 412 |  |  | 61
|  | Затраты труда рабочих (ср 4) | чел.час | 2.06 | 4.12 | 100 | 412 | 412
| 1. 101-0625 | Натр едкий (сода каустическая) технический, марки: ТД | т | 0.0001 | 0.00022 | 31988.92 | 7.04 |  |  |  | 7.04
| 2. 411-0006 | Вода дистиллированная | кг | 2.8 | 5.6 | 9.6 | 53.76 |  |  |  | 53.76
7 | ТЕРм10-08-019-01 Пр. Департ.строит.Краснодар.кр. от 05.10.10 №305 | Коробка ответвительная на стене | 1 шт. |  | 3 | 50.93 | 153 | 150 |  |  | 3
|  | Затраты труда рабочих (ср 4,1) | чел.час | 0.5 | 1.5 | 100 | 150 | 150
| 1. 101-0812 | Проволока стальная низкоуглеродистая разного назначения оцинкованная диаметром: 1,6 мм | т |  | 3e-05 | 40033.83 | 1.2 |  |  |  | 1.2
| 2. 101-1481 | Шурупы с полукруглой головкой: 4х40 мм | т |  | 3e-05 | 52833.76 | 1.59 |  |  |  | 1.59
Демонтажные работы
8 | ТЕРм10-08-002-02 Пр. Департ.строит.Краснодар.кр. от 05.10.10 №305 | Извещатели ПС автоматические: дымовой, фотоэлектрический, радиоизотопный, световой в нормальном исполнении КОЭФ. К ПОЗИЦИИ: Демонтаж оборудования, которое не подлежит дальнейшему использованию (предназначено в лом) без разборки и резки ОЗП=0,3; ЭМ=0,3 к расх.; ЗПМ=0,3; МАТ=0 к расх.; ТЗ=0,3; ТЗМ=0,3 | 1 шт. |  | 65 | 50.46 | 3280 | 3276 | 4
|  | Затраты труда рабочих (ср 4) | чел.час | 0.504 | 32.76 | 100 | 3276 | 3276
| 1. 330206 | Дрели: электрические | маш.-ч | 0.048 | 3.12 | 1.2 | 3.74 |  | 3.74
| 2. 101-1963 | Канифоль сосновая | кг |  |  | 40
| 3. 101-2206 | Дюбели пластмассовые с шурупами 12х70 мм | 10 шт. |  |  | 21.23
9 | ТЕРм10-08-001-02 Пр. Департ.строит.Краснодар.кр. от 05.10.10 №305 | Приборы ПС приемно-контрольные, пусковые: концентратор - блок базовый на 20 лучей КОЭФ. К ПОЗИЦИИ: Демонтаж оборудования, которое не подлежит дальнейшему использованию (предназначено в лом) без разборки и резки ОЗП=0,3; ЭМ=0,3 к расх.; ЗПМ=0,3; МАТ=0 к расх.; ТЗ=0,3; ТЗМ=0,3 | 1 шт. |  | 1 | 368.61 | 369 | 369
|  | Затраты труда рабочих (ср 4,3) | чел.час | 3.51 | 3.51 | 105 | 368.55 | 368.55
| 1. 330206 | Дрели: электрические | маш.-ч | 0.048 | 0.05 | 1.2 | 0.06 |  | 0.06
| 2. 101-1963 | Канифоль сосновая | кг |  |  | 40
| 3. 101-2206 | Дюбели пластмассовые с шурупами 12х70 мм | 10 шт. |  |  | 21.23
10 | ТЕРм08-02-397-01 Пр. Департ.строит.Краснодар.кр. от 05.10.10 №305 | Кабель - канал КОЭФ. К ПОЗИЦИИ: Демонтаж оборудования, которое не подлежит дальнейшему использованию (предназначено в лом) без разборки и резки ОЗП=0,3; ЭМ=0,3 к расх.; ЗПМ=0,3; МАТ=0 к расх.; ТЗ=0,3; ТЗМ=0,3 | 100 м |  | 0.9 | 616.16 | 555 | 289 | 266 | 120
|  | Затраты труда рабочих (ср 3,8) | чел.час | 3.21 | 2.89 | 99.94 | 288.83 | 288.83
| 1. 021102 | Краны на автомобильном ходу при работе на монтаже технологического оборудования: 10 т | маш.-ч | 0.099 | 0.09 | 636.03 | 57.24 |  | 57.24 | 12.93
| 2. 030902 | Подъемники гидравлические высотой подъема: 10 м | маш.-ч | 0.984 | 0.89 | 158.71 | 141.25 |  | 141.25 | 107.51
| 3. 331451 | Перфораторы: электрические | маш.-ч | 0.663 | 0.6 | 10.82 | 6.49 |  | 6.49
| 4. 400002 | Автомобили бортовые, грузоподъемность: до 8 т | маш.-ч | 0.099 | 0.09 | 697.38 | 62.76 |  | 62.76
| 5. 101-1977 | Болты с гайками и шайбами строительные | кг |  |  | 100.81
Раздел 2. Материалы не учтенные в смете
11 | Прайс- лист | ИП 21210-3 Аврора-ДР | шт |  | 57 | 1355.93 | 77288 |  |  |  | 77288
12 | Прайс- лист | ППКП "РРОП" | шт |  | 1 | 4900 | 4900 |  |  |  | 4900
13 | Прайс- лист | ППКП "РРОП-М" | шт |  | 1 | 3500 | 3500 |  |  |  | 3500
14 | Прайс- лист | ППКП "ПУ-Р" | шт |  | 1 | 5850 | 5850 |  |  |  | 5850
15 | Прайс- лист | Табло "ВЫХОД" | шт |  | 2 | 200 | 400 |  |  |  | 400
16 | Прайс- лист | ИПР-Р | шт |  | 5 | 2600 | 13000 |  |  |  | 13000
17 | Прайс- лист | БИРП 12В/4А | шт |  | 1 | 3700 | 3700 |  |  |  | 3700
18 | Прайс- лист | АКБ 12В/7А | шт |  | 2 | 600 | 1200 |  |  |  | 1200
19 | Прайс- лист | КРН4х1 | шт |  | 3 | 9 | 27 |  |  |  | 27
Раздел 3. Корпус №3
20 | ТЕРм10-08-001-02 Пр. Департ.строит.Краснодар.кр. от 05.10.10 №305 | Приборы ПС приемно-контрольные, пусковые: концентратор - блок базовый на 20 лучей | 1 шт. |  | 3 | 1237.58 | 3713 | 3686 | 1 |  | 26
|  | Затраты труда рабочих (ср 4,3) | чел.час | 11.7 | 35.1 | 105 | 3685.5 | 3685.5
| 1. 330206 | Дрели: электрические | маш.-ч | 0.16 | 0.48 | 1.2 | 0.58 |  | 0.58
| 2. 101-1963 | Канифоль сосновая | кг | 0.01 | 0.03 | 40 | 1.2 |  |  |  | 1.2
| 3. 101-2206 | Дюбели пластмассовые с шурупами 12х70 мм | 10 шт. | 0.4 | 1.2 | 21.23 | 25.48 |  |  |  | 25.48
21 | ТЕРм10-08-002-02 Пр. Департ.строит.Краснодар.кр. от 05.10.10 №305 | Извещатели ПС автоматические: дымовой, фотоэлектрический, радиоизотопный, световой в нормальном исполнении | 1 шт. |  | 55 | 173.52 | 9544 | 9240 | 10 |  | 294
|  | Затраты труда рабочих (ср 4) | чел.час | 1.68 | 92.4 | 100 | 9240 | 9240
| 1. 330206 | Дрели: электрические | маш.-ч | 0.16 | 8.8 | 1.2 | 10.56 |  | 10.56
| 2. 101-1963 | Канифоль сосновая | кг | 0.0005 | 0.0275 | 40 | 1.1 |  |  |  | 1.1
| 3. 101-2206 | Дюбели пластмассовые с шурупами 12х70 мм | 10 шт. | 0.25 | 13.75 | 21.23 | 291.91 |  |  |  | 291.91
22 | ТЕРм10-08-002-01 Пр. Департ.строит.Краснодар.кр. от 05.10.10 №305 | Извещатели ПС автоматические: тепловой электро-контактный, магнитоконтактный в нормальном исполнении | 1 шт. |  | 5 | 86.2 | 431 | 420 |  |  | 11
|  | Затраты труда рабочих (ср 4) | чел.час | 0.84 | 4.2 | 100 | 420 | 420
| 1. 330206 | Дрели: электрические | маш.-ч | 0.06 | 0.3 | 1.2 | 0.36 |  | 0.36
| 2. 101-1963 | Канифоль сосновая | кг | 0.0002 | 0.001 | 40 | 0.04 |  |  |  | 0.04
| 3. 101-2206 | Дюбели пластмассовые с шурупами 12х70 мм | 10 шт. | 0.1 | 0.5 | 21.23 | 10.62 |  |  |  | 10.62
23 | ТЕРм10-08-003-06 Пр. Департ.строит.Краснодар.кр. от 05.10.10 №305 | Устройства оптико-(фото)электрические: блок питания и контроля | 1 шт. |  | 1 | 652.46 | 652 | 644 |  |  | 8
|  | Затраты труда рабочих (ср 4,5) | чел.час | 5.76 | 5.76 | 111.74 | 643.62 | 643.62
| 1. 330206 | Дрели: электрические | маш.-ч | 0.17 | 0.17 | 1.2 | 0.2 |  | 0.2
| 2. 101-1963 | Канифоль сосновая | кг | 0.0038 | 0.0038 | 40 | 0.15 |  |  |  | 0.15
| 3. 101-2206 | Дюбели пластмассовые с шурупами 12х70 мм | 10 шт. | 0.4 | 0.4 | 21.23 | 8.49 |  |  |  | 8.49
24 | ТЕРм10-04-101-15 Пр. Департ.строит.Краснодар.кр. от 05.10.10 №305 | Транспарант световой (табло) | 1 шт. |  | 4 | 200 | 800 | 800
|  | Затраты труда рабочих (ср 4) | чел.час | 2 | 8 | 100 | 800 | 800
25 | ТЕРм08-01-121-01 Пр. Департ.строит.Краснодар.кр. от 05.10.10 №305 | Аккумуляторы кислотные стационарные, тип: АКБ12В/7А | 1 шт. |  | 2 | 236.4 | 473 | 412 |  |  | 61
|  | Затраты труда рабочих (ср 4) | чел.час | 2.06 | 4.12 | 100 | 412 | 412
| 1. 101-0625 | Натр едкий (сода каустическая) технический, марки: ТД | т | 0.0001 | 0.00022 | 31988.92 | 7.04 |  |  |  | 7.04
| 2. 411-0006 | Вода дистиллированная | кг | 2.8 | 5.6 | 9.6 | 53.76 |  |  |  | 53.76
26 | ТЕРм10-08-019-01 Пр. Департ.строит.Краснодар.кр. от 05.10.10 №305 | Коробка ответвительная на стене | 1 шт. |  | 3 | 50.93 | 153 | 150 |  |  | 3
|  | Затраты труда рабочих (ср 4,1) | чел.час | 0.5 | 1.5 | 100 | 150 | 150
| 1. 101-0812 | Проволока стальная низкоуглеродистая разного назначения оцинкованная диаметром: 1,6 мм | т |  | 3e-05 | 40033.83 | 1.2 |  |  |  | 1.2
| 2. 101-1481 | Шурупы с полукруглой головкой: 4х40 мм | т |  | 3e-05 | 52833.76 | 1.59 |  |  |  | 1.59
Демонтажные работы
27 | ТЕРм10-08-002-02 Пр. Департ.строит.Краснодар.кр. от 05.10.10 №305 | Извещатели ПС автоматические: дымовой, фотоэлектрический, радиоизотопный, световой в нормальном исполнении КОЭФ. К ПОЗИЦИИ: Демонтаж оборудования, которое не подлежит дальнейшему использованию (предназначено в лом) без разборки и резки ОЗП=0,3; ЭМ=0,3 к расх.; ЗПМ=0,3; МАТ=0 к расх.; ТЗ=0,3; ТЗМ=0,3 | 1 шт. |  | 92 | 50.46 | 4642 | 4637 | 5
|  | Затраты труда рабочих (ср 4) | чел.час | 0.504 | 46.37 | 100 | 4637 | 4637
| 1. 330206 | Дрели: электрические | маш.-ч | 0.048 | 4.42 | 1.2 | 5.3 |  | 5.3
| 2. 101-1963 | Канифоль сосновая | кг |  |  | 40
| 3. 101-2206 | Дюбели пластмассовые с шурупами 12х70 мм | 10 шт. |  |  | 21.23
28 | ТЕРм08-02-399-01 Пр. Департ.строит.Краснодар.кр. от 05.10.10 №305 | Провод в коробах, сечение, мм2, до: 6 КОЭФ. К ПОЗИЦИИ: Демонтаж оборудования, которое не подлежит дальнейшему использованию (предназначено в лом) без разборки и резки ОЗП=0,3; ЭМ=0,3 к расх.; ЗПМ=0,3; МАТ=0 к расх.; ТЗ=0,3; ТЗМ=0,3 | 100 м |  | 2 | 183.82 | 368 | 211 | 157 | 114
|  | Затраты труда рабочих (ср 3,8) | чел.час | 1.056 | 2.11 | 99.94 | 210.87 | 210.87
| 1. 021102 | Краны на автомобильном ходу при работе на монтаже технологического оборудования: 10 т | маш.-ч | 0.003 | 0.01 | 636.03 | 6.36 |  | 6.36 | 1.44
| 2. 030902 | Подъемники гидравлические высотой подъема: 10 м | маш.-ч | 0.468 | 0.94 | 158.71 | 149.19 |  | 149.19 | 113.55
| 3. 400002 | Автомобили бортовые, грузоподъемность: до 8 т | маш.-ч | 0.003 | 0.01 | 697.38 | 6.97 |  | 6.97
29 | ТЕРм10-08-001-02 Пр. Департ.строит.Краснодар.кр. от 05.10.10 №305 | Приборы ПС приемно-контрольные, пусковые: концентратор - блок базовый на 20 лучей КОЭФ. К ПОЗИЦИИ: Демонтаж оборудования, которое не подлежит дальнейшему использованию (предназначено в лом) без разборки и резки ОЗП=0,3; ЭМ=0,3 к расх.; ЗПМ=0,3; МАТ=0 к расх.; ТЗ=0,3; ТЗМ=0,3 | 1 шт. |  | 1 | 368.61 | 369 | 369
|  | Затраты труда рабочих (ср 4,3) | чел.час | 3.51 | 3.51 | 105 | 368.55 | 368.55
| 1. 330206 | Дрели: электрические | маш.-ч | 0.048 | 0.05 | 1.2 | 0.06 |  | 0.06
| 2. 101-1963 | Канифоль сосновая | кг |  |  | 40
| 3. 101-2206 | Дюбели пластмассовые с шурупами 12х70 мм | 10 шт. |  |  | 21.23
30 | ТЕРм08-02-397-01 Пр. Департ.строит.Краснодар.кр. от 05.10.10 №305 | Кабель - канал КОЭФ. К ПОЗИЦИИ: Демонтаж оборудования, которое не подлежит дальнейшему использованию (предназначено в лом) без разборки и резки ОЗП=0,3; ЭМ=0,3 к расх.; ЗПМ=0,3; МАТ=0 к расх.; ТЗ=0,3; ТЗМ=0,3 | 100 м |  | 0.95 | 616.16 | 585 | 305 | 280 | 126
|  | Затраты труда рабочих (ср 3,8) | чел.час | 3.21 | 3.05 | 99.94 | 304.82 | 304.82
| 1. 021102 | Краны на автомобильном ходу при работе на монтаже технологического оборудования: 10 т | маш.-ч | 0.099 | 0.09 | 636.03 | 57.24 |  | 57.24 | 12.93
| 2. 030902 | Подъемники гидравлические высотой подъема: 10 м | маш.-ч | 0.984 | 0.93 | 158.71 | 147.6 |  | 147.6 | 112.34
| 3. 331451 | Перфораторы: электрические | маш.-ч | 0.663 | 0.63 | 10.82 | 6.82 |  | 6.82
| 4. 400002 | Автомобили бортовые, грузоподъемность: до 8 т | маш.-ч | 0.099 | 0.09 | 697.38 | 62.76 |  | 62.76
| 5. 101-1977 | Болты с гайками и шайбами строительные | кг |  |  | 100.81
Раздел 4. Материалы не учтенные в смете
31 | Прайс- лист | ИП 21210-3 Аврора-ДР | шт |  | 55 | 1757.5 | 96663 |  |  |  | 96663
32 | Прайс- лист | ППКП "РРОП" | шт |  | 1 | 4900 | 4900 |  |  |  | 4900
33 | Прайс- лист | ППКП "РРОП-М" | шт |  | 1 | 3500 | 3500 |  |  |  | 3500
34 | Прайс- лист | ППКП "ПУ-Р" | шт |  | 1 | 5850 | 5850 |  |  |  | 5850
35 | Прайс- лист | Табло "ВЫХОД" | шт |  | 4 | 200 | 800 |  |  |  | 800
36 | Прайс- лист | ИПР-Р | шт |  | 5 | 2600 | 13000 |  |  |  | 13000
37 | Прайс- лист | БИРП 12В/4А | шт |  | 1 | 3700 | 3700 |  |  |  | 3700
38 | Прайс- лист | АКБ 12В/7А | шт |  | 2 | 600 | 1200 |  |  |  | 1200
39 | Прайс- лист | КРН4х1 | шт |  | 3 | 9 | 27 |  |  |  | 27
Раздел 5. Летний корпус
40 | ТЕРм10-08-002-02 Пр. Департ.строит.Краснодар.кр. от 05.10.10 №305 | Извещатели ПС автоматические: дымовой, фотоэлектрический, радиоизотопный, световой в нормальном исполнении | 1 шт. |  | 2 | 173.52 | 347 | 336 |  |  | 11
|  | Затраты труда рабочих (ср 4) | чел.час | 1.68 | 3.36 | 100 | 336 | 336
| 1. 330206 | Дрели: электрические | маш.-ч | 0.16 | 0.32 | 1.2 | 0.38 |  | 0.38
| 2. 101-1963 | Канифоль сосновая | кг | 0.0005 | 0.001 | 40 | 0.04 |  |  |  | 0.04
| 3. 101-2206 | Дюбели пластмассовые с шурупами 12х70 мм | 10 шт. | 0.25 | 0.5 | 21.23 | 10.62 |  |  |  | 10.62
41 | ТЕРм10-08-001-02 Пр. Департ.строит.Краснодар.кр. от 05.10.10 №305 | Приборы ПС приемно-контрольные, пусковые: концентратор - блок базовый на 20 лучей | 1 шт. |  | 1 | 1237.58 | 1238 | 1229 |  |  | 9
|  | Затраты труда рабочих (ср 4,3) | чел.час | 11.7 | 11.7 | 105 | 1228.5 | 1228.5
| 1. 330206 | Дрели: электрические | маш.-ч | 0.16 | 0.16 | 1.2 | 0.19 |  | 0.19
| 2. 101-1963 | Канифоль сосновая | кг | 0.01 | 0.01 | 40 | 0.4 |  |  |  | 0.4
| 3. 101-2206 | Дюбели пластмассовые с шурупами 12х70 мм | 10 шт. | 0.4 | 0.4 | 21.23 | 8.49 |  |  |  | 8.49
42 | ТЕРм10-08-003-06 Пр. Департ.строит.Краснодар.кр. от 05.10.10 №305 | Устройства оптико-(фото)электрические: блок питания и контроля | 1 шт. |  | 1 | 652.46 | 652 | 644 |  |  | 8
|  | Затраты труда рабочих (ср 4,5) | чел.час | 5.76 | 5.76 | 111.74 | 643.62 | 643.62
| 1. 330206 | Дрели: электрические | маш.-ч | 0.17 | 0.17 | 1.2 | 0.2 |  | 0.2
| 2. 101-1963 | Канифоль сосновая | кг | 0.0038 | 0.0038 | 40 | 0.15 |  |  |  | 0.15
| 3. 101-2206 | Дюбели пластмассовые с шурупами 12х70 мм | 10 шт. | 0.4 | 0.4 | 21.23 | 8.49 |  |  |  | 8.49
43 | ТЕРм10-08-002-01 Пр. Департ.строит.Краснодар.кр. от 05.10.10 №305 | Извещатели ПС автоматические: тепловой электро-контактный, магнитоконтактный в нормальном исполнении | 1 шт. |  | 1 | 86.2 | 86 | 84 |  |  | 2
|  | Затраты труда рабочих (ср 4) | чел.час | 0.84 | 0.84 | 100 | 84 | 84
| 1. 330206 | Дрели: электрические | маш.-ч | 0.06 | 0.06 | 1.2 | 0.07 |  | 0.07
| 2. 101-1963 | Канифоль сосновая | кг | 0.0002 | 0.0002 | 40 | 0.01 |  |  |  | 0.01
| 3. 101-2206 | Дюбели пластмассовые с шурупами 12х70 мм | 10 шт. | 0.1 | 0.1 | 21.23 | 2.12 |  |  |  | 2.12
Раздел 6. метариал летний корпус
44 | Прайс- лист | ИП 21210-3 Аврора-ДР | шт |  | 2 | 1757.5 | 3515 |  |  |  | 3515
45 | Прайс- лист | ППКП "РРОП-М" | шт |  | 1 | 3500 | 3500 |  |  |  | 3500
46 | Прайс- лист | БИРП 12В/4А | шт |  | 1 | 3700 | 3700 |  |  |  | 3700
47 | Прайс- лист | ИПР-Р | шт |  | 1 | 2600 | 2600 |  |  |  | 2600
Раздел 7. Новый Раздел
48 | ТЕРп02-01-003-01 Пр. Департ.строит.Краснодар.кр. от 05.10.10 №305 | Автоматизированная система управления III категории технической сложности с количеством каналов (Кобщ): 2 КОЭФ. К ПОЗИЦИИ: ПЗ=-80% (ОЗП=-80%; ЭМ=-80% к расх.; ЗПМ=-80%; МАТ=-80% к расх.; ТЗ=-80%; ТЗМ=-80%) | 1 система |  | 1 | 665.73 | 666 | 666
|  | Инженер I категории | чел.час | 1.47 | 1.47 | 150.96 | 221.91 | 221.91
|  | Инженер II категории | чел.час | 0.21 | 0.21 | 137.24 | 28.82 | 28.82
|  | Ведущий инженер | чел.час | 2.52 | 2.52 | 164.68 | 414.99 | 414.99
49 | ТЕРп02-01-003-10 Пр. Департ.строит.Краснодар.кр. от 05.10.10 №305 | Автоматизированная система управления III категории технической сложности с количеством каналов (Кобщ): за каждый канал свыше 80 до 159 добавлять к расценке 02-01-003-09 КОЭФ. К ПОЗИЦИИ: ПЗ=-80% (ОЗП=-80%; ЭМ=-80% к расх.; ЗПМ=-80%; МАТ=-80% к расх.; ТЗ=-80%; ТЗМ=-80%) | 1 канал |  | 120 | 145.5 | 17460 | 17460
|  | Инженер I категории | чел.час | 0.082 | 9.84 | 150.96 | 1485.45 | 1485.45
|  | Инженер II категории | чел.час | 0.0892 | 10.7 | 137.24 | 1468.47 | 1468.47
|  | Ведущий инженер | чел.час | 0.734 | 88.08 | 164.68 | 14505.01 | 14505.01
Итого прямые затраты по смете в текущих ценах | [6 empty] | 314714 | 60326 | 735 | 360 | 253653
Накладные расходы | [6 empty] | 37071
В том числе, справочно:
52% = 65%*( 0,94*0,85) ФОТ (от 18126) (Поз. 48-49) | [6 empty] | 9426
64% = 80%*( 0,94*0,85) ФОТ (от 38892) (Поз. 1-2, 5, 7-9, 20-23, 26-27, 29, 40-43) | [6 empty] | 24891
74% = 92%*( 0,94*0,85) ФОТ (от 1679) (Поз. 3-4, 24) | [6 empty] | 1242
76% = 95%*( 0,94*0,85) ФОТ (от 1989) (Поз. 6, 10-19, 25, 28, 30-39, 44-47) | [6 empty] | 1512
Сметная прибыль | [6 empty] | 23705
В том числе, справочно:
29% = 40%*( 0,9*0,8) ФОТ (от 18126) (Поз. 48-49) | [6 empty] | 5257
43% = 60%*( 0,9*0,8) ФОТ (от 38892) (Поз. 1-2, 5, 7-9, 20-23, 26-27, 29, 40-43) | [6 empty] | 16724
47% = 65%*( 0,9*0,8) ФОТ (от 3668) (Поз. 3-4, 24, 6, 10-19, 25, 28, 30-39, 44-47) | [6 empty] | 1724
Итоги по смете:
Итого Монтажные работы | [6 empty] | 342681
Итого Прочие затраты | [6 empty] | 32809
Итого | [6 empty] | 375490
В том числе:
Материалы | [6 empty] | 253653
Машины и механизмы | [6 empty] | 735
ФОТ | [6 empty] | 60686
Накладные расходы | [6 empty] | 37071
Сметная прибыль | [6 empty] | 23705
Непредвиденные затраты 2% | [6 empty] | 7510
ВСЕГО по смете | [6 empty] | 383000
Составил: ___________________________
(должность, подпись, расшифровка)
Проверил: ___________________________
(должность, подпись, расшифровка)