## Ресурсная смета
№ пп | Обоснование | Наименование | Ед. изм. | Кол. |  | Сметная стоимость в текущих (прогнозных) ценах, руб. | [5 empty] | Т/з осн. раб. | Т/з мех.
|  |  |  | на ед. | всего | на ед. | общая | В том числе
[8 empty] | Осн.З/п | Эк.Маш. | З/пМех | Мат
1 | 2 | 3 | 4 | 5 | 6 | 7 | 8 | 9 | 10 | 11 | 12 | 13 | 14
Раздел 1. Демонтаж
1 | ГЭСНр65-1-1 В ред. пр. № 207 Минрегиона РФ | Разборка трубопроводов из водогазопроводных труб диаметром: до 32 мм НР (256,96 руб.): 66% от ФОТ (389,34 руб.) СП (155,74 руб.): 40% от ФОТ (389,34 руб.) | 100 м трубопровода |  | 0,0666 0,37*18/100 | 6085.33 | 406.58 | 386.81 | 4.84 | 2.53 | 14.93 | 2.31 | 0.01
|  | Затраты труда рабочих-строителей (ср 2,7) | чел.час | 34.66 | 2.31 | 167.45 | 386.81 | 386.81
| 1. 030954 | Подъемники грузоподъемностью до 500 кг одномачтовые, высота подъема 45 м | маш.-ч | 0.1 | 0.01 | 306.65 | 3.07 |  | 3.07 | 2.53
| 2. 040504 | Аппарат для газовой сварки и резки | маш.-ч | 3.3 | 0.22 | 8.05 | 1.77 |  | 1.77
| 3. 101-0324 | Кислород технический газообразный | м3 | 2.74 | 0.1825 | 59.42 | 10.84 |  |  |  | 10.84
| 4. 101-1602 | Ацетилен газообразный технический | м3 | 0.43 | 0.02864 | 142.94 | 4.09 |  |  |  | 4.09
2 | ГЭСНр65-1-2 В ред. пр. № 207 Минрегиона РФ | Разборка трубопроводов из водогазопроводных труб диаметром: до 63 мм НР (5914,46 руб.): 66% от ФОТ (8961,31 руб.) СП (3584,52 руб.): 40% от ФОТ (8961,31 руб.) | 100 м трубопровода |  | 0,8939 89,39/100 | 10468.23 | 9356.25 | 8923.41 | 87.06 | 37.9 | 345.78 | 53.29 | 0.15
|  | Затраты труда рабочих-строителей (ср 2,7) | чел.час | 59.62 | 53.29 | 167.45 | 8923.41 | 8923.41
| 1. 030954 | Подъемники грузоподъемностью до 500 кг одномачтовые, высота подъема 45 м | маш.-ч | 0.17 | 0.15 | 306.65 | 46 |  | 46 | 37.9
| 2. 040504 | Аппарат для газовой сварки и резки | маш.-ч | 5.7 | 5.1 | 8.05 | 41.06 |  | 41.06
| 3. 101-0324 | Кислород технический газообразный | м3 | 4.73 | 4.228 | 59.42 | 251.23 |  |  |  | 251.23
| 4. 101-1602 | Ацетилен газообразный технический | м3 | 0.74 | 0.6615 | 142.94 | 94.55 |  |  |  | 94.55
Раздел 2. Монтаж
3 | ГЭСНр65-9-8 В ред. пр. № 207 Минрегиона РФ | Смена внутренних трубопроводов из стальных труб диаметром: до 80 мм НР (279,75 руб.): 92% от ФОТ (304,08 руб.) СП (145,96 руб.): 48% от ФОТ (304,08 руб.) | 100 м трубопровода |  | 0,009 0,9/100 | 84567.9 | 756.34 | 304.08 | 13.04 |  | 439.22 | 1.57
|  | Затраты труда рабочих-строителей (ср 4) | чел.час | 174.8 | 1.57 | 193.68 | 304.08 | 304.08
| 1. 030954 | Подъемники грузоподъемностью до 500 кг одномачтовые, высота подъема 45 м | маш.-ч | 0.36 |  | 306.65
| 2. 040502 | Установки для сварки ручной дуговой (постоянного тока) | маш.-ч | 25.9 | 0.23 | 53.91 | 12.4 |  | 12.4
| 3. 040504 | Аппарат для газовой сварки и резки | маш.-ч | 8.9 | 0.08 | 8.05 | 0.64 |  | 0.64
| 4. 400001 | Автомобили бортовые, грузоподъемность до 5 т | маш.-ч | 0.36 |  | 926.53
| 5. 101-0324 | Кислород технический газообразный | м3 | 2.52 | 0.02268 | 59.42 | 1.35 |  |  |  | 1.35
| 6. 101-0807 | Проволока сварочная легированная диаметром 4 мм | т | 0.001 | 9e-06 | 66108.25 | 0.6 |  |  |  | 0.6
| 7. 101-1522 | Электроды диаметром 5 мм Э42А | т | 0.006 | 5.4e-05 | 66997.22 | 3.62 |  |  |  | 3.62
| 8. 101-1602 | Ацетилен газообразный технический | м3 | 2.05 | 0.01845 | 142.94 | 2.64 |  |  |  | 2.64
З | 9. 103-0056 | Трубы стальные сварные водогазопроводные с резьбой оцинкованные обыкновенные диаметр условного прохода 80 мм, толщина стенки 4 мм | м | 55.556 | 0.5 | 396.02 | 198.01 |  |  |  | 198.01
Д | 10. прайс | Переход конический 108х4,0 - 89х3,5 (цинк) бесшовный (приварной) | шт | 111.11 | 1 | 88 | 88 |  |  |  | 88
Д | 11. прайс | Отвод стальной крутоизогнутый 90, диаметром 89х3,5 (оцинков.) | шт | 111.11 | 1 | 145 | 145 |  |  |  | 145
4 | ГЭСН16-02-007-03 В ред. пр. № 253 Минрегиона РФ | Установка фланцевых соединений на стальных трубопроводах диаметром: 80 мм НР (416,85 руб.): 103% от ФОТ (404,71 руб.) СП (226,64 руб.): 56% от ФОТ (404,71 руб.) | 1 соединение |  | 1 | 645.83 | 645.83 | 291.21 | 49.7 | 1.89 | 304.92 | 1.46
|  | Затраты труда рабочих-строителей (ср 4,2) | чел.час | 1.46 | 1.46 | 199.46 | 291.21 | 291.21
| 1. 040502 | Установки для сварки ручной дуговой (постоянного тока) | маш.-ч | 0.75 | 0.75 | 53.91 | 40.43 |  | 40.43
| 2. 400001 | Автомобили бортовые, грузоподъемность до 5 т | маш.-ч | 0.01 | 0.01 | 926.53 | 9.27 |  | 9.27 | 1.89
| 3. 101-1522 | Электроды диаметром 5 мм Э42А | т | 0.0003 | 0.00033 | 66997.22 | 22.11 |  |  |  | 22.11
З | 4. 300-0040 | Болты с гайками и шайбами для санитарно-технических работ, диаметром 16 мм | т | 0.0008 | 0.0008 | 74265.05 | 59.41 |  |  |  | 59.41
З | 5. 300-0968 | Фланцы стальные плоские приварные из стали ВСт3сп2, ВСт3сп3; давлением 1.0 МПа (10 кгс/см2), диаметром 80 мм | шт. | 1 | 1 | 204.97 | 204.97 |  |  |  | 204.97
| 6. 509-0967 | Прокладки из паронита марки ПМБ, толщиной 1 мм, диаметром 100 мм | 1000 шт. | 0.001 | 0.001 | 18434.12 | 18.43 |  |  |  | 18.43
5 | ГЭСН16-04-002-05 В ред. пр. № 253 Минрегиона РФ | Прокладка трубопроводов водоснабжения из напорных полиэтиленовых труб низкого давления среднего типа наружным диаметром: 50 мм НР (12612,64 руб.): 103% от ФОТ (12245,28 руб.) СП (6857,36 руб.): 56% от ФОТ (12245,28 руб.) | 100 м трубопровода |  | 0,2764 (24+0,1*2+0,06*6+0,11*6+0,2*6+0,17*6+0,1*2)/100 | 97755.06 | 27016.12 | 7802.88 | 3466.08 | 984.87 | 15747.16 | 39.12 | 3.72
|  | Затраты труда рабочих-строителей (ср 4,2) | чел.час | 141.52 | 39.12 | 199.46 | 7802.88 | 7802.88
| 1. 020129 | Краны башенные при работе на других видах строительства 8 т | маш.-ч | 0.07 | 0.02 | 811.76 | 16.24 |  | 16.24 | 5.2
| 2. 021141 | Краны на автомобильном ходу при работе на других видах строительства 10 т | маш.-ч | 0.05 | 0.01 | 951.2 | 9.51 |  | 9.51 | 2.6
| 3. 081600 | Агрегаты для сварки полиэтиленовых труб | маш.-ч | 13.34 | 3.69 | 909.74 | 3356.94 |  | 3356.94 | 960.03
| 4. 400001 | Автомобили бортовые, грузоподъемность до 5 т | маш.-ч | 0.34 | 0.09 | 926.53 | 83.39 |  | 83.39 | 17.04
| 5. 101-0137 | Дюбели с калиброванной головкой (в обоймах) 3х58,5 мм | т | 0.0007 | 0.000199 | 77268.78 | 15.38 |  |  |  | 15.38
| 6. 101-0329 | Клей 88-СА | кг | 0.43 | 0.1189 | 146.49 | 17.42 |  |  |  | 17.42
| 7. 101-1680 | Патроны для строительно-монтажного пистолета | 1000 шт. | 0.085 | 0.02349 | 1371.15 | 32.21 |  |  |  | 32.21
| 8. 113-0473 | Метиленхлорид | кг | 0.52 | 0.1437 | 56.35 | 8.1 |  |  |  | 8.1
| 9. 405-1601 | Известь строительная негашеная хлорная, марки А | кг | 0.0099 | 0.002736 | 12.46 | 0.03 |  |  |  | 0.03
| 10. 411-0001 | Вода | м3 | 2.94 | 0.8126 | 44.72 | 36.34 |  |  |  | 36.34
| 11. 507-9005 | Трубы полиэтиленовые | м | 94.6 | 26.15 | 51.93 | 1357.97 |  |  |  | 1357.97
Д | 12. прайс | Труба PP-R армир. стекловолокн. PN 20 бар, D=50 мм | м | 86.83 | 24 | 238.98 | 5735.52 |  |  |  | 5735.52
Д | 13. прайс | Тройник редукционный PP-R, D=50х32х50 мм | шт | 21.708 | 6 | 56.78 | 340.68 |  |  |  | 340.68
Д | 14. прайс | Муфта PP-R, D=50 мм | шт | 21.708 | 6 | 22.88 | 137.28 |  |  |  | 137.28
Д | 15. прайс | Труба PP-R армир. стекловолокн. PN 20 бар, D=32 мм | м | 4.342 | 1.2 | 102.54 | 123.05 |  |  |  | 123.05
Д | 16. прайс | Соединитель , PP-R, D=32 мм х 1",Н | шт. | 28.944 | 8 | 141.53 | 1132.24 |  |  |  | 1132.24
Д | 17. прайс | Краны шар. вн.-нар. 1" с флажковой ручкой | шт. | 28.944 | 8 | 375.42 | 3003.36 |  |  |  | 3003.36
Д | 18. прайс | Тройник переходной неоцинкованный 25х15х25 | шт. | 21.708 | 6 | 35.59 | 213.54 |  |  |  | 213.54
Д | 19. прайс | Соединитель с вн.р. 26х1" | шт. | 21.708 | 6 | 166.95 | 1001.7 |  |  |  | 1001.7
Д | 20. прайс | Соединитель с нар.р. 26х1" | шт. | 21.708 | 6 | 158.47 | 950.82 |  |  |  | 950.82
Д | 21. прайс | Резьба оцинкованная Д=25 мм | шт. | 21.708 | 6 | 15.25 | 91.5 |  |  |  | 91.5
Д | 22. прайс | Краны шар. вн.-нар. 1/2" с флажковой ручкой | шт. | 21.708 | 6 | 162.71 | 976.26 |  |  |  | 976.26
Д | 23. прайс | Переходник PP-R, D=50 х 32 мм | шт | 7.236 | 2 | 16.95 | 33.9 |  |  |  | 33.9
Д | 24. прайс | Болт М 6х30 (цинк) с шестигранной головкой (кл.пр. 8.8) полная резьба | шт. | 65.123 | 18 | 1.25 | 22.5 |  |  |  | 22.5
Д | 25. прайс | Гайка М 6 (цинк) | шт. | 65.123 | 18 | 0.5 | 9 |  |  |  | 9
Д | 26. прайс | Анкер-крюк 10*60 (цинк) | шт | 65.123 | 18 | 14.25 | 256.5 |  |  |  | 256.5
Д | 27. прайс | Лента перфарированная | м | 143.271 | 39.6 | 6.36 | 251.86 |  |  |  | 251.86
6 | ГЭСН16-04-002-06 В ред. пр. № 253 Минрегиона РФ | Прокладка трубопроводов водоснабжения из напорных полиэтиленовых труб низкого давления среднего типа наружным диаметром: 63 мм НР (30122,25 руб.): 103% от ФОТ (29244,9 руб.) СП (16377,14 руб.): 56% от ФОТ (29244,9 руб.) | 100 м трубопровода |  | 0,6841 (61+0,1*3+0,06*14+0,11*13+0,2*12+0,17*12+0,2*2)/100 | 97274.48 | 66544.01 | 18540.08 | 8588.16 | 2439.72 | 39415.77 | 96.81 | 9.21
|  | Затраты труда рабочих-строителей (ср 3,9) | чел.час | 141.52 | 96.81 | 191.51 | 18540.08 | 18540.08
| 1. 020129 | Краны башенные при работе на других видах строительства 8 т | маш.-ч | 0.07 | 0.05 | 811.76 | 40.59 |  | 40.59 | 13.01
| 2. 021141 | Краны на автомобильном ходу при работе на других видах строительства 10 т | маш.-ч | 0.05 | 0.03 | 951.2 | 28.54 |  | 28.54 | 7.81
| 3. 081600 | Агрегаты для сварки полиэтиленовых труб | маш.-ч | 13.34 | 9.13 | 909.74 | 8305.93 |  | 8305.93 | 2375.35
| 4. 400001 | Автомобили бортовые, грузоподъемность до 5 т | маш.-ч | 0.34 | 0.23 | 926.53 | 213.1 |  | 213.1 | 43.55
| 5. 101-0137 | Дюбели с калиброванной головкой (в обоймах) 3х58,5 мм | т | 0.0007 | 0.0004926 | 77268.78 | 38.06 |  |  |  | 38.06
| 6. 101-0329 | Клей 88-СА | кг | 0.43 | 0.2942 | 146.49 | 43.1 |  |  |  | 43.1
| 7. 101-1680 | Патроны для строительно-монтажного пистолета | 1000 шт. | 0.085 | 0.05815 | 1371.15 | 79.73 |  |  |  | 79.73
| 8. 113-0473 | Метиленхлорид | кг | 0.52 | 0.3557 | 56.35 | 20.04 |  |  |  | 20.04
| 9. 405-1601 | Известь строительная негашеная хлорная, марки А | кг | 0.0156 | 0.01067 | 12.46 | 0.13 |  |  |  | 0.13
| 10. 411-0001 | Вода | м3 | 4.67 | 3.195 | 44.72 | 142.88 |  |  |  | 142.88
З | 11. прайс | Труба PP-R армир. стекловолокн. PN 20 бар, D=63 мм | м | 89.168 | 61 | 366.1 | 22332.1 |  |  |  | 22332.1
Д | 12. прайс | Тройник редукционный PP-R, D=63х32х63 мм | шт | 17.541 | 12 | 102.54 | 1230.48 |  |  |  | 1230.48
Д | 13. прайс | Муфта PP-R, D=63 мм | шт | 20.465 | 14 | 38.98 | 545.72 |  |  |  | 545.72
Д | 14. прайс | Труба PP-R армир. стекловолокн. PN 20 бар, D=32 мм | м | 3.508 | 2.4 | 102.54 | 246.1 |  |  |  | 246.1
Д | 15. прайс | Соединитель , PP-R, D=32 мм х 1",Н | шт. | 17.541 | 12 | 141.53 | 1698.36 |  |  |  | 1698.36
Д | 16. прайс | Краны шар. вн.-нар. 1" с флажковой ручкой | шт. | 17.541 | 12 | 375.42 | 4505.04 |  |  |  | 4505.04
Д | 17. прайс | Тройник переходной неоцинкованный 25х15х25 | шт. | 17.541 | 12 | 35.59 | 427.08 |  |  |  | 427.08
Д | 18. прайс | Соединитель с вн.р. 26х1" | шт. | 17.541 | 12 | 166.95 | 2003.4 |  |  |  | 2003.4
Д | 19. прайс | Соединитель с нар.р. 26х1" | шт. | 17.541 | 12 | 158.47 | 1901.64 |  |  |  | 1901.64
Д | 20. прайс | Резьба оцинкованная Д=25 мм | шт. | 17.541 | 12 | 15.25 | 183 |  |  |  | 183
Д | 21. прайс | Краны шар. вн.-нар. 1/2" с флажковой ручкой | шт. | 17.541 | 12 | 162.71 | 1952.52 |  |  |  | 1952.52
Д | 22. прайс | Переходник PP-R, D=63 х 50 мм | шт | 2.924 | 2 | 40.68 | 81.36 |  |  |  | 81.36
Д | 23. прайс | Болт М 6х30 (цинк) с шестигранной головкой (кл.пр. 8.8) полная резьба | шт. | 67.242 | 46 | 1.25 | 57.5 |  |  |  | 57.5
Д | 24. прайс | Гайка М 6 (цинк) | шт. | 67.242 | 46 | 0.5 | 23 |  |  |  | 23
Д | 25. прайс | Анкер-крюк 10*60 (цинк) | шт | 67.242 | 46 | 14.25 | 655.5 |  |  |  | 655.5
Д | 26. прайс | Лента перфарированная | м | 147.932 | 101.2 | 6.36 | 643.63 |  |  |  | 643.63
Д | 27. прайс | Уголок, 90 град, PP-R, D=63 мм, белый | шт | 2.924 | 2 | 77.97 | 155.94 |  |  |  | 155.94
Д | 28. прайс | Переходник PP-R, D=75х63 мм,белый | шт | 1.462 | 1 | 71.19 | 71.19 |  |  |  | 71.19
Д | 29. прайс | Бурт под фланец PP-R, D=75 мм, белый | шт. | 1.462 | 1 | 84.32 | 84.32 |  |  |  | 84.32
Д | 30. 300-0968 | Фланцы стальные плоские приварные из стали ВСт3сп2, ВСт3сп3; давлением 1.0 МПа (10 кгс/см2), диаметром 80 мм | шт. | 1.462 | 1 | 204.97 | 204.97 |  |  |  | 204.97
Д | 31. прайс | Тройник PP-R, D=63 мм | шт | 1.462 | 1 | 88.98 | 88.98 |  |  |  | 88.98
7 | ГЭСНр65-9-12 В ред. пр. № 207 Минрегиона РФ | Замена внутренних трубопроводов водоснабжения из стальных труб на многослойные металл-полимерные трубы диаметром: до 25 мм НР (22463,52 руб.): 92% от ФОТ (24416,87 руб.) СП (11720,1 руб.): 48% от ФОТ (24416,87 руб.) | 100 м трубопровода |  | 0,81 81/100 | 38864.74 | 31483.65 | 24316.52 | 545.34 | 100.35 | 6621.79 | 125.55
|  | Затраты труда рабочих-строителей (ср 4) | чел.час | 155 | 125.55 | 193.68 | 24316.52 | 24316.52
| 1. 040504 | Аппарат для газовой сварки и резки | маш.-ч | 2.82 | 2.28 | 8.05 | 18.35 |  | 18.35
| 2. 330206 | Дрели электрические | маш.-ч | 4.9 | 3.97 | 9.05 | 35.93 |  | 35.93
| 3. 400001 | Автомобили бортовые, грузоподъемность до 5 т | маш.-ч | 0.65 | 0.53 | 926.53 | 491.06 |  | 491.06 | 100.35
| 4. 101-0324 | Кислород технический газообразный | м3 | 0.48 | 0.3888 | 59.42 | 23.1 |  |  |  | 23.1
| 5. 101-1602 | Ацетилен газообразный технический | м3 | 0.21 | 0.1701 | 142.94 | 24.31 |  |  |  | 24.31
З | 6. прайс | Труба м-пластик VALTEC 26 х 3,0 мм | м | 100 | 81 | 80.51 | 6521.31 |  |  |  | 6521.31
З | 7. 101-0254 | Известь строительная негашеная хлорная марки А | т | 0.0026 | 0.002106 | 12467.35 | 26.26 |  |  |  | 26.26
| 8. 411-0001 | Вода | м3 | 0.74 | 0.5994 | 44.72 | 26.81 |  |  |  | 26.81
Раздел 3. Вывоз мусора
8 | АСЦ-4/11 ПРР1-П-47 | Мусор строительный с погрузкой вручную НР (73,62 руб.): 100% от ФОТ (73,62 руб.) СП (44,17 руб.): 60% от ФОТ (73,62 руб.) | руб. за 1 т |  | 0,51177 0,31657+0,1952 | 260.37 | 133.25 |  | 133.25 | 73.62
9 | АСЦ-4/11 СЦПГ1-3-010-1 | Перевозка грузов автомобилями-самосвалами (работающими вне карьеров) грузоподъемностью 10 т (код 400052), расстояние перевозки 10 км класс груза 1 НР 0% от ФОТ СП 0% от ФОТ | руб. за 1 т |  | 0,51177 0,31657+0,1952 | 115.68 | 59.2 |  | 59.2
ИТОГИ ПО СМЕТЕ:
Итого прямые затраты по смете в текущих ценах | [6 empty] | 136401.23 | 60564.99 | 12946.67 | 3640.88 | 62889.57 | 320.11 | 13.09
Итого прямые затраты по смете с учетом коэффициентов к итогам | [6 empty] | 152574.18 | 70685.97 | 18998.64 | 5354.13 | 62889.57 | 372.32 | 19.56
В том числе, справочно:
2.Коэффициент на стеснённость ОЗП=1,2; ЭМ=1,2; ЗПМ=1,2; ТЗ=1,2; ТЗМ=1,2 (Поз. 4-6) | [6 empty] | 7747.62 | 5326.83 | 2420.79 | 685.3 |  | 27.478 | 2.586
МДС 81-35.2004 п.4.7 ОЗП=1,15; ЭМ=1,25; ЗПМ=1,25; ТЗ=1,15; ТЗМ=1,25 (Поз. 4-6) | [6 empty] | 8425.33 | 4794.15 | 3631.18 | 1027.94 |  | 24.7305 | 3.88
Итоги по смете:
Внутренние санитарно-технические работы: демонтаж и разборка (НР 66%=78*0,85; СП 40%=50*0,8) Арх.обл. 1 зона | [6 empty] | 19674.52 |  |  |  |  | 55.6 | 0.16
Внутренние санитарно-технические работы: смена труб, санитарно-технических приборов и другие работы (НР 92%=108*0,85; СП 48%=60*0,8) Арх.обл. 1 зона | [6 empty] | 66849.32 |  |  |  |  | 127.12
Сантехнические работы - внутренние (трубопроводы, водопровод, канализация, отопление, газоснабжение, вентиляция и кондиционирование воздуха) (НР 103%=134*0,85*0,9; СП 56%=83*0,8*0,85) Арх.обл. 1 зона | [6 empty] | 176991.77 |  |  |  |  | 189.6 | 19.4
Погрузо-разгрузочные работы при автомобильных перевозках | [6 empty] | 251.04
Перевозка грузов автомобильным транспортом | [6 empty] | 59.2
Итого | [6 empty] | 263825.85 |  |  |  |  | 372.32 | 19.56
В том числе:
Материалы | [6 empty] | 62889.57
Машины и механизмы | [6 empty] | 18998.64
ФОТ | [6 empty] | 76040.1
Накладные расходы | [6 empty] | 72140.05
Сметная прибыль | [6 empty] | 39111.62
Строительный контроль 0,95% | [6 empty] | 2506.35
Итого | [6 empty] | 266332.2
НДС 18% | [6 empty] | 47939.8
ВСЕГО по смете | [6 empty] | 314272 |  |  |  |  | 372.32 | 19.56