## Лист1
Локальный сметный расчет №
(Локальная смета)
на | Комплекс высокочастотной стволовой связи
Наименование объекта:
Основание:
[8 empty] | Сметная стоимость |  |  |  | 536,895 |  | тыс.руб.
[8 empty] | Нормативная трудоемкость |  |  |  | 806 |  | чел.час.
[8 empty] | Сметная заработная плата |  |  |  | 275,548 |  | тыс.руб.
Составлен(а) в уровне цен на июнь 2011 г.
№пп |  | Шифр расценки и коды ресурсов |  | Наименование работ и затрат | Ед. изм. | Кол-во единиц | Цена на ед. изм., руб. |  | Поправочные коэффициенты | Стоимость в ценах 2000г. | Номер пункта и коэффициенты пересчета |  | Стоимость в текущих ценах, руб. |  | ЗТР всего, чел-ч
1 |  | 2 |  | 3 | 4 | 5 | 6 |  | 7 | 8 | 9 |  | 10 |  | 11
Раздел 1.
1 |  | ФЕРм 08-02-405-01 МДС35 пр.1 т.2 п.6 |  | Провод по установленным стальным конструкциям и панелям, сечение до 16 мм2 | 100 м | 16.6 | 1394.67 |  |  |  | ФЕРм 08-02-405-01
|  |  |  | ЗП |  |  | 360.02 |  | 1.1 | 6573.97 | 16.48 |  | 108338.95
|  |  |  | ЭМ |  |  | 122.46 |  | 1.1 | 2236.12 | 4.27 |  | 9548.23
|  |  |  | в т.ч. ЗПМ |  |  | 3.38 |  | 1.1 | (61,72) | 16.48 |  | (1017,13)
|  |  |  | МР |  |  | 912.19 |  | 1 | 15142.35 | 2.94 |  | 44518.52
|  | 5020541 |  | Провода силовые для электрических установок на напряжение до 450 В с медными жилами плоские с разделительным основанием марки ППВ, с числом жил - 2 и сечением 0,75 мм2 | 1000 м | 1.6932 | 1361.22 |  | 1 | 2304.82 | 2.94 |  | 6776.16
|  |  |  | НР от ФОТ | % | 80.75 |  |  |  | 6303.9 |  |  | 88305.03
|  |  |  | СП от ФОТ | % | 52 |  |  |  | 4313.19 |  |  | 56865.16
|  |  |  | ЗТР | чел-ч | 38.3 |  |  | 1.1 | [5 empty] | 699.36
|  |  |  | Всего по позиции | [5 empty] | 36874.35 |  |  | 314352.05 |  | 699.36
2 |  | ФЕРм 08-02-472-10 МДС35 пр.1 т.2 п.6 |  | Проводник заземляющий из медного изолированного провода сечением 25 мм2 открыто по строительным основаниям | 100 м | 0.1 | 6525.58 |  |  |  | ФЕРм 08-02-472-10
|  |  |  | ЗП |  |  | 438.04 |  | 1.1 | 48.18 | 16.48 |  | 794.08
|  |  |  | ЭМ |  |  | 32.22 |  | 1.1 | 3.54 | 3.64 |  | 12.9
|  |  |  | в т.ч. ЗПМ |  |  | 0.41 |  | 1.1 | (0,05) | 16.48 |  | (0,74)
|  |  |  | МР |  |  | 6055.32 |  | 1 | 605.53 | 2.55 |  | 1544.11
|  | 5020516 |  | Провода силовые для электрических установок на напряжение до 450 В с медной жилой марки ПВ3, сечением 2,5 мм2 | 1000 м | 0.0103 | 2291.15 |  | 1 | 23.6 | 2.55 |  | 60.18
|  |  |  | НР от ФОТ | % | 80.75 |  |  |  | 45.82 |  |  | 641.82
|  |  |  | СП от ФОТ | % | 52 |  |  |  | 31.35 |  |  | 413.31
|  |  |  | ЗТР | чел-ч | 46.6 |  |  | 1.1 | [5 empty] | 5.13
|  |  |  | Всего по позиции | [5 empty] | 758.02 |  |  | 3466.4 |  | 5.13
3 |  | ФЕРм 08-02-152-15 МДС35 пр.1 т.2 п.6 |  | Подвеска кабельная закладная для прокладки кабеля, масса до 6,5 кг | 100 шт. | 21 | 24.89 |  |  |  | ФЕРм 08-02-152-15
|  |  |  | ЗП |  |  | 21.65 |  | 1.1 | 500.12 | 16.48 |  | 8241.9
|  |  |  | ЭМ |  |  | 2.42 |  | 1.1 | 55.9 | 4.73 |  | 264.42
|  |  |  | в т.ч. ЗПМ |  |  | 0.14 |  | 1.1 | (3,23) | 16.48 |  | (53,30)
|  |  |  | МР |  |  | 0.82 |  | 1 | 17.22 | 10.27 |  | 176.85
|  | 1012482 |  | Лента с запонками ЛМЗ | 100 м | 4.2 | 126 |  | 1 | 529.2 | 10.27 |  | 5434.88
|  |  |  | НР от ФОТ | % | 80.75 |  |  |  | 478.18 |  |  | 6698.37
|  |  |  | СП от ФОТ | % | 52 |  |  |  | 327.18 |  |  | 4313.5
|  |  |  | ЗТР | чел-ч | 2.25 |  |  | 1.1 | [5 empty] | 51.98
|  |  |  | Всего по позиции | [5 empty] | 1907.8 |  |  | 25129.92 |  | 51.98
4 |  | ФЕРм 08-02-167-11 МДС35 пр.1 т.2 п.6 |  | Муфта соединительная эпоксидная для контрольного кабеля сечением одной жилы до 2,5 мм2, количество жил до 7 | 1 шт. | 8 | 55.44 |  |  |  | ФЕРм 08-02-167-11
|  |  |  | ЗП |  |  | 49.06 |  | 1.1 | 431.73 | 16.48 |  | 7114.88
|  |  |  | ЭМ |  |  | 2.42 |  | 1.1 | 21.3 | 4.73 |  | 100.73
|  |  |  | в т.ч. ЗПМ |  |  | 0.14 |  | 1.1 | (1,23) | 16.48 |  | (20,30)
|  |  |  | МР |  |  | 3.96 |  | 1 | 31.68 | 6.73 |  | 213.21
|  | 5020642 |  | Муфта защитная для кабелей связи соединительная марки МЗС-35 | шт. | 64 | 56.01 |  | 1 | 3584.64 | 6.73 |  | 24124.63
|  |  |  | НР от ФОТ | % | 80.75 |  |  |  | 411.31 |  |  | 5761.66
|  |  |  | СП от ФОТ | % | 52 |  |  |  | 281.42 |  |  | 3710.29
|  |  |  | ЗТР | чел-ч | 5.1 |  |  | 1.1 | [5 empty] | 44.88
|  |  |  | Всего по позиции | [5 empty] | 4762.08 |  |  | 41025.4 |  | 44.88
5 |  | ФЕРм 10-06-034-12 МДС35 пр.1 т.2 п.6 |  | Коробка распределительная настенная на кабеле с пластмассовой оболочкой | 1 коробка | 2 | 69.64 |  |  |  | ФЕРм 10-06-034-12
|  |  |  | ЗП |  |  | 19.24 |  | 1.1 | 42.33 | 16.48 |  | 697.57
|  |  |  | ЭМ |  |  | 37.69 |  | 1.1 | 82.92 | 4.97 |  | 412.1
|  |  |  | в т.ч. ЗПМ |  |  | 3.94 |  | 1.1 | (8,67) | 16.48 |  | (142,85)
|  |  |  | МР |  |  | 12.71 |  | 1 | 25.42 | 4.46 |  | 113.37
|  | 5030530 прим. |  | Разветвительная коробка Кор-73 | шт. | 4 | 10.42 |  | 1 | 41.68 | 4.46 |  | 185.89
|  |  |  | НР от ФОТ | % | 85 |  |  |  | 51 |  |  | 714.36
|  |  |  | СП от ФОТ | % | 52 |  |  |  | 33.15 |  |  | 437.02
|  |  |  | ЗТР | чел-ч | 2 |  |  | 1.1 | [5 empty] | 4.4
|  |  |  | Всего по позиции | [5 empty] | 276.5 |  |  | 2560.31 |  | 4.4
|  |  |  | Итого по разделу | [5 empty] | 44578.75 |  |  | 386534.08
Раздел Обурудование
6 |  | ЗАО"Инбис" |  | Устройство связи диспетчера сетевое(пульт) УСП-4 | шт. | 1 | 16135.65
|  |  |  | ЗП |  |  | 16135.65 |  | 1.042 | 16813.35 | 3.17 |  | 53298.31
|  |  |  | НР от ФОТ | % |  |  |  |  | 0 |  |  | 0
|  |  |  | СП от ФОТ | % |  |  |  |  | 0 |  |  | 0
|  |  |  | Всего по позиции | [5 empty] | 16813.35 |  |  | 53298.31 |  | 0
7 |  | ЗАО"Инбис" |  | Радиостанция носимая ВЭБР-1/5 с зарядным устройством | шт. | 3 | 9100.95
|  |  |  | ЗП |  |  | 9100.95 |  | 1.042 | 28449.57 | 3.17 |  | 90185.14
|  |  |  | НР от ФОТ | % |  |  |  |  | 0 |  |  | 0
|  |  |  | СП от ФОТ | % |  |  |  |  | 0 |  |  | 0
|  |  |  | Всего по позиции | [5 empty] | 28449.57 |  |  | 90185.14 |  | 0
8 |  | ЗАО"Инбис" |  | Устройство нагрузочное УН-2 | шт. | 3 | 694
|  |  |  | ЗП |  |  | 694 |  | 1.042 | 2169.44 | 3.17 |  | 6877.14
|  |  |  | НР от ФОТ | % |  |  |  |  | 0 |  |  | 0
|  |  |  | СП от ФОТ | % |  |  |  |  | 0 |  |  | 0
|  |  |  | Всего по позиции | [5 empty] | 2169.44 |  |  | 6877.14 |  | 0
|  |  |  | Итого по разделу | [5 empty] | 47432.36 |  |  | 150360.59
|  |  |  | Итого по всем разделам | [5 empty] | 92011.11 |  |  | 536894.67
Составил |  |  | / |  |  | /
(должность, подпись (инициалы, фамилия))
Проверил |  |  | / |  |  | /
(должность, подпись (инициалы, фамилия))