## Лист1
Локальный сметный расчет №
(Локальная смета)
на | ПНР ЭО
Наименование объекта:
Основание:
[8 empty] | Сметная стоимость |  |  |  | 304,391 |  | тыс.руб.
[8 empty] | Нормативная трудоемкость |  |  |  | 1014 |  | чел.час.
[8 empty] | Сметная заработная плата |  |  |  | 162,559 |  | тыс.руб.
Составлен(а) в уровне цен на июнь 2011 г.
№пп |  | Шифр расценки и коды ресурсов |  | Наименование работ и затрат | Ед. изм. | Кол-во единиц | Цена на ед. изм., руб. |  | Поправочные коэффициенты | Стоимость в ценах 2000г. | Номер пункта и коэффициенты пересчета |  | Стоимость в текущих ценах, руб. |  | ЗТР всего, чел-ч
1 |  | 2 |  | 3 | 4 | 5 | 6 |  | 7 | 8 | 9 |  | 10 |  | 11
Раздел 1.
1 |  | ФЕРп 01-03-002-04 |  | Выключатель трехполюсный напряжением до 1 кВ с электромагнитным, тепловым или комбинированным расцепителем, номинальный ток до 50 А | 1 шт. | 54 | 18.79 |  |  |  | ФЕРп 01-03-002-04
|  |  |  | ЗП |  |  | 18.79 |  | 0.8 | 811.73 | 16.48 |  | 13377.28
|  |  |  | НР от ФОТ | % | 55.25 |  |  |  | 527.62 |  |  | 7390.95
|  |  |  | СП от ФОТ | % | 32 |  |  |  | 324.69 |  |  | 4280.73
|  |  |  | ЗТР | чел-ч | 2 |  |  | 0.8 | [5 empty] | 108
|  |  |  | Всего по позиции | [5 empty] | 1664.04 |  |  | 25048.96 |  | 108
2 |  | ФЕРп 01-03-002-05 |  | Выключатель трехполюсный напряжением до 1 кВ с электромагнитным, тепловым или комбинированным расцепителем, номинальный ток до 200 А | 1 шт. | 7 | 28.19 |  |  |  | ФЕРп 01-03-002-05
|  |  |  | ЗП |  |  | 28.19 |  | 0.8 | 157.86 | 16.48 |  | 2601.6
|  |  |  | НР от ФОТ | % | 55.25 |  |  |  | 102.61 |  |  | 1437.38
|  |  |  | СП от ФОТ | % | 32 |  |  |  | 63.15 |  |  | 832.51
|  |  |  | ЗТР | чел-ч | 3 |  |  | 0.8 | [5 empty] | 21
|  |  |  | Всего по позиции | [5 empty] | 323.62 |  |  | 4871.49 |  | 21
3 |  | ФЕРп 01-04-001-01 |  | Максимальная токовая защита прямого действия с одним реле (ШУ НЭ) | 1 компл. | 13 | 63.45 |  |  |  | ФЕРп 01-04-001-01
|  |  |  | ЗП |  |  | 63.45 |  | 0.8 | 659.88 | 16.48 |  | 10874.82
|  |  |  | НР от ФОТ | % | 55.25 |  |  |  | 428.92 |  |  | 6008.34
|  |  |  | СП от ФОТ | % | 32 |  |  |  | 263.95 |  |  | 3479.94
|  |  |  | ЗТР | чел-ч | 5 |  |  | 0.8 | [5 empty] | 65
|  |  |  | Всего по позиции | [5 empty] | 1352.75 |  |  | 20363.1 |  | 65
4 |  | ФЕРп 01-06-022-01 |  | Схема резервирования питания трехпроводной системы от другого источника питания с устройством ручного переключателя (ЩАП) | 1 схема | 1 | 46.98 |  |  |  | ФЕРп 01-06-022-01
|  |  |  | ЗП |  |  | 46.98 |  | 0.8 | 37.58 | 16.48 |  | 619.38
|  |  |  | НР от ФОТ | % | 55.25 |  |  |  | 24.43 |  |  | 342.21
|  |  |  | СП от ФОТ | % | 32 |  |  |  | 15.03 |  |  | 198.2
|  |  |  | ЗТР | чел-ч | 5 |  |  | 0.8 | [5 empty] | 5
|  |  |  | Всего по позиции | [5 empty] | 77.04 |  |  | 1159.79 |  | 5
5 |  | ФЕРп 01-07-001-01 |  | Электродвигатель асинхронный с короткозамкнутым ротором, напряжением до 1 кВ | 1 шт. | 26 | 33.88 |  |  |  | ФЕРп 01-07-001-01
|  |  |  | ЗП |  |  | 33.88 |  | 0.8 | 704.7 | 16.48 |  | 11613.52
|  |  |  | НР от ФОТ | % | 55.25 |  |  |  | 458.06 |  |  | 6416.47
|  |  |  | СП от ФОТ | % | 32 |  |  |  | 281.88 |  |  | 3716.33
|  |  |  | ЗТР | чел-ч | 3 |  |  | 0.8 | [5 empty] | 78
|  |  |  | Всего по позиции | [5 empty] | 1444.64 |  |  | 21746.32 |  | 78
6 |  | ФЕРп 01-09-010-02 |  | Функциональная группа управления релейно-контакторная с общим числом внешних блокировочных связей до 5 (LC) | 1 шт. | 2 | 94.74 |  |  |  | ФЕРп 01-09-010-02
|  |  |  | ЗП |  |  | 94.74 |  | 0.8 | 151.58 | 16.48 |  | 2498.1
|  |  |  | НР от ФОТ | % | 55.25 |  |  |  | 98.53 |  |  | 1380.2
|  |  |  | СП от ФОТ | % | 32 |  |  |  | 60.63 |  |  | 799.39
|  |  |  | ЗТР | чел-ч | 8 |  |  | 0.8 | [5 empty] | 16
|  |  |  | Всего по позиции | [5 empty] | 310.74 |  |  | 4677.69 |  | 16
7 |  | ФЕРп 01-11-013-01 |  | Замер полного сопротивления цепи «фаза-нуль» | 1 токоприемник | 19 | 19.21 |  |  |  | ФЕРп 01-11-013-01
|  |  |  | ЗП |  |  | 19.21 |  | 0.8 | 291.99 | 16.48 |  | 4812.03
|  |  |  | НР от ФОТ | % | 55.25 |  |  |  | 189.79 |  |  | 2658.65
|  |  |  | СП от ФОТ | % | 32 |  |  |  | 116.8 |  |  | 1539.85
|  |  |  | ЗТР | чел-ч | 1.5 |  |  | 0.8 | [5 empty] | 28.5
|  |  |  | Всего по позиции | [5 empty] | 598.58 |  |  | 9010.53 |  | 28.5
8 |  | ФЕРп 01-11-024-01 |  | Фазировка электрической линии или трансформатора с сетью напряжением до 1 кВ ( эл.двиг. и линии освещ.) | 1 фазировка | 41 | 12.81 |  |  |  | ФЕРп 01-11-024-01
|  |  |  | ЗП |  |  | 12.81 |  | 0.8 | 420.17 | 16.48 |  | 6924.37
|  |  |  | НР от ФОТ | % | 55.25 |  |  |  | 273.11 |  |  | 3825.71
|  |  |  | СП от ФОТ | % | 32 |  |  |  | 168.07 |  |  | 2215.8
|  |  |  | ЗТР | чел-ч | 1 |  |  | 0.8 | [5 empty] | 41
|  |  |  | Всего по позиции | [5 empty] | 861.35 |  |  | 12965.88 |  | 41
9 |  | ФЕРп 01-11-028-01 |  | Измерение сопротивления изоляции мегаомметром кабельных и других линий напряжением до 1 кВ, предназначенных для передачи электроэнергии к распределительным устройствам, щитам, шкафам, коммутационным аппаратам и электропотребителям | 1 линия | 1393 | 5.12 |  |  |  | ФЕРп 01-11-028-01
|  |  |  | ЗП |  |  | 5.12 |  | 0.8 | 5705.73 | 16.48 |  | 94030.4
|  |  |  | НР от ФОТ | % | 55.25 |  |  |  | 3708.72 |  |  | 51951.8
|  |  |  | СП от ФОТ | % | 32 |  |  |  | 2282.29 |  |  | 30089.73
|  |  |  | ЗТР | чел-ч | 0.4 |  |  | 0.8 | [5 empty] | 557.2
|  |  |  | Всего по позиции | [5 empty] | 11696.74 |  |  | 176071.93 |  | 557.2
10 |  | ФЕРп 01-12-029-01 |  | Испытание цепи вторичной коммутации (ШУ, фидера) | 1 испытание | 38 | 24.1 |  |  |  | ФЕРп 01-12-029-01
|  |  |  | ЗП |  |  | 24.1 |  | 0.8 | 732.64 | 16.48 |  | 12073.91
|  |  |  | НР от ФОТ | % | 55.25 |  |  |  | 476.22 |  |  | 6670.84
|  |  |  | СП от ФОТ | % | 32 |  |  |  | 293.06 |  |  | 3863.65
|  |  |  | ЗТР | чел-ч | 2 |  |  | 0.8 | [5 empty] | 76
|  |  |  | Всего по позиции | [5 empty] | 1501.92 |  |  | 22608.4 |  | 76
11 |  | ФЕРп 01-11-011-01 |  | Проверка наличия цепи между заземлителями и заземленными элементами | 100 точек | 1.16 | 204.88 |  |  |  | ФЕРп 01-11-011-01
|  |  |  | ЗП |  |  | 204.88 |  | 0.8 | 190.13 | 16.48 |  | 3133.32
|  |  |  | НР от ФОТ | % | 55.25 |  |  |  | 123.58 |  |  | 1731.16
|  |  |  | СП от ФОТ | % | 32 |  |  |  | 76.05 |  |  | 1002.66
|  |  |  | ЗТР | чел-ч | 16 |  |  | 0.8 | [5 empty] | 18.56
|  |  |  | Всего по позиции | [5 empty] | 389.76 |  |  | 5867.14 |  | 18.56
|  |  |  | Итого по разделу | [5 empty] | 20221.18 |  |  | 304391.23
|  |  |  | Итого по всем разделам | [5 empty] | 20221.18 |  |  | 304391.23
Составил |  |  | / |  |  | /
(должность, подпись (инициалы, фамилия))
Проверил |  |  | / |  |  | /
(должность, подпись (инициалы, фамилия))