## Лист1
Локальный сметный расчет №
(Локальная смета)
на | Сигнализация загазованности
Наименование объекта:
Основание:
[9 empty] | Сметная стоимость |  |  |  | 1327,539 |  | тыс.руб.
[9 empty] | Нормативная трудоемкость |  |  |  | 1428 |  | чел.час.
[9 empty] | Сметная заработная плата |  |  |  | 228,621 |  | тыс.руб.
Составлен(а) в уровне цен на июнь 2011 г.
№пп |  | Шифр расценки и коды ресурсов |  | Наименование работ и затрат | Ед. изм. | Кол-во единиц |  | Цена на ед. изм., руб. |  | Поправочные коэффициенты | Стоимость в ценах 2000г. | Номер пункта и коэффициенты пересчета |  | Стоимость в текущих ценах, руб. |  | ЗТР всего, чел-ч
1 |  | 2 |  | 3 | 4 | 5 |  | 6 |  | 7 | 8 | 9 |  | 10 |  | 11
Раздел 1.
1 |  | ФЕРм 11-01-001-01 МДС35 пр.1 т.2 п.6 |  | Конструкции для установки приборов, масса до 1 кг | 1 шт. | 16 |  | 33.82 |  |  |  | ФЕРм 11-01-001-01
|  |  |  | ЗП |  |  |  | 4.54 |  | 1.1 | 79.9 | 16.48 |  | 1316.82
|  |  |  | ЭМ |  |  |  | 6.08 |  | 1.1 | 107.01 | 4.27 |  | 456.92
|  |  |  | в т.ч. ЗПМ |  |  |  | 0.6 |  | 1.1 | (10,56) | 16.48 |  | (174,03)
|  |  |  | МР |  |  |  | 23.2 |  | 1 | 371.2 | 3.83 |  | 1421.7
|  | 5060865 |  | Листы алюминиевые марок АД0, А5, плиты алюминиевые марок АД0, АД1, шириной 1000 мм, длиной от 2000 до 5000 мм, толщиной 1,6-2,0 мм | т | 0.0193 |  | 58980.35 |  | 1 | 1138.32 | 3.83 |  | 4359.77
|  | 1013735 |  | Сталь круглая и квадратная, марка Ст0 размером 5-12 мм, углеродистая кипящая | т | 0.015 |  | 6936.4 |  | 1 | 104.05 | 3.83 |  | 398.5
|  | 1011638 |  | Сталь полосовая, марка стали ВСт3кп, размером 5х40 мм | т | 0.055 |  | 5763 |  | 1 | 316.97 | 3.83 |  | 1213.98
|  |  |  | НР от ФОТ | % | 80.75 |  |  |  |  | 85.94 |  |  | 1203.86
|  |  |  | СП от ФОТ | % | 48 |  |  |  |  | 54.28 |  |  | 715.61
|  |  |  | ЗТР | чел-ч | 0.52 |  |  |  | 1.1 | [5 empty] | 9.15
|  |  |  | Всего по позиции | [6 empty] | 2257.67 |  |  | 11087.16 |  | 9.15
2 |  | ФЕРм 11-03-011-03 МДС35 пр.1 т.2 п.6 |  | Прибор для анализа физико-химического состава вещества, категория сложности III | 1 компл. | 16 |  | 245.44 |  |  |  | ФЕРм 11-03-011-03
|  |  |  | ЗП |  |  |  | 122.02 |  | 1.1 | 2147.55 | 16.48 |  | 35391.66
|  |  |  | ЭМ |  |  |  | 97.6 |  | 1.1 | 1717.76 | 4.92 |  | 8451.38
|  |  |  | в т.ч. ЗПМ |  |  |  | 5.94 |  | 1.1 | (104,54) | 16.48 |  | (1722,89)
|  |  |  | МР |  |  |  | 25.82 |  | 1 | 413.12 | 4.17 |  | 1722.71
|  |  |  | НР от ФОТ | % | 80.75 |  |  |  |  | 2139.49 |  |  | 29970
|  |  |  | СП от ФОТ | % | 48 |  |  |  |  | 1351.26 |  |  | 17814.98
|  |  |  | ЗТР | чел-ч | 12.3 |  |  |  | 1.1 | [5 empty] | 216.48
|  |  |  | Всего по позиции | [6 empty] | 7769.18 |  |  | 93350.73 |  | 216.48
3 |  | ФЕРм 11-06-001-01 МДС35 пр.1 т.2 п.6 |  | Щиты и пульты, масса до 50 кг | 1 шт. | 1 |  | 154.24 |  |  |  | ФЕРм 11-06-001-01
|  |  |  | ЗП |  |  |  | 45.63 |  | 1.1 | 50.19 | 16.48 |  | 827.18
|  |  |  | ЭМ |  |  |  | 11.11 |  | 1.1 | 12.22 | 4.54 |  | 55.48
|  |  |  | в т.ч. ЗПМ |  |  |  | 0.54 |  | 1.1 | (0,59) | 16.48 |  | (9,79)
|  |  |  | МР |  |  |  | 97.5 |  | 1 | 97.5 | 3.59 |  | 350.03
|  |  |  | НР от ФОТ | % | 68 |  |  |  |  | 40.63 |  |  | 569.14
|  |  |  | СП от ФОТ | % | 48 |  |  |  |  | 30.47 |  |  | 401.75
|  |  |  | ЗТР | чел-ч | 5.15 |  |  |  | 1.1 | [5 empty] | 5.67
|  |  |  | Всего по позиции | [6 empty] | 231.01 |  |  | 2203.58 |  | 5.67
4 |  | ФЕРм 10-08-001-02 МДС35 пр.1 т.2 п.6 |  | Приборы ПС приемно-контрольные, пусковые, концентратор блок базовый на 20 лучей(БСУ, БУиК) | 1 шт. | 2 |  | 130.53 |  |  |  | ФЕРм 10-08-001-02
|  |  |  | ЗП |  |  |  | 117.7 |  | 1.1 | 258.94 | 16.48 |  | 4267.33
|  |  |  | ЭМ |  |  |  | 0.31 |  | 1.1 | 0.68 | 3.33 |  | 2.27
|  |  |  | в т.ч. ЗПМ |  |  |  | 0 |  | 1.1 | (0,00) | 16.48 |  | (0,00)
|  |  |  | МР |  |  |  | 12.52 |  | 1 | 25.04 | 7.12 |  | 178.28
|  | ООО "МНПП "Сатурн" |  | Соединитель (БУиК-БСУ) С9 зср2% | шт. | 1 |  | 514.71 |  | 1.02 | 525 | 4.08 |  | 2142.02
|  | ООО "МНПП "Сатурн" |  | Соединитель (БУиК-инф.сеть) С21 L=5м зср2% | шт. | 1 |  | 112.75 |  | 1.02 | 115.01 | 4.08 |  | 469.22
|  | ООО "МНПП "Сатурн" |  | Соединитель (БУиК-СК;БСУ-СК ) С22 зср2% | шт. | 1 |  | 490.2 |  | 1.02 | 500 | 4.08 |  | 2040.02
|  |  |  | НР от ФОТ | % | 68 |  |  |  |  | 207.15 |  |  | 2901.78
|  |  |  | СП от ФОТ | % | 48 |  |  |  |  | 155.36 |  |  | 2048.32
|  |  |  | ЗТР | чел-ч | 11.7 |  |  |  | 1.1 | [5 empty] | 25.74
|  |  |  | Всего по позиции | [6 empty] | 1787.18 |  |  | 14049.24 |  | 25.74
5 |  | ФЕРм 10-04-066-04 МДС35 пр.1 т.2 п.6 |  | Коробка кабельная соединительная или разветвительная | 1 шт. | 6 |  | 42.07 |  |  |  | ФЕРм 10-04-066-04
|  |  |  | ЗП |  |  |  | 34.12 |  | 1.1 | 225.19 | 16.48 |  | 3711.16
|  |  |  | ЭМ |  |  |  | 0 |  | 1.1 | 0 | 0 |  | 0
|  |  |  | в т.ч. ЗПМ |  |  |  | 0 |  | 1.1 | (0,00) | 0 |  | (0,00)
|  |  |  | МР |  |  |  | 7.95 |  | 1 | 47.7 | 3.81 |  | 181.74
|  |  |  | НР от ФОТ | % | 78.2 |  |  |  |  | 207.18 |  |  | 2902.13
|  |  |  | СП от ФОТ | % | 52 |  |  |  |  | 146.37 |  |  | 1929.8
|  |  |  | ЗТР | чел-ч | 4 |  |  |  | 1.1 | [5 empty] | 26.4
|  |  |  | Всего по позиции | [6 empty] | 626.44 |  |  | 8724.83 |  | 26.4
6 |  | ФЕРм 11-04-024-01 МДС35 пр.1 т.2 п.6 |  | Разъемы штепсельные с разделкой и включением экранированного кабеля с экранированными жилами, сечение жилы до 1 мм2, количество подключаемых жил 14 шт. | 1 шт. | 16 |  | 38.96 |  |  |  | ФЕРм 11-04-024-01
|  |  |  | ЗП |  |  |  | 32.45 |  | 1.1 | 571.12 | 16.48 |  | 9412.06
|  |  |  | ЭМ |  |  |  | 0 |  | 1.1 | 0 | 0 |  | 0
|  |  |  | в т.ч. ЗПМ |  |  |  | 0 |  | 1.1 | (0,00) | 0 |  | (0,00)
|  |  |  | МР |  |  |  | 6.51 |  | 1 | 104.16 | 4.43 |  | 461.43
|  |  |  | НР от ФОТ | % | 78.2 |  |  |  |  | 525.43 |  |  | 7360.23
|  |  |  | СП от ФОТ | % | 52 |  |  |  |  | 371.23 |  |  | 4894.27
|  |  |  | ЗТР | чел-ч | 3.09 |  |  |  | 1.1 | [5 empty] | 54.38
|  |  |  | Всего по позиции | [6 empty] | 1571.94 |  |  | 22127.99 |  | 54.38
7 |  | ФЕРм 11-04-025-01 МДС35 пр.1 т.2 п.6 |  | Кабель экранированный с экранированными жилами, дополнительно подключаемый в разъем (к табл. ФЕРм 11-04-024), сечение жилы до 1 мм2, количество подключаемых жил 14 шт. | 1 конец кабеля | 32 |  | 23.35 |  |  |  | ФЕРм 11-04-025-01
|  |  |  | ЗП |  |  |  | 21.94 |  | 1.1 | 772.29 | 16.48 |  | 12727.31
|  |  |  | ЭМ |  |  |  | 0 |  | 1.1 | 0 | 0 |  | 0
|  |  |  | в т.ч. ЗПМ |  |  |  | 0 |  | 1.1 | (0,00) | 0 |  | (0,00)
|  |  |  | МР |  |  |  | 1.41 |  | 1 | 45.12 | 7.23 |  | 326.22
|  |  |  | НР от ФОТ | % | 78.2 |  |  |  |  | 710.5 |  |  | 9952.76
|  |  |  | СП от ФОТ | % | 52 |  |  |  |  | 501.99 |  |  | 6618.2
|  |  |  | ЗТР | чел-ч | 2.06 |  |  |  | 1.1 | [5 empty] | 72.51
|  |  |  | Всего по позиции | [6 empty] | 2029.9 |  |  | 29624.49 |  | 72.51
8 |  | ФЕРм 11-04-028-01 МДС35 пр.1 т.2 п.6 |  | Включение в аппаратуру разъемов штепсельных, количество контактов в разъеме до 14 шт. | 1 разъем | 32 |  | 2.11 |  |  |  | ФЕРм 11-04-028-01
|  |  |  | ЗП |  |  |  | 2.07 |  | 1.1 | 72.86 | 16.48 |  | 1200.8
|  |  |  | ЭМ |  |  |  | 0 |  | 1.1 | 0 | 0 |  | 0
|  |  |  | в т.ч. ЗПМ |  |  |  | 0 |  | 1.1 | (0,00) | 0 |  | (0,00)
|  |  |  | МР |  |  |  | 0.04 |  | 1 | 1.28 | 16.48 |  | 21.09
|  |  |  | НР от ФОТ | % | 78.2 |  |  |  |  | 67.03 |  |  | 939.03
|  |  |  | СП от ФОТ | % | 52 |  |  |  |  | 47.36 |  |  | 624.42
|  |  |  | ЗТР | чел-ч | 0.22 |  |  |  | 1.1 | [5 empty] | 7.74
|  |  |  | Всего по позиции | [6 empty] | 188.53 |  |  | 2785.34 |  | 7.74
9 |  | ФЕРм 10-06-034-12 МДС35 пр.1 т.2 п.6 |  | Коробка распределительная настенная на кабеле с пластмассовой оболочкой | 1 коробка | 1 |  | 69.64 |  |  |  | ФЕРм 10-06-034-12
|  |  |  | ЗП |  |  |  | 19.24 |  | 1.1 | 21.16 | 16.48 |  | 348.78
|  |  |  | ЭМ |  |  |  | 37.69 |  | 1.1 | 41.46 | 4.97 |  | 206.05
|  |  |  | в т.ч. ЗПМ |  |  |  | 3.94 |  | 1.1 | (4,33) | 16.48 |  | (71,42)
|  |  |  | МР |  |  |  | 12.71 |  | 1 | 12.71 | 4.46 |  | 56.69
|  | ООО "МНПП"Сатурн" |  | Корпус тройника в/ч зср 2% | шт. | 1 |  | 30.39 |  | 1.02 | 31 | 4.08 |  | 126.47
|  | ООО "МНПП"Сатурн" |  | Соединитель кабеля РК зср 2% | шт. | 1 |  | 37.25 |  | 1.02 | 38 | 4.08 |  | 155.02
|  |  |  | НР от ФОТ | % | 85 |  |  |  |  | 25.5 |  |  | 357.17
|  |  |  | СП от ФОТ | % | 52 |  |  |  |  | 16.57 |  |  | 218.5
|  |  |  | ЗТР | чел-ч | 2 |  |  |  | 1.1 | [5 empty] | 2.2
|  |  |  | Всего по позиции | [6 empty] | 186.4 |  |  | 1468.68 |  | 2.2
10 |  | ФЕРм 08-02-395-01 МДС35 пр.1 т.2 п.6 |  | Лоток металлический штампованный по установленным конструкциям, ширина лотка до 200 мм | 1 т | 0.5768 |  | 1189.22 |  |  |  | ФЕРм 08-02-395-01
|  |  |  | ЗП |  |  |  | 634.5 |  | 1.1 | 402.58 | 16.48 |  | 6634.48
|  |  |  | ЭМ |  |  |  | 483.55 |  | 1.1 | 306.8 | 4.56 |  | 1399.02
|  |  |  | в т.ч. ЗПМ |  |  |  | 21.06 |  | 1.1 | (13,36) | 16.48 |  | (220,21)
|  |  |  | МР |  |  |  | 71.17 |  | 1 | 41.05 | 6.57 |  | 269.7
|  | электромонтаж м1520 |  | Лоток перфорированный PNK50х50х0,7, замковый без крышки | м | 1030 |  | 34.5 |  | 1.02 | 36245.7 | 4.08 |  | 147882.46
|  |  |  | НР от ФОТ | % | 80.75 |  |  |  |  | 395.14 |  |  | 5535.16
|  |  |  | СП от ФОТ | % | 52 |  |  |  |  | 270.36 |  |  | 3564.44
|  |  |  | ЗТР | чел-ч | 67.5 |  |  |  | 1.1 | [5 empty] | 42.83
|  |  |  | Всего по позиции | [6 empty] | 37661.63 |  |  | 165285.26 |  | 42.83
11 |  | ФЕРм 08-03-545-01 МДС35 пр.1 т.2 п.6 |  | Коробка (ящик) с зажимами для кабелей и проводов сечением до 6 мм2, устанавливаемая на конструкции на стене или колонне, количество зажимов до 10 | 1 шт. | 1 |  | 147.32 |  |  |  | ФЕРм 08-03-545-01
|  |  |  | ЗП |  |  |  | 31.11 |  | 1.1 | 34.22 | 16.48 |  | 563.96
|  |  |  | ЭМ |  |  |  | 2.1 |  | 1.1 | 2.31 | 3.9 |  | 9.01
|  |  |  | в т.ч. ЗПМ |  |  |  | 0 |  | 1.1 | (0,00) | 16.48 |  | (0,00)
|  |  |  | МР |  |  |  | 114.11 |  | 1 | 114.11 | 3.44 |  | 392.54
|  | К1511 Электромонтаж |  | Разветвительная коробка КЗНС-8 зср 2% | шт. | 1 |  | 289.95 |  | 1.02 | 295.75 | 4.08 |  | 1206.66
|  |  |  | НР от ФОТ | % | 80.75 |  |  |  |  | 32.51 |  |  | 455.4
|  |  |  | СП от ФОТ | % | 52 |  |  |  |  | 22.24 |  |  | 293.26
|  |  |  | ЗТР | чел-ч | 3.31 |  |  |  | 1.1 | [5 empty] | 3.64
|  |  |  | Всего по позиции | [6 empty] | 501.14 |  |  | 2920.83 |  | 3.64
12 |  | ФЕРм 08-03-545-03 МДС35 пр.1 т.2 п.6 |  | Коробка (ящик) с зажимами для кабелей и проводов сечением до 6 мм2, устанавливаемая на конструкции на стене или колонне, количество зажимов до 32 | 1 шт. | 1 |  | 247.67 |  |  |  | ФЕРм 08-03-545-03
|  |  |  | ЗП |  |  |  | 66.57 |  | 1.1 | 73.23 | 16.48 |  | 1206.78
|  |  |  | ЭМ |  |  |  | 4.52 |  | 1.1 | 4.97 | 4.35 |  | 21.63
|  |  |  | в т.ч. ЗПМ |  |  |  | 0.14 |  | 1.1 | (0,15) | 16.48 |  | (2,54)
|  |  |  | МР |  |  |  | 176.58 |  | 1 | 176.58 | 3.23 |  | 570.35
|  |  |  | НР от ФОТ | % | 80.75 |  |  |  |  | 69.71 |  |  | 976.53
|  |  |  | СП от ФОТ | % | 52 |  |  |  |  | 47.7 |  |  | 628.85
|  |  |  | ЗТР | чел-ч | 7 |  |  |  | 1.1 | [5 empty] | 7.7
|  |  |  | Всего по позиции | [6 empty] | 372.19 |  |  | 3404.14 |  | 7.7
13 |  | ФЕРм 08-03-545-04 МДС35 пр.1 т.2 п.6 |  | За каждый последующий зажим сверх 32 добавлять к расценке 08-03-545-03 | 1 зажим | 16 |  | 2.81 |  |  |  | ФЕРм 08-03-545-04
|  |  |  | ЗП |  |  |  | 0.86 |  | 1.1 | 15.14 | 16.48 |  | 249.44
|  |  |  | ЭМ |  |  |  | 0 |  | 1.1 | 0 | 0 |  | 0
|  |  |  | в т.ч. ЗПМ |  |  |  | 0 |  | 1.1 | (0,00) | 0 |  | (0,00)
|  |  |  | МР |  |  |  | 1.95 |  | 1 | 31.2 | 1.79 |  | 55.85
|  | К1575 Электромонтаж прим. |  | Разветвительная коробка КЗНС-48 зср.2% |  | 1 |  | 882.35 |  | 1.02 | 900 | 4.08 |  | 3671.99
|  |  |  | НР от ФОТ | % | 80.75 |  |  |  |  | 14.38 |  |  | 201.42
|  |  |  | СП от ФОТ | % | 52 |  |  |  |  | 9.84 |  |  | 129.71
|  |  |  | ЗТР | чел-ч | 0.09 |  |  |  | 1.1 | [5 empty] | 1.58
|  |  |  | Всего по позиции | [6 empty] | 970.56 |  |  | 4308.41 |  | 1.58
14 |  | ФЕРм 08-03-591-10 МДС35 пр.1 т.2 п.6 |  | Розетка штепсельная полугерметическая и герметическая | 100 шт. | 0.04 |  | 1438.74 |  |  |  | ФЕРм 08-03-591-10
|  |  |  | ЗП |  |  |  | 754.91 |  | 1.1 | 33.22 | 16.48 |  | 547.4
|  |  |  | ЭМ |  |  |  | 66.62 |  | 1.1 | 2.93 | 4.28 |  | 12.55
|  |  |  | в т.ч. ЗПМ |  |  |  | 1.62 |  | 1.1 | (0,07) | 16.48 |  | (1,17)
|  |  |  | МР |  |  |  | 617.21 |  | 1 | 24.69 | 4.01 |  | 99
|  | 5030482 |  | Розетка штепсельная с заземляющим контактом | шт. | 4 |  | 19.83 |  | 1 | 79.32 | 4.01 |  | 318.07
|  |  |  | НР от ФОТ | % | 80.75 |  |  |  |  | 31.62 |  |  | 442.97
|  |  |  | СП от ФОТ | % | 52 |  |  |  |  | 21.64 |  |  | 285.26
|  |  |  | ЗТР | чел-ч | 76.1 |  |  |  | 1.1 | [5 empty] | 3.35
|  |  |  | Всего по позиции | [6 empty] | 193.42 |  |  | 1705.25 |  | 3.35
15 |  | ФЕРм 08-02-390-01 МДС35 пр.1 т.2 п.6 |  | Короба пластмассовые шириной до 40 мм | 100 м | 0.25 |  | 237.65 |  |  |  | ФЕРм 08-02-390-01
|  |  |  | ЗП |  |  |  | 154.92 |  | 1.1 | 42.6 | 16.48 |  | 702.1
|  |  |  | ЭМ |  |  |  | 31.2 |  | 1.1 | 8.58 | 2.97 |  | 25.48
|  |  |  | в т.ч. ЗПМ |  |  |  | 0.12 |  | 1.1 | (0,03) | 16.48 |  | (0,54)
|  |  |  | МР |  |  |  | 51.53 |  | 1 | 12.88 | 4.5 |  | 57.97
|  | 5091831 |  | Кабель-канал (короб) "Электропласт" 25x16 мм | м | 25 |  | 1.71 |  | 1 | 42.75 | 4.58 |  | 195.8
|  |  |  | НР от ФОТ | % | 80.75 |  |  |  |  | 40.5 |  |  | 567.38
|  |  |  | СП от ФОТ | % | 52 |  |  |  |  | 27.71 |  |  | 365.37
|  |  |  | ЗТР | чел-ч | 16.29 |  |  |  | 1.1 | [5 empty] | 4.48
|  |  |  | Всего по позиции | [6 empty] | 175.02 |  |  | 1914.1 |  | 4.48
16 |  | ФЕРм 08-02-399-01 МДС35 пр.1 т.2 п.6 |  | Провод в коробах, сечением до 6 мм2 | 100 м | 0.25 |  | 88.72 |  |  |  | ФЕРм 08-02-399-01
|  |  |  | ЗП |  |  |  | 33.09 |  | 1.1 | 9.1 | 16.48 |  | 149.96
|  |  |  | ЭМ |  |  |  | 2.42 |  | 1.1 | 0.67 | 4.73 |  | 3.15
|  |  |  | в т.ч. ЗПМ |  |  |  | 0.14 |  | 1.1 | (0,04) | 16.48 |  | (0,63)
|  |  |  | МР |  |  |  | 53.21 |  | 1 | 13.3 | 3.75 |  | 49.88
|  | подольский кабельный завод |  | Коаксиальный кабель РК50-7-15 зср.1.02 | м | 25.5 |  | 8.21 |  | 1.02 | 213.54 | 4.08 |  | 871.25
|  |  |  | НР от ФОТ | % | 80.75 |  |  |  |  | 8.68 |  |  | 121.6
|  |  |  | СП от ФОТ | % | 52 |  |  |  |  | 5.94 |  |  | 78.31
|  |  |  | ЗТР | чел-ч | 3.52 |  |  |  | 1.1 | [5 empty] | 0.97
|  |  |  | Всего по позиции | [6 empty] | 251.23 |  |  | 1274.15 |  | 0.97
17 |  | ФЕРм 08-02-409-01 МДС35 пр.1 т.2 п.6 |  | Труба винипластовая по установленным конструкциям, по стенам и колоннам с креплением скобами, диаметр до 25 мм | 100 м | 0.5 |  | 1739.1 |  |  |  | ФЕРм 08-02-409-01
|  |  |  | ЗП |  |  |  | 223.72 |  | 1.1 | 123.05 | 16.48 |  | 2027.8
|  |  |  | ЭМ |  |  |  | 58.55 |  | 1.1 | 32.2 | 4.15 |  | 133.64
|  |  |  | в т.ч. ЗПМ |  |  |  | 1.49 |  | 1.1 | (0,82) | 16.48 |  | (13,51)
|  |  |  | МР |  |  |  | 1456.83 |  | 1 | 728.42 | 2.74 |  | 1995.86
|  | 5073484 |  | Трубы поливинилхлоридные (ПВХ) диаметром 16 мм | м | 50 |  | 2.15 |  | 1 | 107.5 | 2.74 |  | 294.55
|  |  |  | НР от ФОТ | % | 80.75 |  |  |  |  | 117.67 |  |  | 1648.36
|  |  |  | СП от ФОТ | % | 52 |  |  |  |  | 80.51 |  |  | 1061.48
|  |  |  | ЗТР | чел-ч | 23.8 |  |  |  | 1.1 | [5 empty] | 13.09
|  |  |  | Всего по позиции | [6 empty] | 1189.35 |  |  | 7161.69 |  | 13.09
18 |  | ФЕРм 08-02-412-01 МДС35 пр.1 т.2 п.6 |  | Затягивание провода в проложенные трубы и металлические рукава первого одножильного или многожильного в общей оплетке, суммарное сечение до 2,5 мм2 | 100 м | 0.5 |  | 257.87 |  |  |  | ФЕРм 08-02-412-01
|  |  |  | ЗП |  |  |  | 52.73 |  | 1.1 | 29 | 16.48 |  | 477.94
|  |  |  | ЭМ |  |  |  | 2.42 |  | 1.1 | 1.33 | 4.73 |  | 6.3
|  |  |  | в т.ч. ЗПМ |  |  |  | 0.14 |  | 1.1 | (0,08) | 16.48 |  | (1,27)
|  |  |  | МР |  |  |  | 202.72 |  | 1 | 101.36 | 4.53 |  | 459.16
|  | 5010806 |  | Кабели контрольные с медными жилами с поливинилхлоридной изоляцией и оболочкой марки КВВГ, с числом жил - 4 и сечением 1,5 мм2 | 1000 м | 0.051 |  | 8308.84 |  | 1 | 423.75 | 4.53 |  | 1919.59
|  |  |  | НР от ФОТ | % | 80.75 |  |  |  |  | 27.62 |  |  | 386.96
|  |  |  | СП от ФОТ | % | 52 |  |  |  |  | 18.9 |  |  | 249.19
|  |  |  | ЗТР | чел-ч | 5.61 |  |  |  | 1.1 | [5 empty] | 3.09
|  |  |  | Всего по позиции | [6 empty] | 601.96 |  |  | 3499.14 |  | 3.09
19 |  | ФЕРм 08-02-472-10 МДС35 пр.1 т.2 п.6 |  | Проводник заземляющий из медного изолированного провода сечением 25 мм2 открыто по строительным основаниям | 100 м | 0.15 |  | 6525.58 |  |  |  | ФЕРм 08-02-472-10
|  |  |  | ЗП |  |  |  | 438.04 |  | 1.1 | 72.28 | 16.48 |  | 1191.12
|  |  |  | ЭМ |  |  |  | 32.22 |  | 1.1 | 5.32 | 3.64 |  | 19.35
|  |  |  | в т.ч. ЗПМ |  |  |  | 0.41 |  | 1.1 | (0,07) | 16.48 |  | (1,11)
|  |  |  | МР |  |  |  | 6055.32 |  | 1 | 908.3 | 2.55 |  | 2316.16
|  | 5020520 |  | Провода силовые для электрических установок на напряжение до 450 В с медной жилой марки ПВ3, сечением 6 мм2 | 1000 м | 0.01545 |  | 4999.13 |  | 1 | 77.24 | 2.55 |  | 196.95
|  |  |  | НР от ФОТ | % | 80.75 |  |  |  |  | 68.73 |  |  | 962.73
|  |  |  | СП от ФОТ | % | 52 |  |  |  |  | 47.02 |  |  | 619.96
|  |  |  | ЗТР | чел-ч | 46.6 |  |  |  | 1.1 | [5 empty] | 7.69
|  |  |  | Всего по позиции | [6 empty] | 1178.89 |  |  | 5306.27 |  | 7.69
20 |  | ФЕРм 08-02-147-10 МДС35 пр.1 т.2 п.6 |  | Кабель до 35 кВ по установленным конструкциям и лоткам с креплением по всей длине, масса 1 м кабеля до 1 кг | 100 м кабеля | 47.46 |  | 1195.9 |  |  |  | ФЕРм 08-02-147-10
|  |  |  | ЗП |  |  |  | 169.31 |  | 1.1 | 8839 | 16.48 |  | 145666.68
|  |  |  | ЭМ |  |  |  | 619.81 |  | 1.1 | 32357.8 | 4.02 |  | 130078.36
|  |  |  | в т.ч. ЗПМ |  |  |  | 51.88 |  | 1.1 | (2708,45) | 16.48 |  | (44635,21)
|  |  |  | МР |  |  |  | 406.78 |  | 1 | 19305.78 | 2.72 |  | 52511.72
|  | платан |  | UTP8-ST LAN кабель витая пара Cat.5E, 16 пров. многож. | м | 30.6 |  | 11.42 |  | 1.02 | 356.44 | 4.08 |  | 1454.28
|  | платан |  | UTP4-ST LAN кабель витая пара Cat.5E, 8 пров. многож. | м | 2645.9 |  | 8.97 |  | 1.02 | 24208.4 | 4.08 |  | 98770.26
|  | 5018185 |  | Кабель силовой с медными жилами с поливинилхлоридной изоляцией в поливинилхлоридной оболочке без защитного покрова ВВГ, напряжением 0,66 Кв, число жил – 2 и сечением 4,0 мм2 | 1000 м | 1.8788 |  | 5192.35 |  | 1 | 9755.39 | 2.72 |  | 26534.65
|  | 5018184 |  | Кабель силовой с медными жилами с поливинилхлоридной изоляцией в поливинилхлоридной оболочке без защитного покрова ВВГ, напряжением 0,66 Кв, число жил – 2 и сечением 2,5 мм2 | 1000 м | 0.2856 |  | 3306.38 |  | 1 | 944.3 | 2.72 |  | 2568.5
|  |  |  | НР от ФОТ | % | 80.75 |  |  |  |  | 10970.07 |  |  | 153668.78
|  |  |  | СП от ФОТ | % | 52 |  |  |  |  | 7505.84 |  |  | 98956.98
|  |  |  | ЗТР | чел-ч | 17.6 |  |  |  | 1.1 | [5 empty] | 918.83
|  |  |  | Всего по позиции | [6 empty] | 114243.02 |  |  | 710210.21 |  | 918.83
|  |  |  | Итого по разделу | [6 empty] | 173986.66 |  |  | 1092411.49
Раздел Обурудование
21 |  | ООО "Дельта -С" |  | Блок контроля концентрации газов на 25 датчиков с блоком питания зср 1,2% | шт. | 1 |  | 9356.79 |  | 1.042 | 9749.78 | 3.17 |  | 30906.79
22 |  | ООО "Дельта -С" |  | Газоанализатор "Сенсис500-СН4" в комплекте с распределительной коробкой | шт. | 16 |  | 2272.36 |  | 1.042 | 37884.79 | 3.17 |  | 120094.77
23 |  | ООО "Дельта -С" |  | Блок реле выносной БР | шт. | 3 |  | 1336.68 |  | 1.42 | 5694.26 | 3.17 |  | 18050.79
24 |  | ООО "Дельта -С" |  | Коммутационная коробка | шт. | 6 |  | 558.99 |  | 1.042 | 3494.81 | 3.17 |  | 11078.53
25 |  | прайс ООО "МНПП"Сатурн" |  | Блок согласующих устройств БСУ-2 | шт | 1 |  | 6529.97 |  | 1.042 | 6804.23 | 3.17 |  | 21569.41
26 |  | прайс ООО "МНПП"Сатурн" |  | Блок управления и контроля БУиК-2 | шт | 1 |  | 4826.5 |  | 1.042 | 5029.21 | 3.17 |  | 15942.61
27 |  | прайс ООО "МНПП"Сатурн" |  | Программное обеспечение АКМ | шт. | 1 |  | 3154.57 |  | 1.042 | 3287.06 | 3.17 |  | 10419.99
28 |  | ООО "Дельта -С" |  | Повторитель интерфейса УС-1 | шт. | 2 |  | 1069.35 |  | 1.042 | 2228.53 | 3.17 |  | 7064.43
|  |  |  | Итого по разделу | [6 empty] | 74172.67 |  |  | 235127.32
|  |  |  | Итого по всем разделам | [6 empty] | 248159.33 |  |  | 1327538.81
Составил |  |  | / |  |  |  | /
(должность, подпись (инициалы, фамилия))
Проверил |  |  | / |  |  |  | /
(должность, подпись (инициалы, фамилия))