## Смета
УТВЕРЖДАЮ
Подрядчик |  |  |  |  | Заказчик
ЛОКАЛЬНАЯ СМЕТА № ЛС-общая
Реконструкция водоприемного оголовка № 2 водозабора на реке Волга для г. Ульяновска.
(наименование работ и затрат)
| Основание: | проект
| Составлена в ценах ТСНБ-2001 (редакция 2010 г.) |  | Пересчет в цены 2 кв. 2012 г. |  |  | Сметная стоимость |  |  | 43 220 908,00 руб.
|  |  |  | Стоимость единицы, руб. |  | Общая стоимость, руб. |  |  | Затраты труда, чел.-ч, |  | Общая стоимость, руб. |  | Затраты труда рабочих, чел-час |  | Общая стоимость по разделам, руб. |  |  |  | Затраты труда рабочих, чел-час |  | Стоимость по разделам | Начисления | Стоимость единицы, руб.
№ п.п. | Шифр и номер позиции норматива | Наименование работ и затрат, единица измерения | Кол-во единиц | всего | эксплуа-тация машин | всего | оплата труда | эксплуа-тация машин | рабочих машинистов | [11 empty] | с учетом н/р и п/н | на составл. расценок | материалов на ед.изм. | экспл.машин (без учета з/п машинистов) | зарплата рабочих, обсл. машины
|  |  |  | оплата труда | в т.ч. оплата труда |  |  | в т.ч. оплата труда | на единицу | всего | эксплуатации машин | в т.ч. заработной платы | не занятых обслуживанием машин | обслуживающих машины | всего | основной заработной платы | эксплуатации машин | в т.ч. заработной платы | не занятых обслуживанием машин | обслуживающих машины
1 | 2 | 3 | 4 | 5 | 6 | 7 | 8 | 9 | 10 | 11
Раздел. 1 Реконструкция
существующего оголовка
1 | 44-01-070-01 | Водолазное обследование дна | 200 | 81.58 | 72.49 | 16316 | 1818 | 14498 | 1.17 | 233
|  | акватории в речных условиях при |  | 9.09 | 24.13 |  |  | 4826 | 2.04 | 408
радиусе видимости более 1 м,
100 м2 дна акватории
п.3.1 глубина ниже 2,5м и больше
12-20м: к 1,1 п.3.14 волнение
воды к 1,4 п.3.15 скорость
течения от 0,5 до 1 м/с к 1,2 п.
3.17 видимость менее1м к 1,2
п.3.21 к 1,33 п.3.25 пропуск
судов к1,1
Оплата труда рабочих
3,74x2,43=9,09
Эксплуатация машин
29,83x2,43=72,49
Затраты труда рабочих
0,48x2,43=1,17
Затраты труда машинистов
0,84x2,43=2,04
2 | 44-01-041-06 | Подводная электродуговая резка | 30 | 2596 | 2529.86 | 77880 |  | 75896
|  | стали в речных условиях, толщина |  |  | 459.21 |  |  | 13776 | 38.85 | 1165
листовой или профильной стали
свыше 8 до 10 мм, вертикальное
или горизонтальное положение
реза,
1 м реза
п.3.1 глубина ниже 2,5м и больше
12-20м: к 1,1 п.3.14 волнение
воды от 2 до 3 баллов: к 1,4
п.3.15 скорость течения от 0,5
до 1 м/с: к 1,2 п. 3.17
видимость менее1м к 1,2 п. 3.21
сварка к 1,33 п.3.25 пропуск
судов 1,1
Эксплуатация машин
780,82x3,24=2529,86
Затраты труда машинистов
11,99x3,24=38,85
3 | 44-01-020-01 | Подъем из воды существующей | 8 | 8202.5 | 8073.65 | 65620 | 1031 | 64589 | 16.23 | 130
|  | аварийной рыбозащиты в речных |  | 128.85 | 1287.91 |  |  | 10303 | 100.85 | 807
условиях ,
1 предмет
п.3.1 глубина ниже 2,5м и больше
12-20м: к 1,1 п.3.14 волнение
воды от 2 до 3 баллов: к 1,4
п.3.15 скорость течения от 0,5
до 1 м/с: к 1,2 п. 3.17
видимость менее1м к 1,2
Оплата труда рабочих
58,04x2,22=128,85
Эксплуатация машин
3636,78x2,22=8073,65
Затраты труда рабочих
7,31x2,22=16,23
Затраты труда машинистов
45,43x2,22=100,85
4 | 44-01-004-04 | Разработка грунта под водой | 3.5 | 29613.4 | 28487.85 | 103647 | 3940 | 99707 | 144.3 | 505
|  | водолазами с помощью |  | 1125.55 | 4643.61 |  |  | 16253 | 392.86 | 1375
пневматических отбойных молотков
в речных условиях, группа
грунтов 7,
1 м3 грунта
п.3.1 глубина ниже 2,5м и больше
12-20м: к 1,1 п.3.14 волнение
воды от 2 до 3 баллов: к 1,4
п.3.15 скорость течения от 0,5
до 1 м/с: к 1,2 п. 3.17
видимость менее 1м к 1,2 п. 3.25
пропуск судов к 1,1
Оплата труда рабочих
461,29x2,44=1125,55
Эксплуатация машин
11675,35x2,44=28487,85
Затраты труда рабочих
59,14x2,44=144,3
Затраты труда машинистов
161,01x2,44=392,86
5 | 44-01-020-02 | Подъем из воды в речных условиях | 9 | 786.49 | 765.87 | 7078 | 185 | 6893 | 2.6 | 23
|  | обломков железобетонных |  | 20.62 | 178.44 |  |  | 1606 | 13.81 | 124
конструкций, рельс, труб и
прочих предметов массой до 0,6
т,
1 предмет
п.3.1 глубина ниже 2,5м и больше
12-20м: к 1,1 п.3.14 волнение
воды от 2 до 3 баллов: к 1,4
п.3.15 скорость течения от 0,5
до 1 м/с: к 1,2 п. 3.17
видимость менее 1 м к 1,2
Оплата труда рабочих
9,29x2,22=20,62
Эксплуатация машин
344,99x2,22=765,88
Затраты труда рабочих
1,17x2,22=2,6
Затраты труда машинистов
6,22x2,22=13,81
6 | т01-01-001-15 | Погрузка металлоконструкций от | 23.836 | 22.3 |  | 543 |  | 543
демонтажа,
тонна
Индексы
по прямым затратам 1,02
7 | т03-21-001-15 | Перевозка грузов | 23.836 | 13.38 |  | 325 |  | 325
автомобилями-самосвалами
грузоподъемностью 10 т,
работающих вне карьера на
расстояние до 15 км, класс груза
1,
т
Индексы
по прямым затратам 1,02
8 | т01-01-001-43 | Погрузка мусора строительного с | 8.4 | 3.45 |  | 30 |  | 30
погрузкой экскаваторами емкостью
ковша до 0,5 м3 при
Автоперевозках,
т
Индексы
по прямым затратам 1,02
9 | т03-21-001-25 | Перевозка грузов | 8.4 | 17.32 | 17.32 | 148 |  | 148
автомобилями-самосвалами
грузоподъемностью 10 т,
работающих вне карьера на
расстояние до 25 км, класс груза
1 на свалку в пос. Баратаевка,
т
Индексы
по прямым затратам 1,02
10 | 38-01-006-01 | Изготовление м/к кожуха оголовка | 7 | 12286.91 | 4230.59 | 86008 | 10594 | 29614 | 161 | 1127
|  | на суше, |  | 1513.4 | 131.2 |  |  | 918 | 11.1 | 78
1 т конструкций
11 | C201-958 | Стоимость м/к кожуха оголовка, | 7 | 9754.13 |  | 68279
| код:201-0851 | т
12 | 22-01-011-18 | Сварка стальных труб диаметром | 0.002 | 2835078.9 | 165283.48 | 5670 | 49 | 331 | 2380 | 5
|  | 1200 мм, |  | 24633 | 13339.6 |  |  | 27 | 1084.52 | 2
1 км трубопровода
13 | Цена | Внутренняя цементно-песчаная | 2 | 277.78 |  | 556
| поставщика | изоляция труб Д=1220 мм (ООО
"Мытищинский завод
Мосводоканалстрой" 1
770р/1,18/5,4,
м
14 | 22-05-003-16 | Протаскивание в кожух стальных | 0.02 | 11328.77 | 130.45 | 227 | 29 | 3 | 149 | 3
|  | труб диаметром 1200 мм, |  | 1433.38
100 м трубы, уложенной в футляр
15 | 13-03-002-07 | Огрунтовка металлических | 1.8 | 718.61 | 9.46 | 1293 | 77 | 17 | 3.92 | 7
|  | поверхностей за один раз |  | 42.88 | 0.36 |  |  | 1 | 0.01
грунтовкой ВЛ-02,
100 м2 окрашиваемой поверхности
16 | 13-03-002-01 | Огрунтовка металлических | 1.8 | 894.7 | 18.92 | 1610 | 154 | 34 | 3.92 | 7
|  | поверхностей за один раз |  | 85.76 | 0.72 |  |  | 1 | 0.01
грунтовкой ХС-068,
100 м2 окрашиваемой поверхности
Прямые затраты 447,35x2=894,7
17 | 13-03-004-01 | Окраска металлических | 1.8 | 4880.8 | 61.16 | 8785 | 182 | 109 | 2.78 | 5
|  | огрунтованных поверхностей |  | 100.84 | 1.88 |  |  | 3 | 0.01
эмалью ХС-436,
100 м2 окрашиваемой поверхности
Прямые затраты 1220,2x4=4880,8
18 | 13-03-004-17 | Окраска металлических | 1.8 | 664.17 | 10.3 | 1196 | 41 | 20 | 2.54 | 5
|  | огрунтованных поверхностей |  | 23.04 | 0.47 |  |  | 1 | 0.01
органосиликатной композицией
ОС-12-03,
100 м2 окрашиваемой поверхности
19 | 44-01-065-01 | Опускание металлических и | 1 | 19785.68 | 18169.57 | 19786 | 996 | 18170 | 113.92 | 114
|  | железобетонных оболочек под воду |  | 995.68 | 2825.49 |  |  | 2825 | 224.96 | 225
в речных условиях массой до 10
т,
1 оболочка
п.3.1 глубина ниже 2,5м и больше
12-20м: к ЗП 1,06 к ЭМ 1,1п.3.14
волнение воды к ЗП 1,2 к ЭМ 1,3
п.3.15 скорость течения к 1,1
п. 3.17 видимость менее 1м к
1,1 п3.25 пропуск судов к 1,1
Оплата труда рабочих
589,16x1,69=995,68
Эксплуатация машин
9562,93x1,9=18169,57
Затраты труда рабочих
67,41x1,69=113,92
Затраты труда машинистов
118,4x1,9=224,96
|  | Прямые затраты по разделу |  |  |  | 464997 | 19096 | 310927 |  | 2164
|  | "Раздел. 1 Реконструкция | [5 empty] | 50540 |  | 4184
существующего оголовка" с
учетом коэффициентов
Раздел. 2 Самотечные водоводы
20 | 44-01-002-02 | Очистка дна водоёма от ила и | 4.5 | 67624.38 | 65571.78 | 304310 | 9237 | 295073 | 263.15 | 1184
|  | мусора по трассам водоводов под |  | 2052.6 | 11066.79 |  |  | 49801 | 936.28 | 4213
водой водолазами с помощью
гидромониторов в речных
условиях,
100 м3 грунта
п.3.1 глубина ниже 2,5м и больше
12-20м: к1,1 п.3.14 волнение
воды: к 1,4 п.3.15 скорость
течения к 1,2 п.3.17 видимость
менее 1 м к 1,2 п.3.25 пропуск
судов к 1,1
Оплата труда рабочих
841,23x2,44=2052,6
Эксплуатация машин
26873,68x2,44=65571,78
Затраты труда рабочих
107,85x2,44=263,15
Затраты труда машинистов
383,72x2,44=936,28
21 | 44-01-009-01 | Погрузка ила и мусора из-под | 4.5 | 6120.29 | 6120.29 | 27541 |  | 27541
|  | воды в баржи плавучими кранами с |  |  | 1062.95 |  |  | 4783 | 81.39 | 366
грейферами грузоподъемностью 5 т
с ковшом вместимостью 1 м3 при
дальности транспортировки до 5
км в речных условиях, группы
грунтов 1-2,
100 м3 грунта
22 | 38-01-002-01 | Засыпка свайного ряда в речных | 0.5 | 11033.44 | 11033.44 | 5517 |  | 5517
|  | условиях при отсыпке в воду с |  |  | 1676.79 |  |  | 838 | 141.86 | 71
барж,
1000 м3 наброски
23 | C408-53 | Щебень из природного камня для | 500 | 121.79 |  | 60895
| код:408-0020 | строительных работ марка 600,
фракция 40-70 мм,
м3
24 | 39-01-004-01 | Сварка стальных труб диаметром | 46.54 | 2076.49 | 1177.61 | 96640 | 17399 | 54806 | 33.71 | 1569
|  | 1200мм на суше (130м*0,358т= |  | 373.84 | 35.22 |  |  | 1639 | 2.98 | 139
46,54т),
1 т конструкций
25 | C103-237 | Трубы стальные электросварные | 130 | 2616.58 |  | 340155
| код:103-0282 | прямошовные и спирально-шовные
группы А и Б с сопротивлением по
разрыву 38 кгс/мм2, наружный
диаметр 1220 мм, толщина стенки
12 мм,
м
26 | Цена | Внутренняя цементно-песчаная | 130 | 277.78 |  | 36111
| поставщика | изоляция труб Д=1220 мм (ООО
"Мытищинский завод
Мосводоканалстрой"
1770р/1,18/5,4,
м
27 | 10-01-012-04 | Футеровка трубопроводов | 4.953 | 2483.22 | 62.63 | 12299 | 935 | 310 | 24.2 | 120
| прим | деревянными рейками от |  | 188.76
механических повреждений,
100 м2
28 | 44-01-052-06 | Укладка трубопроводов в | 1.3 | 42956.66 | 36524.83 | 55844 | 8362 | 47482 | 717.04 | 932
|  | подводную траншею на ж/бетонные |  | 6431.83 | 5712.56 |  |  | 7426 | 478.02 | 621
ростверки в речных условиях,
диаметр трубопровода до 1200 мм,
100 м трубопровода
п.3.1 глубина ниже 2,5м и больше
12-20м: к ЗП 1,01 к ЭМ 1,01
п.3.14 волнение воды: к ЗП 1,03
к ЭМ 1,1 п.3.15 скорость течения
: к ЗП 1,02 к ЭМ 1,1 п. 3.17
видимость менее 1м к ЗП1,02
кЭМ1,1 п.3.25 к ЗП 1,03 кЭМ 1,1
Оплата труда рабочих
5794,44x1,11=6431,83
Эксплуатация машин
24188,63x1,51=36524,83
Затраты труда рабочих
645,98x1,11=717,04
Затраты труда машинистов
316,57x1,51=478,02
Стоимость материалов
12147,81x0=0
29 | 13-03-002-07 | Огрунтовка металлических | 1.55 | 718.61 | 9.46 | 1114 | 66 | 15 | 3.92 | 6
|  | поверхностей за один раз |  | 42.88 | 0.36 |  |  | 1 | 0.01
грунтовкой ВЛ-02,
100 м2 окрашиваемой поверхности
30 | 13-03-002-01 | Огрунтовка металлических | 1.55 | 894.7 | 18.92 | 1387 | 133 | 29 | 3.92 | 6
|  | поверхностей за один раз |  | 85.76 | 0.72 |  |  | 1 | 0.01
грунтовкой ХС-068,
100 м2 окрашиваемой поверхности
Прямые затраты 447,35x2=894,7
31 | 13-03-004-01 | Окраска металлических | 1.55 | 4880.8 | 61.16 | 7565 | 156 | 95 | 2.78 | 4
|  | огрунтованных поверхностей |  | 100.84 | 1.88 |  |  | 3 | 0.01
эмалью ХС-436,
100 м2 окрашиваемой поверхности
Прямые затраты 1220,2x4=4880,8
32 | 13-03-004-17 | Окраска металлических | 1.55 | 664.17 | 10.3 | 1029 | 36 | 15 | 2.54 | 4
|  | огрунтованных поверхностей |  | 23.04 | 0.47 |  |  | 1 | 0.01
органосиликатной композицией
ОС-12-03,
100 м2 окрашиваемой поверхности
|  | Прямые затраты по разделу |  |  |  | 950407 | 36324 | 430883 |  | 3825
|  | "Раздел. 2 Самотечные | [5 empty] | 64493 |  | 5410
водоводы" с учетом
коэффициентов
Раздел 3. Ростверки
33 | 44-01-040-04 | Подводная электросварка в речных | 14 | 4088.45 | 3757.24 | 57238 |  | 52601
|  | условиях внахлестку, толщина |  |  | 685.55 |  |  | 9598 | 58.01 | 812
стали свыше 8 до 10 мм,
1 м шва
п.3.1 глубина ниже 2,5м и больше
12-20м: к 1,1 п.3.14 волнение
воды к 1,4 п.3.15 скорость
течения от 0,5 до 1 м/с: к 1,2
п. 3.17 видимость менее 1м к 1,2
п.3.19.1 сварка внахлестку 1,5
п.3.25 пропуск судов к 1,1
Эксплуатация машин
1026,57x3,66=3757,25
Затраты труда машинистов
15,85x3,66=58,01
34 | C101-2648 | Сталь листовая горячекатаная | 44.745 | 4504.13 |  | 201537
| код:101-1733 | углеродистая обыкновенного
качества Ст3пс толщиной 9-12 мм,
т
35 | C204-41 | Каркасы арматурные класса A-I | 9.9 | 7919.62 |  | 78404
| код:204-0073 | диаметром 12 мм,
т
36 | 44-01-065-01 | Опускание металлических и | 34 | 19785.68 | 18169.57 | 672713 | 33853 | 617765 | 113.92 | 3873
|  | железобетонных оболочек под воду |  | 995.68 | 2825.49 |  |  | 96067 | 224.96 | 7649
в речных условиях массой до 5 т,
1 оболочка
п.3.1 глубина ниже 2,5м и больше
12-20м: к ЗП 1,06 к ЭМ 1,1п.3.14
волнение воды к ЗП 1,2 к ЭМ 1,3
п.3.15 скорость течения к 1,1
п. 3.17 видимость менее 1м к
1,1 п3.25 пропуск судов к 1,1
Оплата труда рабочих
589,16x1,69=995,68
Эксплуатация машин
9562,93x1,9=18169,57
Затраты труда рабочих
67,41x1,69=113,92
Затраты труда машинистов
118,4x1,9=224,96
37 | 44-01-031-03 | Укладка бетона в речных условиях | 1.65 | 227744.03 | 128081.31 | 375778 | 3731 | 211334 | 249.27 | 411
|  | при подаче методом вертикально |  | 2260.88 | 21158.39 |  |  | 34911 | 1693.73 | 2795
перемещаемой трубы,
100 м3 бетона по проекту
п.3.1 глубина ниже 2,5м и больше
12-20м: к 1,1 п.3.14 волнение
воды: к 1,4 п.3.15 скорость
течения к 1,2 п. 3.17 видимость
менее 1м к 1,2 п.3.25 пропуск
судов 1,1
Оплата труда рабочих
926,59x2,44=2260,88
Эксплуатация машин
52492,34x2,44=128081,31
Затраты труда рабочих
102,16x2,44=249,27
Затраты труда машинистов
694,15x2,44=1693,73
38 | 44-01-032-01 | Оборудование и разборка | 1 | 29897.85 | 11686.21 | 29898 | 3256 | 11686 | 362.94 | 363
|  | плавучего сооружения для укладки |  | 3255.57 | 2273.41 |  |  | 2273 | 192.39 | 192
бетона методом вертикально
перемещаемой трубы (ВПТ) в
речных условиях,
1 сооружение
39 | 13-03-002-07 | Огрунтовка металлических | 5.7 | 718.61 | 9.46 | 4096 | 244 | 54 | 3.92 | 22
|  | поверхностей за один раз |  | 42.88 | 0.36 |  |  | 2 | 0.01
грунтовкой ВЛ-02,
100 м2 окрашиваемой поверхности
40 | 13-03-002-01 | Огрунтовка металлических | 5.7 | 894.7 | 18.92 | 5100 | 489 | 108 | 3.92 | 22
|  | поверхностей за один раз |  | 85.76 | 0.72 |  |  | 4 | 0.01
грунтовкой ХС-068 соединит.
муфты,
100 м2 окрашиваемой поверхности
Прямые затраты 447,35x2=894,7
41 | 13-03-004-01 | Окраска металлических | 5.7 | 4880.8 | 61.16 | 27821 | 575 | 349 | 2.78 | 16
|  | огрунтованных поверхностей |  | 100.84 | 1.88 |  |  | 11 | 0.01
эмалью ХС-436 соединит. муфты,
100 м2 окрашиваемой поверхности
Прямые затраты 1220,2x4=4880,8
42 | 13-03-004-17 | Окраска металлических | 5.7 | 664.17 | 10.3 | 3786 | 131 | 59 | 2.54 | 14
|  | огрунтованных поверхностей |  | 23.04 | 0.47 |  |  | 3 | 0.01
органосиликатной композицией
ОС-12-03 соединит. муфты,
100 м2 окрашиваемой поверхности
|  | Прямые затраты по разделу |  |  |  | 1456371 | 42279 | 893956 |  | 4721
|  | "Раздел 3. Ростверки" с учетом | [5 empty] | 142869 |  | 11448
коэффициентов
Раздел 3. Сваи жел. бетонные с
обсадной стальной трубой-45 шт
43 | 05-01-184-01 | Погружение в речных условиях | 123.21 | 1168.92 | 1102.96 | 144023 | 4383 | 135896 | 4.17 | 514
|  | вибропогружателем свай из |  | 35.57 | 97.8 |  |  | 12050 | 7.42 | 914
стальных труб длиной до 20 м,
диаметром 630 мм,
1 т свай
44 | Цена | Трубы стальные электросварные | 124.44 | 12735.37 |  | 1584789
| поставщика | прямошовные наружный диаметр 630
мм, толщина стенки 20 мм 62
584,75р/5,4*1,0773*1,02 (ООО
"МиА-Мет" Счет № 12 от 28 мая
2012 г.),
т
45 | 44-01-003-02 | Выборка грунта из стальных труб | 1.274 | 39558.13 | 38557.61 | 50397 | 1275 | 49122 | 128.27 | 163
| прим | под водой водолазами с помощью |  | 1000.52 | 6118.01 |  |  | 7794 | 517.6 | 659
грунтососов в речных условиях,
100 м3 грунта
п.3.1 глубина ниже 2,5м и больше
12-20м: к 1,1 п.3.14 волнение
воды к 1,4 п.3.15 скорость
течения к 1,2 п. 3.17 видимость
менее 1м к 1,2 п.3.25 пропуск
судов к 1.1
Оплата труда рабочих
410,05x2,44=1000,52
Эксплуатация машин
15802,3x2,44=38557,61
Затраты труда рабочих
52,57x2,44=128,27
Затраты труда машинистов
212,13x2,44=517,6
46 | 44-01-050-01 | Опускание арматуры в сваи в | 4.5 | 18587.74 | 15756.26 | 83645 | 12742 | 70903 | 319.58 | 1438
|  | речных условиях, |  | 2831.48 | 2622.25 |  |  | 11800 | 221.85 | 998
100 м трубопровода
п.3.1 глубина ниже 2,5м и больше
12-20м: к ЗП1,01 к ЭМ 1,01
п.3.14 волнение воды к ЗП 1,03
к ЭМ 1,1п.3.15 скорость течения
к ЗП 1,02 к ЭМ 1,1 п. 3.17
видимость менее 1м кЗТ 1,02 к ЭМ
1,1 п.3.25 пропуск судов к ЗТ
1,03 к ЭМ 1,1
Оплата труда рабочих
2550,88x1,11=2831,48
Эксплуатация машин
10434,61x1,51=15756,26
Затраты труда рабочих
287,91x1,11=319,58
Затраты труда машинистов
146,92x1,51=221,85
Стоимость материалов 7287,83x0=0
47 | C204-41 прим | Каркасы арматурные диаметром 12 | 11.912 | 7919.62 |  | 94339
мм,
т
48 | 44-01-031-03 | Укладка бетона в речных условиях | 1.274 | 227744.03 | 128081.31 | 290146 | 2880 | 163176 | 249.27 | 318
|  | при подаче методом вертикально |  | 2260.88 | 21158.39 |  |  | 26956 | 1693.73 | 2158
перемещаемой трубы,
100 м3 бетона по проекту
п.3.1 глубина ниже 2,5м и больше
12-20м: к 1,1 п.3.14 волнение
воды к 1,4 п.3.15 скорость
течения к 1,2 п. 3.17 к 1,2 п.
3.25 пропуск судов к 1,1
Оплата труда рабочих
926,59x2,44=2260,88
Эксплуатация машин
52492,34x2,44=128081,31
Затраты труда рабочих
102,16x2,44=249,27
Затраты труда машинистов
694,15x2,44=1693,73
49 | 44-01-032-01 | Оборудование и разборка | 1 | 29897.85 | 11686.21 | 29898 | 3256 | 11686 | 362.94 | 363
|  | плавучего сооружения для укладки |  | 3255.57 | 2273.41 |  |  | 2273 | 192.39 | 192
бетона методом вертикально
перемещаемой трубы (ВПТ) в
речных условиях,
1 сооружение
50 | 01-01-013-07 | Разработка грунта с погрузкой на | 0.1274 | 3147.11 | 3070.81 | 401 | 10 | 391 | 9.28 | 1
|  | автомобили-самосвалы |  | 72.38 | 318.07 |  |  | 41 | 26.91 | 3
экскаваторами с ковшом
вместимостью 0,65 (0,5-1) м3,
группа грунтов 1,
1000 м3 грунта
51 | т03-21-001-25 | Перевозка грузов | 223 | 17.32 | 17.32 | 3939 |  | 3939
автомобилями-самосвалами
грузоподъемностью 10 т,
работающих вне карьера на
расстояние до 25 км, класс груза
1 на свалку в пос. Баратаевка,
т
Индексы
по прямым затратам 1,02
|  | Прямые затраты по разделу |  |  |  | 2281577 | 24546 | 435113 |  | 2797
|  | "Раздел 3. Сваи жел. бетонные | [5 empty] | 60914 |  | 4924
с обсадной стальной трубой-45
шт" с учетом коэффициентов
Раздел. 5 Водоприёмный
рыбозащитный оголовок
зонтичного типа - 4
52 | 09-06-001-02 | Монтаж металлоконструкций | 16.328 | 644.44 | 133.17 | 10522 | 7074 | 2174 | 50.79 | 829
| прим | оголовка из тонколистовой стали, |  | 433.24 | 1.42 |  |  | 23 | 0.12 | 2
1 т конструкций
53 | C201-886 | Стоимость металлоконструкций | 16.382 | 7975.2 |  | 130650
| код:201-0771 | оголовков,
т
54 | 22-01-011-18 | Укладка стальных труб | 0.0132 | 2835078.9 | 165283.48 | 37423 | 325 | 2182 | 2380 | 31
|  | диаметром 1200 мм, |  | 24633 | 13339.6 |  |  | 176 | 1084.52 | 14
1 км трубопровода
55 | Цена | Внутренняя цементно-песчаная | 13.2 | 277.78 |  | 3667
| поставщика | изоляция труб Д=1220 мм (ООО
"Мытищинский завод
Мосводоканалстрой"
1770р/1,18/5,4,
м
56 | 22-03-001-07 | Установка фасонных частей | 2.796 | 16018.37 | 9683.43 | 44787 | 2906 | 27075 | 93.72 | 262
|  | стальных сварных диаметром |  | 1039.35 | 670.93 |  |  | 1876 | 53.89 | 151
900-1600 мм (отводы),
1 т фасонных частей
57 | 22-03-001-05 | Установка фасонных частей | 2.88 | 21355.32 | 11170.19 | 61503 | 11300 | 32170 | 353.8 | 1019
|  | стальных сварных диаметром |  | 3923.64 | 1219.35 |  |  | 3512 | 103.16 | 297
100-250 мм (тяга),
1 т фасонных частей
58 | 22-03-011-01 | Установка вантузов одинарных, | 2 | 485.02 | 1.69 | 970 | 29 | 4 | 1.62 | 3
|  | 1 шт. |  | 14.69
59 | 09-06-024-12 | Монтаж м/к оголовка из | 0.78 | 1935.5 | 968.38 | 1510 | 533 | 755 | 71.07 | 55
|  | швеллеров, |  | 683.69 | 3.31 |  |  | 3 | 0.28
1 т конструкций
60 | C201-871 | Стоимость м/к оголовка из | 0.78 | 6966.89 |  | 5434
| код:201-0756 | швеллера,
т
61 | 44-01-065-01 | Опускание металлических и | 4 | 19785.68 | 18169.57 | 79143 | 3983 | 72678 | 113.92 | 456
|  | железобетонных оболочек под воду |  | 995.68 | 2825.49 |  |  | 11302 | 224.96 | 900
в речных условиях массой до 10
т,
1 оболочка
п.3.1 глубина ниже 2,5м и больше
12-20м: к ЗП 1,06 к ЭМ 1,1п.3.14
волнение воды к ЗП 1,2 к ЭМ 1,3
п.3.15 скорость течения к 1,1
п. 3.17 видимость менее 1м к
1,1 п3.25 пропуск судов к 1,1
Оплата труда рабочих
589,16x1,69=995,68
Эксплуатация машин
9562,93x1,9=18169,57
Затраты труда рабочих
67,41x1,69=113,92
Затраты труда машинистов
118,4x1,9=224,96
62 | 22-03-014-17 | Приварка фланцев к стальным | 12 | 4483.17 | 3502.49 | 53798 | 1228 | 42030 | 9.23 | 111
|  | трубопроводам диаметром 1200 мм, |  | 102.36 | 169.65 |  |  | 2036 | 12.67 | 152
1 фланец
63 | 13-03-002-07 | Огрунтовка внутри и снаружи | 2.55 | 718.61 | 9.46 | 1832 | 109 | 24 | 3.92 | 10
|  | зонтичной рыбозащиты за один раз |  | 42.88 | 0.36 |  |  | 1 | 0.01
грунтовкой ВЛ-02,
100 м2 окрашиваемой поверхности
64 | 13-03-002-01 | Внутренняя и наружняя защита от | 2.55 | 894.7 | 18.92 | 2281 | 219 | 47 | 3.92 | 10
|  | коррозии зонтичной рыбозащиты за |  | 85.76 | 0.72 |  |  | 2 | 0.01
два раза грунтовкой ХС-010,
100 м2 окрашиваемой поверхности
Прямые затраты 447,35x2=894,7
65 | 13-03-004-01 | Окраска металлических | 2.55 | 4880.8 | 61.16 | 12446 | 257 | 156 | 2.78 | 7
|  | огрунтованных поверхностей |  | 100.84 | 1.88 |  |  | 5 | 0.01
эмалью ХС-76 в 4 слоя,
100 м2 окрашиваемой поверхности
Прямые затраты 1220,2x4=4880,8
66 | 13-03-004-17 | Окраска металлических | 2.55 | 664.17 | 10.3 | 1694 | 59 | 26 | 2.54 | 6
|  | огрунтованных поверхностей |  | 23.04 | 0.47 |  |  | 1 | 0.01
органосиликатной композицией
ОС-12-03,
100 м2 окрашиваемой поверхности
67 | 27-09-008-01 | Установка запрещающих знаков | 0.02 | 7250.1 | 2446.15 | 145 | 62 | 49 | 364.8 | 7
|  | "Якоря не бросать", |  | 3111.74 | 168.79 |  |  | 3 | 14.28
100 знаков
68 | C105-145 прим | Щиты металлические, | 0.02 | 3509.16 |  | 70
100 шт.
69 | C110-156 | Стойки металлические под | 0.1 | 7519.73 |  | 752
| код:110-0243 | дорожные знаки из круглых труб и
гнутосварных профилей, массой до
0,01 т,
т
70 | 230302 | Катера буксирные 96 кВт (130 | 4320 | 95.93 | 95.93 | 414418 |  | 414418
|  | л.с.) 30*6*24, |  |  | 38.53 |  |  | 166450 | 3.26 | 14083
маш.-ч
|  | Прямые затраты по разделу |  |  |  | 863045 | 28084 | 593788 |  | 2806
|  | "Раздел. 5 Водоприёмный | [5 empty] | 185390 |  | 15599
рыбозащитный оголовок
зонтичного типа - 4" с учетом
коэффициентов
|  | Итого прямые затраты по смете |  |  |  | 6016397 | 150329 | 2664667 |  | 16313
[8 empty] | 504206 |  | 41565
|  | накладные расходы |  |  |  | 745745
|  | 66% от ФОТ=11512 |  |  |  | 7598
|  | 90% от ФОТ=29640 |  |  |  | 26676
|  | 95% от ФОТ=51 |  |  |  | 48
|  | 115% от ФОТ=571568 |  |  |  | 657302
|  | 118% от ФОТ=935 |  |  |  | 1103
|  | 122% от ФОТ=838 |  |  |  | 1022
|  | 130% от ФОТ=23493 |  |  |  | 30541
|  | 130% от ФОТ=16433 |  |  |  | 21363
|  | 142% от ФОТ=65 |  |  |  | 92
|  | сметная прибыль |  |  |  | 370021
|  | 40% от ФОТ=11512 |  |  |  | 4605
|  | 43% от ФОТ=51 |  |  |  | 22
|  | 54% от ФОТ=935 |  |  |  | 505
|  | 55% от ФОТ=572406 |  |  |  | 314823
|  | 60% от ФОТ=2969 |  |  |  | 1781
|  | 68% от ФОТ=16433 |  |  |  | 11174
|  | 72% от ФОТ=26671 |  |  |  | 19203
|  | 76% от ФОТ=23493 |  |  |  | 17855
|  | 81% от ФОТ=65 |  |  |  | 53
|  | Итого по смете |  |  |  | 7132163
| Письмо | Индекс изменения сметной |  |  |  | 43220908
| Минрегиона РФ | стоимости на II кв.2012 г. СМР
| № 26064-СК/08 | 6,06
|  | Всего по смете |  |  |  | 43220908