## Локальная смета
ЛОКАЛЬНЫЙ СМЕТНЫЙ РАСЧЕТ № 1
(локальная смета)
Кабельная линия 0,4 кВ
Основание: 433 СДО-9-ЭП
| Сметная стоимость _______________________________________________________________________________________________ |  | ___________________________127,406 |  | тыс. руб.
| строительных работ _______________________________________________________________________________________________ |  | _______________________________________________________________________________________________47,553 |  | тыс. руб.
| монтажных работ _______________________________________________________________________________________________ |  | _______________________________________________________________________________________________59,459 |  | тыс. руб.
| Средства на оплату труда _______________________________________________________________________________________________ |  | ___________________________27,244 |  | тыс. руб.
| Сметная трудоемкость _______________________________________________________________________________________________ |  | _______________________________________________________________________________________________280,93 |  | чел.час
Составлен(а) в текущих (прогнозных) ценах по состоянию на 1 кв. 2013
№ пп | Шифр и номер позиции норматива | Наименование работ и затрат, единица измерения | Количество | Стоимость единицы, руб. |  |  | Общая стоимость, руб. |  |  |  |  | Затраты труда рабочих, чел.-ч, не занятых обслуживанием машин |  | Общая масса обору-дования, т
|  |  |  | всего | эксплуатации машин | мате-риалы | обору-дования | Всего | оплаты труда | эксплуатации машин | мате-риалы
|  |  |  | оплаты труда | в т.ч. оплаты труда |  |  |  |  | в т.ч. оплаты труда |  | на единицу | всего
1 | 2 | 3 | 4 | 5 | 6 | 7 | 8 | 9 | 10 | 11 | 12 | 13 | 14 | 15
Раздел 1. Демонтаж
1 | ФЕР27-03-008-04 В ред. пр. № 253 Минрегиона РФ | Разборка покрытий и оснований: асфальтобетонных (100 м3 конструкций) ИНДЕКС К ПОЗИЦИИ(справочно): 1. Подземная прокладка кабеля с алюминиевыми жилами ОЗП=9,26; ЭМ=4,7; ЗПМ=9,26; МАТ=4,7 НР (734 руб.): 142%*0,9 * 0,85 от ФОТ (676 руб.) СП (437 руб.): 95%*0,85 * 0,8 от ФОТ (676 руб.) | 0,033 3,3/100 | 6228,12 1494,14 | 4733,98 464,51 |  |  | 206 | 49 | 157 15 |  | 179.8 | 5.93
2 | ФЕР27-03-008-02 В ред. пр. № 253 Минрегиона РФ | Разборка покрытий и оснований: щебеночных (100 м3 конструкций) ИНДЕКС К ПОЗИЦИИ(справочно): 1. Подземная прокладка кабеля с алюминиевыми жилами ОЗП=9,26; ЭМ=4,7; ЗПМ=9,26; МАТ=4,7 НР (111 руб.): 142%*0,9 * 0,85 от ФОТ (102 руб.) СП (66 руб.): 95%*0,85 * 0,8 от ФОТ (102 руб.) | 0,066 6,6/100 | 510,77 103,12 | 407,65 50,29 |  |  | 34 | 7 | 27 3 |  | 13.22 | 0.87
Раздел 2. "Строительные работы вне здания"
3 | ФЕР01-02-057-02 В ред. пр. № 253 Минрегиона РФ | Разработка грунта вручную в траншеях глубиной до 2 м без креплений с откосами, группа грунтов: 2 (100 м3 грунта) ИНДЕКС К ПОЗИЦИИ(справочно): 1. Подземная прокладка кабеля с алюминиевыми жилами ОЗП=9,26; ЭМ=4,7; ЗПМ=9,26; МАТ=4,7 НР (3678 руб.): 80%*0,9 * 0,85 от ФОТ (6010 руб.) СП (1839 руб.): 45%*0,85 * 0,8 от ФОТ (6010 руб.) | 0,4698 46,98/100 | 1201,2 1201,2 |  |  |  | 564 | 564 |  |  | 154 | 72.35
4 | ФЕРм08-02-142-01 В ред. пр. № 321 Минрегиона РФ | Устройство постели при одном кабеле в траншее (100 м кабеля) ИНДЕКС К ПОЗИЦИИ(справочно): 1. Подземная прокладка кабеля с алюминиевыми жилами ОЗП=9,26; ЭМ=4,7; ЗПМ=9,26; МАТ=4,7 НР (837 руб.): 95%*0,85 от ФОТ (1037 руб.) СП (539 руб.): 65%*0,8 от ФОТ (1037 руб.) | 0,74 74/100 | 1272,39 63,78 | 1207,33 67,37 | 1.28 |  | 942 | 47 | 893 50 | 2 | 6.63 | 4.91
5 | ФЕРм08-02-143-01 В ред. пр. № 321 Минрегиона РФ | Покрытие кабеля, проложенного в траншее: кирпичом одного кабеля (100 м кабеля) ИНДЕКС К ПОЗИЦИИ(справочно): 1. Подземная прокладка кабеля с алюминиевыми жилами ОЗП=9,26; ЭМ=4,7; ЗПМ=9,26; МАТ=4,7 НР (755 руб.): 95%*0,85 от ФОТ (935 руб.) СП (486 руб.): 65%*0,8 от ФОТ (935 руб.) | 0,74 74/100 | 1089,75 62,63 | 1025,87 57,24 | 1.25 |  | 806 | 46 | 759 42 | 1 | 6.51 | 4.82
6 | ФЕР28-03-029-04 Пр.Минрегиона №631 от 29.12.11 | Установка защитных труб хризотилцементных диаметром 100 мм для кабеля (100 м желоба или труб) ИНДЕКС К ПОЗИЦИИ(справочно): 1. Подземная прокладка кабеля с алюминиевыми жилами ОЗП=9,26; ЭМ=4,7; ЗПМ=9,26; МАТ=4,7 НР (3463 руб.): 114%*0,85 от ФОТ (3574 руб.) СП (1858 руб.): 65%*0,8 от ФОТ (3574 руб.) | 1 100/100 | 2053,79 328,5 | 72,64 7,29 | 1652.65 |  | 2054 | 329 | 73 7 | 1652 | 39.2 | 39.2
7 | ФЕР01-02-061-02 В ред. пр. № 253 Минрегиона РФ | Засыпка вручную траншей, пазух котлованов и ям, группа грунтов: 2 (100 м3 грунта) ИНДЕКС К ПОЗИЦИИ(справочно): 1. Подземная прокладка кабеля с алюминиевыми жилами ОЗП=9,26; ЭМ=4,7; ЗПМ=9,26; МАТ=4,7 НР (1485 руб.): 80%*0,9 * 0,85 от ФОТ (2426 руб.) СП (742 руб.): 45%*0,85 * 0,8 от ФОТ (2426 руб.) | 0,3132 31,32/100 | 729 729 |  |  |  | 228 | 228 |  |  | 97.2 | 30.44
8 | ФЕР27-04-001-04 В ред. пр. № 253 Минрегиона РФ | Устройство подстилающих и выравнивающих слоев оснований: из щебня (100 м3 материала основания (в плотном теле)) ИНДЕКС К ПОЗИЦИИ(справочно): 1. Подземная прокладка кабеля с алюминиевыми жилами ОЗП=9,26; ЭМ=4,7; ЗПМ=9,26; МАТ=4,7 НР (373 руб.): 142%*0,9 * 0,85 от ФОТ (343 руб.) СП (222 руб.): 95%*0,85 * 0,8 от ФОТ (343 руб.) | 0,066 6,6/100 | 3554,06 195,7 | 3341,28 280,98 | 17.08 |  | 235 | 13 | 221 19 | 1 | 24.19 | 1.6
9 | ФЕР27-06-020-04 В ред. пр. № 253 Минрегиона РФ | Устройство покрытия толщиной 4 см из горячих асфальтобетонных смесей плотных крупнозернистых типа АБ, плотность каменных материалов: 3 т/м3 и более (1000 м2 покрытия) ИНДЕКС К ПОЗИЦИИ(справочно): 1. Подземная прокладка кабеля с алюминиевыми жилами ОЗП=9,26; ЭМ=4,7; ЗПМ=9,26; МАТ=4,7 НР (242 руб.): 142%*0,9 * 0,85 от ФОТ (223 руб.) СП (144 руб.): 95%*0,85 * 0,8 от ФОТ (223 руб.) | 0,033 33/1000 | 55942,46 368,45 | 2386,22 262,54 | 53187.79 |  | 1846 | 12 | 79 9 | 1755 | 38.3 | 1.26
Раздел 3. Строительные работы внутри здания
10 | ФЕР46-03-009-01 В ред. пр. № 253 Минрегиона РФ | Пробивка в кирпичных стенах гнезд размером: до 130х130 мм (100 шт.) ИНДЕКС К ПОЗИЦИИ(справочно): 1. Подземная прокладка кабеля с алюминиевыми жилами ОЗП=9,26; ЭМ=4,7; ЗПМ=9,26; МАТ=4,7 НР (78 руб.): 110%*0,9 * 0,85 от ФОТ (93 руб.) СП (44 руб.): 70%*0,85 * 0,8 от ФОТ (93 руб.) | 0,02 2/100 | 1504,32 332,41 | 1171,91 114,38 |  |  | 30 | 7 | 23 2 |  | 36.21 | 0.72
11 | ФЕРм10-06-034-28 Пр.Минрегиона №360 от 25.07.11 | Герметизация места ввода асбестоцементной трубы в здании (1 канал) ИНДЕКС К ПОЗИЦИИ(справочно): 1. Подземная прокладка кабеля с алюминиевыми жилами ОЗП=9,26; ЭМ=4,7; ЗПМ=9,26; МАТ=4,7 НР (111 руб.): 100%*0,85 от ФОТ (130 руб.) СП (68 руб.): 65%*0,8 от ФОТ (130 руб.) | 2 | 95,51 5,11 |  | 90.4 |  | 191 | 10 |  | 181 | 0.55 | 1.1
Раздел 4. Прокладка кабеля вне здания
12 | ФЕРм08-02-148-01 В ред. пр. № 321 Минрегиона РФ | Кабель до 35 кВ в проложенных трубах, блоках и коробах, масса 1 м кабеля: до 1 кг (100 м кабеля) ИНДЕКС К ПОЗИЦИИ(справочно): 1. Подземная прокладка кабеля с алюминиевыми жилами ОЗП=9,26; ЭМ=4,7; ЗПМ=9,26; МАТ=4,7 НР (1369 руб.): 95%*0,85 от ФОТ (1695 руб.) СП (881 руб.): 65%*0,8 от ФОТ (1695 руб.) | 1 100/100 | 686,83 119,29 | 495,79 40,07 | 71.75 |  | 687 | 119 | 496 40 | 72 | 12.4 | 12.4
13 | ФЕРм08-02-141-01 В ред. пр. № 321 Минрегиона РФ | Кабель до 35 кВ в готовых траншеях без покрытий, масса 1 м: до 1 кг (100 м кабеля) ИНДЕКС К ПОЗИЦИИ(справочно): 1. Подземная прокладка кабеля с алюминиевыми жилами ОЗП=9,26; ЭМ=4,7; ЗПМ=9,26; МАТ=4,7 НР (1122 руб.): 95%*0,85 от ФОТ (1389 руб.) СП (722 руб.): 65%*0,8 от ФОТ (1389 руб.) | 0,74 74/100 | 770,04 131,79 | 525,23 42,63 | 113.02 |  | 570 | 98 | 389 32 | 83 | 13.7 | 10.14
14 | ФЕРм08-02-165-03 В ред. пр. № 321 Минрегиона РФ | Муфта концевая эпоксидная для 3-жильного кабеля напряжением: 1 кВ, сечение одной жилы до 185 мм2 (1 шт.) ИНДЕКС К ПОЗИЦИИ(справочно): 1. Подземная прокладка кабеля с алюминиевыми жилами ОЗП=9,26; ЭМ=4,7; ЗПМ=9,26; МАТ=4,7 НР (2363 руб.): 95%*0,85 от ФОТ (2926 руб.) СП (1522 руб.): 65%*0,8 от ФОТ (2926 руб.) | 2 | 831,89 64,94 | 762,02 72,09 | 4.93 |  | 1664 | 130 | 1524 144 | 10 | 6.75 | 13.5
15 | ФЕРм08-02-374-01 В ред. пр. № 321 Минрегиона РФ | Устройство ввода (1 шт.) ИНДЕКС К ПОЗИЦИИ(справочно): 1. Подземная прокладка кабеля с алюминиевыми жилами ОЗП=9,26; ЭМ=4,7; ЗПМ=9,26; МАТ=4,7 НР (1227 руб.): 95%*0,85 от ФОТ (1519 руб.) СП (790 руб.): 65%*0,8 от ФОТ (1519 руб.) | 2 | 448,8 33,71 | 400,55 37,8 | 14.54 |  | 898 | 67 | 801 76 | 30 | 3.21 | 6.42
Раздел 5. Электромонтажные работы в здании
16 | ФЕРм08-02-147-10 Изм. Прик.Минрег. от 21.12.10 №747 | Кабель до 35 кВ по установленным конструкциям и лоткам с креплением по всей длине, масса 1 м кабеля: до 1 кг (100 м кабеля) ИНДЕКС К ПОЗИЦИИ(справочно): 1. Подземная прокладка кабеля с алюминиевыми жилами ОЗП=9,26; ЭМ=4,7; ЗПМ=9,26; МАТ=4,7 НР (179 руб.): 95%*0,85 от ФОТ (222 руб.) СП (115 руб.): 65%*0,8 от ФОТ (222 руб.) | 0,08 8/100 | 1195,9 169,31 | 619,81 51,88 | 406.78 |  | 96 | 14 | 50 4 | 32 | 17.6 | 1.41
17 | ФЕРм08-02-395-02 Изм. Прик.Минрег. от 21.12.10 №747 | Лоток металлический штампованный по установленным конструкциям, ширина лотка: до 400 мм (1 т) ИНДЕКС К ПОЗИЦИИ(справочно): 1. Подземная прокладка кабеля с алюминиевыми жилами ОЗП=9,26; ЭМ=4,7; ЗПМ=9,26; МАТ=4,7 НР (60 руб.): 95%*0,85 от ФОТ (74 руб.) СП (38 руб.): 65%*0,8 от ФОТ (74 руб.) | 0,011 11/1000 | 1064,57 546,14 | 463,3 21,06 | 55.13 |  | 12 | 6 | 5 | 1 | 58.1 | 0.64
18 | ФЕРм08-01-102-01 В ред. пр. № 321 Минрегиона РФ | Шкаф управления и регулирования (1 шкаф) ИНДЕКС К ПОЗИЦИИ(справочно): 1. Подземная прокладка кабеля с алюминиевыми жилами ОЗП=9,26; ЭМ=4,7; ЗПМ=9,26; МАТ=4,7 НР (1525 руб.): 95%*0,85 от ФОТ (1889 руб.) СП (982 руб.): 65%*0,8 от ФОТ (1889 руб.) | 1 | 475,4 140,45 | 193,56 10,8 | 141.39 |  | 475 | 140 | 194 11 | 141 | 14.6 | 14.6
19 | ФЕРм08-03-574-09 В ред. пр. № 321 Минрегиона РФ | Разводка по устройствам и подключение жил кабелей или проводов сечением: до 240 мм2 (100 жил) ИНДЕКС К ПОЗИЦИИ(справочно): 1. Подземная прокладка кабеля с алюминиевыми жилами ОЗП=9,26; ЭМ=4,7; ЗПМ=9,26; МАТ=4,7 НР (606 руб.): 95%*0,85 от ФОТ (750 руб.) СП (390 руб.): 65%*0,8 от ФОТ (750 руб.) | 0,06 6/100 | 4235,11 992 | 55,85 1,22 | 3187.26 |  | 254 | 60 | 3 | 191 | 100 | 6
20 | ФЕРм08-02-158-17 Изм. Пр. Минрегиона №95 от 04.03.10 | Заделка концевая сухая для 3-4-жильного кабеля с пластмассовой и резиновой изоляцией напряжением: до 1 кВ, сечение одной жилы до 240 мм2 (1 шт.) ИНДЕКС К ПОЗИЦИИ(справочно): 1. Подземная прокладка кабеля с алюминиевыми жилами ОЗП=9,26; ЭМ=4,7; ЗПМ=9,26; МАТ=4,7 НР (987 руб.): 95%*0,85 от ФОТ (1222 руб.) СП (635 руб.): 65%*0,8 от ФОТ (1222 руб.) | 6 | 25,24 16,16 | 2,42 0,14 | 6.66 |  | 151 | 97 | 15 1 | 39 | 1.68 | 10.08
Итого прямые затраты по смете в ценах 2001г. | [7 empty] | 11943 | 2043 | 5709 455 | 4191 |  | 238.39
Итого прямые затраты по смете с учетом коэффициентов к итогам | [7 empty] | 13225 | 2415 | 6619 527 | 4191 |  | 280.93
Итого прямые затраты по смете с учетом индексов, в текущих ценах (Подземная прокладка кабеля с алюминиевыми жилами ОЗП=9,26; ЭМ=4,7; ЗПМ=9,26; МАТ=4,7) | [7 empty] | 73171 | 22364 | 31109 4880 | 19698 |  | 280.93
Накладные расходы | [7 empty] | 21314
Сметная прибыль | [7 empty] | 12527
Итоги по смете:
Итого по разделу 1 Демонтаж | [7 empty] | 2952 |  |  |  |  | 7.82
Итого по разделу 2 "Строительные работы вне здания" | [7 empty] | 56837 |  |  |  |  | 177.77
Итого по разделу 3 Строительные работы внутри здания | [7 empty] | 1478 |  |  |  |  | 2.32
Итого по разделу 4 Прокладка кабеля вне здания | [7 empty] | 32659 |  |  |  |  | 48.83
Итого по разделу 5 Электромонтажные работы в здании | [7 empty] | 13086 |  |  |  |  | 44.19
Итого | [7 empty] | 107012 |  |  |  |  | 280.93
В том числе:
Материалы | [7 empty] | 19698
Машины и механизмы | [7 empty] | 31109
ФОТ | [7 empty] | 27244
Накладные расходы | [7 empty] | 21314
Сметная прибыль | [7 empty] | 12527
Зимние 0,896% | [7 empty] | 959
Итого | [7 empty] | 107971
НДС 18% | [7 empty] | 19434.78
ВСЕГО по смете | [7 empty] | 127405.78 |  |  |  |  | 280.93