## Мои данные
СОГЛАСОВАНО: | [12 empty] | УТВЕРЖДАЮ:
________________. | [12 empty] | ________________
_____ ________________ 2011 г. | [12 empty] | _____ ________________ 2011 г.
| Стройка: | Корректировка проектно-сметной документации по объекту "Строительство театра эстрады г. Светлогорск, Калининградская обл."
ЛОКАЛЬНАЯ СМЕТА № 2-1-22
Электроакустика
| Основание: | 285-К/2011 – ТХ1.ЭА | [7 empty] | в базисных ценах |  | в текущих ценах
[7 empty] | Сметная стоимость |  |  | 21492.993 | тыс.руб. | 67951.716 | тыс.руб.
[7 empty] | Нормативная трудоемкость |  |  | 11623.33 | чел.час | 11623.33 | чел.час
[7 empty] | Средства на оплату труда |  |  | 121.838 | тыс.руб. | 612.789 | тыс.руб.
Составлен в базисных ценах на 01.2000 г. и текущих ценах на 1-го квартала 2012 г. по НБ: "ГЭСН 2001 "ТСНБ-2001 Калининградской области в редакции 2008-2009 гг""
№ п.п. | Шифр и номер позиции норматива Наименование работ и затрат | Количество, единица измерения | Стоимость единицы |  |  | Общая стоимость в базисных ценах |  |  | Индекс |  | Общая стоимость в текущих ценах
|  |  | Всего | Эксплуатация машин | Материалы | Всего | Эксплуатация машин | Материалы | Всего | Эксплуатация машин | Всего | Эксплуатация машин | Материалы
|  |  | Оплата труда | в т.ч. опл. труда |  | Оплата труда | в т.ч. опл. труда |  | Оплата труда | Материалы | Оплата труда | в т.ч. опл. труда
1 | 2 | 3 | 4 | 5 | 6 | 7 | 8 | 9 | 10 | 11 | 12 | 13 | 14
Раздел 1. Монтаж оборудования
1 | ТЕРм10-04-111-16 Комплекс звукотехнической театральной стационарно-передвижной аппаратуры КЗТС-1 для звукового оформления спектаклей, театральных представлений и прочих мероприятий в театрах вместимостью до 1200 мест, дворцах культуры и других залах вместимостью до 2000 м | 1 1 компл. | 10152,7 _____ 5298,99 |  | 4853.71 | 10153 _____ 5299 |  | 4854 | 4,91 _____ 4,91 | 4,91 _____ 4,91 | 49850 _____ 26018 |  | 23832
| НР 92% от ФОТ |  |  |  |  | 4875 |  |  |  |  | 23937
| СП 65% от ФОТ |  |  |  |  | 3444 |  |  |  |  | 16912
| Сметная стоимость | [9 empty] | 90699
2 | ТЕРм10-04-065-03 Громкоговоритель студийного контроля | 138 1 шт. | 130,25 _____ 69,05 | 38,98 _____ 4,27 | 22.22 | 17975 _____ 9529 | 5379 _____ 589 | 3067 | 4,91 _____ 4,91 | 4,91 _____ 4,91 | 88255 _____ 46788 | 26412 _____ 2894 | 15055
| НР 92% от ФОТ |  |  |  |  | 9309 |  |  |  |  | 45707
| СП 65% от ФОТ |  |  |  |  | 6577 |  |  |  |  | 32293
| Сметная стоимость | [9 empty] | 166255
3 | ТЕРм10-04-101-07 Громкоговоритель или звуковая колонка в помещении | 20 1 шт. | 32,67 _____ 19,26 |  | 13.41 | 653 _____ 385 |  | 268 | 4,91 _____ 4,91 | 4,91 _____ 4,91 | 3208 _____ 1891 |  | 1317
| НР 92% от ФОТ |  |  |  |  | 354 |  |  |  |  | 1740
| СП 65% от ФОТ |  |  |  |  | 250 |  |  |  |  | 1229
| Сметная стоимость | [9 empty] | 6177
4 | ТЕРм11-01-001-06 Конструкции для установки приборов, масса до 25 кг | 14 1 шт. | 280,47 _____ 23,67 | 39,61 _____ 4,72 | 217.19 | 3927 _____ 331 | 555 _____ 66 | 3041 | 4,91 _____ 4,91 | 4,91 _____ 4,91 | 19280 _____ 1627 | 2723 _____ 325 | 14930
| НР 80% от ФОТ |  |  |  |  | 318 |  |  |  |  | 1562
| СП 60% от ФОТ |  |  |  |  | 238 |  |  |  |  | 1171
| Сметная стоимость | [9 empty] | 22013
5 | ТЕРм11-01-001-03 Конструкции для установки приборов, масса до 3 кг | 36 1 шт. | 63,75 _____ 9,56 | 8,49 _____ 0,67 | 45.7 | 2295 _____ 344 | 306 _____ 24 | 1645 | 4,91 _____ 4,91 | 4,91 _____ 4,91 | 11268 _____ 1690 | 1501 _____ 118 | 8077
| НР 80% от ФОТ |  |  |  |  | 294 |  |  |  |  | 1446
| СП 60% от ФОТ |  |  |  |  | 221 |  |  |  |  | 1085
| Сметная стоимость | [9 empty] | 13799
6 | ТЕРм10-02-016-06 Отдельно устанавливаемый преобразователь или блок питания | 3 1 шт. | 236,56 _____ 118,88 | 45,13 _____ 4,95 | 72.55 | 710 _____ 357 | 135 _____ 15 | 218 | 4,91 _____ 4,91 | 4,91 _____ 4,91 | 3485 _____ 1751 | 665 _____ 73 | 1069
| НР 80% от ФОТ |  |  |  |  | 298 |  |  |  |  | 1459
| СП 60% от ФОТ |  |  |  |  | 223 |  |  |  |  | 1094
| Сметная стоимость | [9 empty] | 6038
7 | ТЕРм10-04-111-02 Пульт микшерский на полу, число сквозных каналов до 8 | 1 1 шт. | 1411,07 _____ 1055,04 |  | 356.03 | 1411 _____ 1055 |  | 356 | 4,91 _____ 4,91 | 4,91 _____ 4,91 | 6928 _____ 5180 |  | 1748
| НР 92% от ФОТ |  |  |  |  | 971 |  |  |  |  | 4766
| СП 65% от ФОТ |  |  |  |  | 686 |  |  |  |  | 3367
| Сметная стоимость | [9 empty] | 15061
8 | ТЕРм10-04-064-02 Модулятор осциллографический или магнитофон переносного типа | 8 1 шт. | 18,46 _____ 18,1 |  | 0.36 | 148 _____ 145 |  | 3 | 4,91 _____ 4,91 | 4,91 _____ 4,91 | 725 _____ 711 |  | 14
| НР 92% от ФОТ |  |  |  |  | 133 |  |  |  |  | 654
| СП 65% от ФОТ |  |  |  |  | 94 |  |  |  |  | 462
| Сметная стоимость | [9 empty] | 1841
9 | ТЕРм10-04-065-02 Магнитофон стерео | 2 1 шт. | 268,72 _____ 156,06 | 72,82 _____ 7,98 | 39.84 | 537 _____ 312 | 146 _____ 16 | 79 | 4,91 _____ 4,91 | 4,91 _____ 4,91 | 2639 _____ 1533 | 715 _____ 78 | 391
| НР 92% от ФОТ |  |  |  |  | 302 |  |  |  |  | 1482
| СП 65% от ФОТ |  |  |  |  | 213 |  |  |  |  | 1047
| Сметная стоимость | [9 empty] | 5168
10 | ТЕРм10-04-062-02 РЭКОВЫЕ ШКАФЫ: Шкаф системы озвучивания студии | 10 1 шт. | 1246,84 _____ 645,27 | 324,12 _____ 35,52 | 277.45 | 12468 _____ 6453 | 3241 _____ 355 | 2774 | 4,91 _____ 4,91 | 4,91 _____ 4,91 | 61220 _____ 31683 | 15914 _____ 1744 | 13623
| НР 92% от ФОТ |  |  |  |  | 6263 |  |  |  |  | 30753
| СП 65% от ФОТ |  |  |  |  | 4425 |  |  |  |  | 21728
| Сметная стоимость | [9 empty] | 113701
11 | ТЕРм10-04-062-01 Шкаф радиосвязи и радиомикрофонов | 8 1 шт. | 1168,51 _____ 634,04 | 318,99 _____ 34,96 | 215.48 | 9348 _____ 5072 | 2552 _____ 280 | 1724 | 4,91 _____ 4,91 | 4,91 _____ 4,91 | 45899 _____ 24905 | 12530 _____ 1373 | 8464
| НР 92% от ФОТ |  |  |  |  | 4924 |  |  |  |  | 24176
| СП 65% от ФОТ |  |  |  |  | 3479 |  |  |  |  | 17081
| Сметная стоимость | [9 empty] | 87156
12 | ТЕРм10-04-077-06 Стойка приемо-передающая на 4 приемопередатчика | 6 1 шт. | 1065,5 _____ 612,6 | 307,71 _____ 33,72 | 145.19 | 6393 _____ 3676 | 1846 _____ 202 | 871 | 4,91 _____ 4,91 | 4,91 _____ 4,91 | 31390 _____ 18047 | 9065 _____ 993 | 4278
| НР 92% от ФОТ |  |  |  |  | 3568 |  |  |  |  | 17517
| СП 65% от ФОТ |  |  |  |  | 2521 |  |  |  |  | 12376
| Сметная стоимость | [9 empty] | 61283
13 | ТЕРм10-04-111-04 Шкаф оконечных усилителей на полу, количество усилителей до 6 | 10 1 шт. | 504,83 _____ 375,57 |  | 129.26 | 5048 _____ 3756 |  | 1292 | 4,91 _____ 4,91 | 4,91 _____ 4,91 | 24787 _____ 18441 |  | 6346
| НР 92% от ФОТ |  |  |  |  | 3456 |  |  |  |  | 16966
| СП 65% от ФОТ |  |  |  |  | 2441 |  |  |  |  | 11987
| Сметная стоимость | [9 empty] | 53740
14 | ТЕРм10-04-066-07 Розетка микрофонная | 28 1 шт. | 9,91 _____ 9,05 |  | 0.86 | 277 _____ 253 |  | 24 | 4,91 _____ 4,91 | 4,91 _____ 4,91 | 1362 _____ 1244 |  | 118
| НР 92% от ФОТ |  |  |  |  | 233 |  |  |  |  | 1144
| СП 65% от ФОТ |  |  |  |  | 164 |  |  |  |  | 809
| Сметная стоимость | [9 empty] | 3315
15 | ТЕРм10-03-001-04 Плата дополнительная, устанавливаемая на готовом месте стойки | 4 1 шт. | 30,36 _____ 20,72 | 9,23 _____ 1,01 | 0.41 | 121 _____ 83 | 37 _____ 4 | 1 | 4,91 _____ 4,91 | 4,91 _____ 4,91 | 596 _____ 407 | 181 _____ 20 | 8
| НР 80% от ФОТ |  |  |  |  | 70 |  |  |  |  | 342
| СП 60% от ФОТ |  |  |  |  | 52 |  |  |  |  | 256
| Сметная стоимость | [9 empty] | 1194
16 | ТЕРм10-02-016-06 Отдельно устанавливаемый преобразователь или блок питания | 27 1 шт. | 236,56 _____ 118,88 | 45,13 _____ 4,95 | 72.55 | 6387 _____ 3210 | 1219 _____ 134 | 1958 | 4,91 _____ 4,91 | 4,91 _____ 4,91 | 31361 _____ 15760 | 5983 _____ 656 | 9618
| НР 80% от ФОТ |  |  |  |  | 2675 |  |  |  |  | 13133
| СП 60% от ФОТ |  |  |  |  | 2006 |  |  |  |  | 9850
| Сметная стоимость | [9 empty] | 54344
17 | ТЕРм10-02-040-01 Устройство центральное управляющее | 1 1 устройство | 1298,83 _____ 901,54 | 357,97 _____ 39,23 | 39.32 | 1299 _____ 902 | 358 _____ 39 | 39 | 4,91 _____ 4,91 | 4,91 _____ 4,91 | 6377 _____ 4427 | 1758 _____ 193 | 192
| НР 80% от ФОТ |  |  |  |  | 753 |  |  |  |  | 3696
| СП 60% от ФОТ |  |  |  |  | 565 |  |  |  |  | 2772
| Сметная стоимость | [9 empty] | 12845
18 | ТЕРм10-02-040-02 Устройство автоматического ввода программ | 2 1 устройство | 529,08 _____ 367,56 | 145,65 _____ 15,96 | 15.87 | 1058 _____ 735 | 291 _____ 32 | 32 | 4,91 _____ 4,91 | 4,91 _____ 4,91 | 5196 _____ 3609 | 1430 _____ 157 | 157
| НР 80% от ФОТ |  |  |  |  | 614 |  |  |  |  | 3013
| СП 60% от ФОТ |  |  |  |  | 460 |  |  |  |  | 2260
| Сметная стоимость | [9 empty] | 10469
19 | ТЕРм10-02-041-01 Электрическая проверка и настройка устройства центрального управляющего | 1 1 компл. | 3398,16 _____ 3331,53 |  | 66.63 | 3398 _____ 3332 |  | 66 | 4,91 _____ 4,91 | 4,91 _____ 4,91 | 16685 _____ 16358 |  | 327
| НР 80% от ФОТ |  |  |  |  | 2666 |  |  |  |  | 13086
| СП 60% от ФОТ |  |  |  |  | 1999 |  |  |  |  | 9815
| Сметная стоимость | [9 empty] | 39586
20 | ТЕРм10-02-041-02 Электрическая проверка и настройка устройства автоматического ввода программ | 2 1 компл. | 1734,04 _____ 1700,04 |  | 34 | 3468 _____ 3400 |  | 68 | 4,91 _____ 4,91 | 4,91 _____ 4,91 | 17028 _____ 16694 |  | 334
| НР 80% от ФОТ |  |  |  |  | 2720 |  |  |  |  | 13355
| СП 60% от ФОТ |  |  |  |  | 2040 |  |  |  |  | 10016
| Сметная стоимость | [9 empty] | 40399
21 | ТЕРм10-02-041-03 Электрическая проверка и настройка канала ввода-вывода информации | 2 1 канал | 216,76 _____ 212,51 |  | 4.25 | 434 _____ 425 |  | 9 | 4,91 _____ 4,91 | 4,91 _____ 4,91 | 2129 _____ 2087 |  | 42
| НР 80% от ФОТ |  |  |  |  | 340 |  |  |  |  | 1670
| СП 60% от ФОТ |  |  |  |  | 255 |  |  |  |  | 1252
| Сметная стоимость | [9 empty] | 5051
22 | ТЕРм10-06-068-17 Сдача объекта, контрольные и приемо-сдаточные испытания | 1 1 объект | 10668,34 _____ 4535,86 | 6041,76 _____ 620,16 | 90.72 | 10668 _____ 4536 | 6042 _____ 620 | 90 | 4,91 _____ 4,91 | 4,91 _____ 4,91 | 52382 _____ 22271 | 29665 _____ 3045 | 446
| НР 80% от ФОТ |  |  |  |  | 4125 |  |  |  |  | 20253
| СП 60% от ФОТ |  |  |  |  | 3094 |  |  |  |  | 15190
| Сметная стоимость | [9 empty] | 87825
23 | ТЕРм10-04-067-06 Шкаф контроля | 2 1 шт. | 1862,67 _____ 1494,64 | 5,13 _____ 0,56 | 362.9 | 3725 _____ 2989 | 10 _____ 1 | 726 | 4,91 _____ 4,91 | 4,91 _____ 4,91 | 18291 _____ 14677 | 50 _____ 6 | 3564
| НР 92% от ФОТ |  |  |  |  | 2751 |  |  |  |  | 13508
| СП 65% от ФОТ |  |  |  |  | 1944 |  |  |  |  | 9544
| Сметная стоимость | [9 empty] | 41343
24 | ТЕРм11-04-002-01 Аппарат настольный, масса до 0,015 т | 1 1 шт. | 25,72 _____ 9,32 | 16.21 | 0.19 | 26 _____ 9 | 16 | 1 | 4,91 _____ 4,91 | 4,91 _____ 4,91 | 126 _____ 46 | 80
| НР 92% от ФОТ |  |  |  |  | 8 |  |  |  |  | 42
| СП 65% от ФОТ |  |  |  |  | 6 |  |  |  |  | 30
| Сметная стоимость | [9 empty] | 198
25 | ТЕРм10-06-068-15 Настройка простых сетевых трактов конфигурация и настройка сетевых компонентов (мост, маршрутизатор, модем и т.п.) | 1 1 шт. | 512,28 _____ 502,24 |  | 10.04 | 512 _____ 502 |  | 10 | 4,91 _____ 4,91 | 4,91 _____ 4,91 | 2515 _____ 2466 |  | 49
| НР 80% от ФОТ |  |  |  |  | 402 |  |  |  |  | 1973
| СП 60% от ФОТ |  |  |  |  | 301 |  |  |  |  | 1480
| Сметная стоимость | [9 empty] | 5968
26 | ТЕРм10-06-068-16 Настройка простых сетевых трактов программирование сетевого элемента и отладка его работы (мультиплексор, регенератор) | 1 1 сетевой элемент | 320,18 _____ 313,9 |  | 6.28 | 320 _____ 314 |  | 6 | 4,91 _____ 4,91 | 4,91 _____ 4,91 | 1572 _____ 1541 |  | 31
| НР 80% от ФОТ |  |  |  |  | 251 |  |  |  |  | 1233
| СП 60% от ФОТ |  |  |  |  | 188 |  |  |  |  | 925
| Сметная стоимость | [9 empty] | 3730
27 | ТЕРм10-02-016-06 Цифпровой процессор. Отдельно устанавливаемый преобразователь или блок питания | 1 1 шт. | 236,56 _____ 118,88 | 45,13 _____ 4,95 | 72.55 | 237 _____ 119 | 45 _____ 5 | 73 | 4,91 _____ 4,91 | 4,91 _____ 4,91 | 1162 _____ 584 | 222 _____ 24 | 356
| НР 80% от ФОТ |  |  |  |  | 99 |  |  |  |  | 486
| СП 60% от ФОТ |  |  |  |  | 74 |  |  |  |  | 365
| Сметная стоимость | [9 empty] | 2013
Итого прямые затраты по разделу в текущих ценах | [5 empty] | 102996 57523 | 22178 2382 | 23295 |  |  | 505716 282436 | 108894 11699 | 114386
Накладные расходы | [5 empty] | 52769 |  |  |  |  | 259098
Сметная прибыль | [5 empty] | 37961 |  |  |  |  | 186394
Итоги по разделу 1 Монтаж оборудования :
Монтаж радиотелевизионного и электронного оборудования | [5 empty] | 131552 |  |  |  |  | 645936
Монтаж оборудования | [5 empty] | 62174 |  |  |  |  | 305272
Итого | [5 empty] | 193726 |  |  |  |  | 951208
В том числе:
Материалы | [5 empty] | 23295 |  |  |  |  | 114386
Машины и механизмы | [5 empty] | 22178 |  |  |  |  | 108894
ФОТ | [5 empty] | 59905 |  |  |  |  | 294135
Накладные расходы | [5 empty] | 52769 |  |  |  |  | 259098
Сметная прибыль | [5 empty] | 37961 |  |  |  |  | 186394
Итого по разделу 1 Монтаж оборудования | [5 empty] | 193726 |  |  |  |  | 951208
Раздел 2. Стоимость оборудования
28 | Прайс Активная акустическая система (компактный Curvilinear Array громкоговоритель) ______________ КОЭФ. К ПОЗИЦИИ: Транспортные расходы - согласно п.4.60 МДС 81-35.2004 ПЗ=1,03 (ОЗП=1,03; ЭМ=1,03; МАТ=1,03); Заготовительно-складские расходы - согласно п.4.64 МДС 81-35.2004 ПЗ=1,012 (ОЗП=1,012; ЭМ=1,012; МАТ=1,012); ПЗ=ПЗ/1,18/3,09-ПЗ | 36 шт. | 166868.3 |  |  | 6007259 |  |  | 3,09 | _____ 3,09 | 19348735
29 | Прайс Многофункциональная рама - Позволяет подвешивать до 24 х MICA ______________ КОЭФ. К ПОЗИЦИИ: Транспортные расходы - согласно п.4.60 МДС 81-35.2004 ПЗ=1,03 (ОЗП=1,03; ЭМ=1,03; МАТ=1,03); Заготовительно-складские расходы - согласно п.4.64 МДС 81-35.2004 ПЗ=1,012 (ОЗП=1,012; ЭМ=1,012; МАТ=1,012); ПЗ=ПЗ/1,18/3,09-ПЗ | 3 шт. | 42495.97 |  |  | 127488 |  |  | 3,09 | _____ 3,09 | 410625
30 | Прайс Рама с колесами для для MICA и 600-HP с рамами для крепежа (до 4 х MICA или 3 х 600-HP) ______________ КОЭФ. К ПОЗИЦИИ: Транспортные расходы - согласно п.4.60 МДС 81-35.2004 ПЗ=1,03 (ОЗП=1,03; ЭМ=1,03; МАТ=1,03); Заготовительно-складские расходы - согласно п.4.64 МДС 81-35.2004 ПЗ=1,012 (ОЗП=1,012; ЭМ=1,012; МАТ=1,012); ПЗ=ПЗ/1,18/3,09-ПЗ | 3 шт. | 18070.14 |  |  | 54210 |  |  | 3,09 | _____ 3,09 | 174605
31 | Прайс Активная акустическая система НЧ (ультрамощный субвуфер) ,18", 2250 Вт ______________ КОЭФ. К ПОЗИЦИИ: Транспортные расходы - согласно п.4.60 МДС 81-35.2004 ПЗ=1,03 (ОЗП=1,03; ЭМ=1,03; МАТ=1,03); Заготовительно-складские расходы - согласно п.4.64 МДС 81-35.2004 ПЗ=1,012 (ОЗП=1,012; ЭМ=1,012; МАТ=1,012); ПЗ=ПЗ/1,18/3,09-ПЗ | 16 шт. | 109293.14 |  |  | 1748690 |  |  | 3,09 | _____ 3,09 | 5632344
32 | Прайс Верхняя подвесная рама для громкоговорителей 700-HP (до 11-ти громкоговорителей в одном кластере) ______________ КОЭФ. К ПОЗИЦИИ: Транспортные расходы - согласно п.4.60 МДС 81-35.2004 ПЗ=1,03 (ОЗП=1,03; ЭМ=1,03; МАТ=1,03); Заготовительно-складские расходы - согласно п.4.64 МДС 81-35.2004 ПЗ=1,012 (ОЗП=1,012; ЭМ=1,012; МАТ=1,012); ПЗ=ПЗ/1,18/3,09-ПЗ | 4 шт. | 29784.52 |  |  | 119138 |  |  | 3,09 | _____ 3,09 | 383731
33 | Прайс Комплект крепежа - Включает все элементы необходимые для соединения громкоговорителей 700-HP ______________ КОЭФ. К ПОЗИЦИИ: Транспортные расходы - согласно п.4.60 МДС 81-35.2004 ПЗ=1,03 (ОЗП=1,03; ЭМ=1,03; МАТ=1,03); Заготовительно-складские расходы - согласно п.4.64 МДС 81-35.2004 ПЗ=1,012 (ОЗП=1,012; ЭМ=1,012; МАТ=1,012); ПЗ=ПЗ/1,18/3,09-ПЗ | 4 шт. | 13832.97 |  |  | 55332 |  |  | 3,09 | _____ 3,09 | 178217
34 | Прайс Рама с колесами для 700HP - (до трёх 700-HP установленных одна-на-одну) ______________ КОЭФ. К ПОЗИЦИИ: Транспортные расходы - согласно п.4.60 МДС 81-35.2004 ПЗ=1,03 (ОЗП=1,03; ЭМ=1,03; МАТ=1,03); Заготовительно-складские расходы - согласно п.4.64 МДС 81-35.2004 ПЗ=1,012 (ОЗП=1,012; ЭМ=1,012; МАТ=1,012); ПЗ=ПЗ/1,18/3,09-ПЗ | 4 шт. | 15079.19 |  |  | 60317 |  |  | 3,09 | _____ 3,09 | 194274
35 | Прайс Активная акустическая система (ультракомпактный широкоградусный громкоговоритель), 1"/2х5", 350 Вт ______________ КОЭФ. К ПОЗИЦИИ: Транспортные расходы - согласно п.4.60 МДС 81-35.2004 ПЗ=1,03 (ОЗП=1,03; ЭМ=1,03; МАТ=1,03); Заготовительно-складские расходы - согласно п.4.64 МДС 81-35.2004 ПЗ=1,012 (ОЗП=1,012; ЭМ=1,012; МАТ=1,012); ПЗ=ПЗ/1,18/3,09-ПЗ | 8 шт. | 34520.19 |  |  | 276162 |  |  | 3,09 | _____ 3,09 | 889486
36 | Прайс Активная акустическая система (ультракомпактный узконаправленный громкоговоритель), 1"/2х5", 350 Вт ______________ КОЭФ. К ПОЗИЦИИ: Транспортные расходы - согласно п.4.60 МДС 81-35.2004 ПЗ=1,03 (ОЗП=1,03; ЭМ=1,03; МАТ=1,03); Заготовительно-складские расходы - согласно п.4.64 МДС 81-35.2004 ПЗ=1,012 (ОЗП=1,012; ЭМ=1,012; МАТ=1,012); ПЗ=ПЗ/1,18/3,09-ПЗ | 10 шт. | 34520.19 |  |  | 345202 |  |  | 3,09 | _____ 3,09 | 1111858
37 | Прайс Крепежная скоба Mounting Yoke Assembly для UPA-1/2P ______________ КОЭФ. К ПОЗИЦИИ: Транспортные расходы - согласно п.4.60 МДС 81-35.2004 ПЗ=1,03 (ОЗП=1,03; ЭМ=1,03; МАТ=1,03); Заготовительно-складские расходы - согласно п.4.64 МДС 81-35.2004 ПЗ=1,012 (ОЗП=1,012; ЭМ=1,012; МАТ=1,012); ПЗ=ПЗ/1,18/3,09-ПЗ | 10 шт. | 3863.31 |  |  | 38633 |  |  | 3,09 | _____ 3,09 | 124432
38 | Прайс Активная акустическая система (ультракомпактный широкоградусный громкоговоритель), 1"/2х5", 350 Вт ______________ КОЭФ. К ПОЗИЦИИ: Транспортные расходы - согласно п.4.60 МДС 81-35.2004 ПЗ=1,03 (ОЗП=1,03; ЭМ=1,03; МАТ=1,03); Заготовительно-складские расходы - согласно п.4.64 МДС 81-35.2004 ПЗ=1,012 (ОЗП=1,012; ЭМ=1,012; МАТ=1,012); ПЗ=ПЗ/1,18/3,09-ПЗ | 22 шт. | 34520.19 |  |  | 759444 |  |  | 3,09 | _____ 3,09 | 2446088
39 | Прайс U-образное крепление MUB-UPM M10 ______________ КОЭФ. К ПОЗИЦИИ: Транспортные расходы - согласно п.4.60 МДС 81-35.2004 ПЗ=1,03 (ОЗП=1,03; ЭМ=1,03; МАТ=1,03); Заготовительно-складские расходы - согласно п.4.64 МДС 81-35.2004 ПЗ=1,012 (ОЗП=1,012; ЭМ=1,012; МАТ=1,012); ПЗ=ПЗ/1,18/3,09-ПЗ | 22 шт. | 2141.41 |  |  | 47111 |  |  | 3,09 | _____ 3,09 | 151739
40 | Прайс Активная акустическая система (узконапраленный сценический монитор), 12", 550 Вт ______________ КОЭФ. К ПОЗИЦИИ: Транспортные расходы - согласно п.4.60 МДС 81-35.2004 ПЗ=1,03 (ОЗП=1,03; ЭМ=1,03; МАТ=1,03); Заготовительно-складские расходы - согласно п.4.64 МДС 81-35.2004 ПЗ=1,012 (ОЗП=1,012; ЭМ=1,012; МАТ=1,012); ПЗ=ПЗ/1,18/3,09-ПЗ | 8 шт. | 80505.51 |  |  | 644044 |  |  | 3,09 | _____ 3,09 | 2074397
41 | Прайс Активная акустическая система (широкоградусный громкоговоритель), 15", 1240 Вт ______________ КОЭФ. К ПОЗИЦИИ: Транспортные расходы - согласно п.4.60 МДС 81-35.2004 ПЗ=1,03 (ОЗП=1,03; ЭМ=1,03; МАТ=1,03); Заготовительно-складские расходы - согласно п.4.64 МДС 81-35.2004 ПЗ=1,012 (ОЗП=1,012; ЭМ=1,012; МАТ=1,012); ПЗ=ПЗ/1,18/3,09-ПЗ | 4 шт. | 115150.33 |  |  | 460601 |  |  | 3,09 | _____ 3,09 | 1483547
42 | Прайс Активная акустическая система НЧ (высокомощный субвуфер) ,15", 2250 Вт ______________ КОЭФ. К ПОЗИЦИИ: Транспортные расходы - согласно п.4.60 МДС 81-35.2004 ПЗ=1,03 (ОЗП=1,03; ЭМ=1,03; МАТ=1,03); Заготовительно-складские расходы - согласно п.4.64 МДС 81-35.2004 ПЗ=1,012 (ОЗП=1,012; ЭМ=1,012; МАТ=1,012); ПЗ=ПЗ/1,18/3,09-ПЗ | 4 шт. | 87982.8 |  |  | 351931 |  |  | 3,09 | _____ 3,09 | 1133532
43 | Прайс Громкоговоритель 2-х полосный, 300Вт, с трансформатором на 100 Воль ______________ КОЭФ. К ПОЗИЦИИ: Транспортные расходы - согласно п.4.60 МДС 81-35.2004 ПЗ=1,03 (ОЗП=1,03; ЭМ=1,03; МАТ=1,03); Заготовительно-складские расходы - согласно п.4.64 МДС 81-35.2004 ПЗ=1,012 (ОЗП=1,012; ЭМ=1,012; МАТ=1,012); ПЗ=ПЗ/1,18/3,09-ПЗ | 12 шт. | 14873.02 |  |  | 178476 |  |  | 3,09 | _____ 3,09 | 574853
44 | Прайс Усилитель мощности 70/100 В, 2*1400 Вт ______________ КОЭФ. К ПОЗИЦИИ: Транспортные расходы - согласно п.4.60 МДС 81-35.2004 ПЗ=1,03 (ОЗП=1,03; ЭМ=1,03; МАТ=1,03); Заготовительно-складские расходы - согласно п.4.64 МДС 81-35.2004 ПЗ=1,012 (ОЗП=1,012; ЭМ=1,012; МАТ=1,012); ПЗ=ПЗ/1,18/3,09-ПЗ | 1 шт. | 38527.78 |  |  | 38528 |  |  | 3,09 | _____ 3,09 | 124094
45 | Прайс Пластиковая влагозащищенная колонка, 40/60Вт, 87дБ, 60-20000Гц ______________ КОЭФ. К ПОЗИЦИИ: Транспортные расходы - согласно п.4.60 МДС 81-35.2004 ПЗ=1,03 (ОЗП=1,03; ЭМ=1,03; МАТ=1,03); Заготовительно-складские расходы - согласно п.4.64 МДС 81-35.2004 ПЗ=1,012 (ОЗП=1,012; ЭМ=1,012; МАТ=1,012); ПЗ=ПЗ/1,18/3,09-ПЗ | 20 шт. | 2799.45 |  |  | 55989 |  |  | 3,09 | _____ 3,09 | 180334
46 | Прайс Усилитель мощности, 4 канала. Макс.вых.мощность: 4x250Вт (16Ом),4x250Вт (8Ом),4x250Вт (4Ом),4x125Вт (2Ом),4х250Вт (70-100В) ______________ КОЭФ. К ПОЗИЦИИ: Транспортные расходы - согласно п.4.60 МДС 81-35.2004 ПЗ=1,03 (ОЗП=1,03; ЭМ=1,03; МАТ=1,03); Заготовительно-складские расходы - согласно п.4.64 МДС 81-35.2004 ПЗ=1,012 (ОЗП=1,012; ЭМ=1,012; МАТ=1,012); ПЗ=ПЗ/1,18/3,09-ПЗ | 1 шт. | 21414.07 |  |  | 21414 |  |  | 3,09 | _____ 3,09 | 68972
47 | Прайс Громкоговоритель 2-х полосный, 300Вт, с трансформатором на 100 Вольт ______________ КОЭФ. К ПОЗИЦИИ: Транспортные расходы - согласно п.4.60 МДС 81-35.2004 ПЗ=1,03 (ОЗП=1,03; ЭМ=1,03; МАТ=1,03); Заготовительно-складские расходы - согласно п.4.64 МДС 81-35.2004 ПЗ=1,012 (ОЗП=1,012; ЭМ=1,012; МАТ=1,012); ПЗ=ПЗ/1,18/3,09-ПЗ | 10 шт. | 14873.02 |  |  | 148730 |  |  | 3,09 | _____ 3,09 | 479043
48 | Прайс Усилитель мощности 70/100 В, 2*800 Вт ______________ КОЭФ. К ПОЗИЦИИ: Транспортные расходы - согласно п.4.60 МДС 81-35.2004 ПЗ=1,03 (ОЗП=1,03; ЭМ=1,03; МАТ=1,03); Заготовительно-складские расходы - согласно п.4.64 МДС 81-35.2004 ПЗ=1,012 (ОЗП=1,012; ЭМ=1,012; МАТ=1,012); ПЗ=ПЗ/1,18/3,09-ПЗ | 1 шт. | 32647.69 |  |  | 32648 |  |  | 3,09 | _____ 3,09 | 105154
49 | Прайс Громкоговоритель 2 x 15" 2-полосный, 102 дБ, 1000 Вт долговременный. ______________ КОЭФ. К ПОЗИЦИИ: Транспортные расходы - согласно п.4.60 МДС 81-35.2004 ПЗ=1,03 (ОЗП=1,03; ЭМ=1,03; МАТ=1,03); Заготовительно-складские расходы - согласно п.4.64 МДС 81-35.2004 ПЗ=1,012 (ОЗП=1,012; ЭМ=1,012; МАТ=1,012); ПЗ=ПЗ/1,18/3,09-ПЗ | 2 шт. | 18743.35 |  |  | 37487 |  |  | 3,09 | _____ 3,09 | 120741
50 | Прайс Громкоговоритель 1 x 18" Субвуфер, 100 дБ, 500 Вт долговременный. ______________ КОЭФ. К ПОЗИЦИИ: Транспортные расходы - согласно п.4.60 МДС 81-35.2004 ПЗ=1,03 (ОЗП=1,03; ЭМ=1,03; МАТ=1,03); Заготовительно-складские расходы - согласно п.4.64 МДС 81-35.2004 ПЗ=1,012 (ОЗП=1,012; ЭМ=1,012; МАТ=1,012); ПЗ=ПЗ/1,18/3,09-ПЗ | 4 шт. | 10140.69 |  |  | 40563 |  |  | 3,09 | _____ 3,09 | 130648
51 | Прайс Усилитель мощности 2H, 2 канала. Мощность 2 Ом: 2x1600 Вт ______________ КОЭФ. К ПОЗИЦИИ: Транспортные расходы - согласно п.4.60 МДС 81-35.2004 ПЗ=1,03 (ОЗП=1,03; ЭМ=1,03; МАТ=1,03); Заготовительно-складские расходы - согласно п.4.64 МДС 81-35.2004 ПЗ=1,012 (ОЗП=1,012; ЭМ=1,012; МАТ=1,012); ПЗ=ПЗ/1,18/3,09-ПЗ | 2 шт. | 22974.33 |  |  | 45949 |  |  | 3,09 | _____ 3,09 | 147995
52 | Прайс Активная акустическая система (узконапраленный сценический монитор), 12", 550 Вт ______________ КОЭФ. К ПОЗИЦИИ: Транспортные расходы - согласно п.4.60 МДС 81-35.2004 ПЗ=1,03 (ОЗП=1,03; ЭМ=1,03; МАТ=1,03); Заготовительно-складские расходы - согласно п.4.64 МДС 81-35.2004 ПЗ=1,012 (ОЗП=1,012; ЭМ=1,012; МАТ=1,012); ПЗ=ПЗ/1,18/3,09-ПЗ | 2 шт. | 80505.51 |  |  | 161011 |  |  | 3,09 | _____ 3,09 | 518599
53 | Прайс Двухканальный 1/3 октавный графический эквалайзер с лимитером и AFS ______________ КОЭФ. К ПОЗИЦИИ: Транспортные расходы - согласно п.4.60 МДС 81-35.2004 ПЗ=1,03 (ОЗП=1,03; ЭМ=1,03; МАТ=1,03); Заготовительно-складские расходы - согласно п.4.64 МДС 81-35.2004 ПЗ=1,012 (ОЗП=1,012; ЭМ=1,012; МАТ=1,012); ПЗ=ПЗ/1,18/3,09-ПЗ | 2 шт. | 8474.58 |  |  | 16949 |  |  | 3,09 | _____ 3,09 | 54591
54 | Прайс 4х-Канальный компрессор / лимитер ______________ КОЭФ. К ПОЗИЦИИ: Транспортные расходы - согласно п.4.60 МДС 81-35.2004 ПЗ=1,03 (ОЗП=1,03; ЭМ=1,03; МАТ=1,03); Заготовительно-складские расходы - согласно п.4.64 МДС 81-35.2004 ПЗ=1,012 (ОЗП=1,012; ЭМ=1,012; МАТ=1,012); ПЗ=ПЗ/1,18/3,09-ПЗ | 1 шт. | 7210.25 |  |  | 7210 |  |  | 3,09 | _____ 3,09 | 23223
55 | Прайс Cтудийные наушники закрытого типа для мониторинга и записи музыки. 5-35000 Гц, 80 Ом, 96 дБ. ______________ КОЭФ. К ПОЗИЦИИ: Транспортные расходы - согласно п.4.60 МДС 81-35.2004 ПЗ=1,03 (ОЗП=1,03; ЭМ=1,03; МАТ=1,03); Заготовительно-складские расходы - согласно п.4.64 МДС 81-35.2004 ПЗ=1,012 (ОЗП=1,012; ЭМ=1,012; МАТ=1,012); ПЗ=ПЗ/1,18/3,09-ПЗ | 1 шт. | 2053.86 |  |  | 2054 |  |  | 3,09 | _____ 3,09 | 6614
56 | Прайс Минидиск рекордер/плеер с балансными XLR входами\выходами ______________ КОЭФ. К ПОЗИЦИИ: Транспортные расходы - согласно п.4.60 МДС 81-35.2004 ПЗ=1,03 (ОЗП=1,03; ЭМ=1,03; МАТ=1,03); Заготовительно-складские расходы - согласно п.4.64 МДС 81-35.2004 ПЗ=1,012 (ОЗП=1,012; ЭМ=1,012; МАТ=1,012); ПЗ=ПЗ/1,18/3,09-ПЗ | 1 шт. | 8200.32 |  |  | 8200 |  |  | 3,09 | _____ 3,09 | 26412
57 | Прайс Диджейский DVD/CD/MP3/USB/SD-плеер ______________ КОЭФ. К ПОЗИЦИИ: Транспортные расходы - согласно п.4.60 МДС 81-35.2004 ПЗ=1,03 (ОЗП=1,03; ЭМ=1,03; МАТ=1,03); Заготовительно-складские расходы - согласно п.4.64 МДС 81-35.2004 ПЗ=1,012 (ОЗП=1,012; ЭМ=1,012; МАТ=1,012); ПЗ=ПЗ/1,18/3,09-ПЗ | 1 шт. | 21937.91 |  |  | 21938 |  |  | 3,09 | _____ 3,09 | 70660
58 | Прайс Двухканальный приемник радиосистемы диапазона UHF. ______________ КОЭФ. К ПОЗИЦИИ: Транспортные расходы - согласно п.4.60 МДС 81-35.2004 ПЗ=1,03 (ОЗП=1,03; ЭМ=1,03; МАТ=1,03); Заготовительно-складские расходы - согласно п.4.64 МДС 81-35.2004 ПЗ=1,012 (ОЗП=1,012; ЭМ=1,012; МАТ=1,012); ПЗ=ПЗ/1,18/3,09-ПЗ | 2 шт. | 26121.17 |  |  | 52242 |  |  | 3,09 | _____ 3,09 | 168267
59 | Прайс Ручной передатчик радиосистемы диапазона UHF, с динамическим микрофонным капсюлем OPUS 69, LCD дисплей, в пластиковом корпусе. ______________ КОЭФ. К ПОЗИЦИИ: Транспортные расходы - согласно п.4.60 МДС 81-35.2004 ПЗ=1,03 (ОЗП=1,03; ЭМ=1,03; МАТ=1,03); Заготовительно-складские расходы - согласно п.4.64 МДС 81-35.2004 ПЗ=1,012 (ОЗП=1,012; ЭМ=1,012; МАТ=1,012); ПЗ=ПЗ/1,18/3,09-ПЗ | 4 шт. | 3856.89 |  |  | 15428 |  |  | 3,09 | _____ 3,09 | 49690
60 | Прайс 10 моно, 2 двойных стерео входа, 6 AUX шин, 4 аудио группы, матрица 6х2, поворотная панель вх./вых. ______________ КОЭФ. К ПОЗИЦИИ: Транспортные расходы - согласно п.4.60 МДС 81-35.2004 ПЗ=1,03 (ОЗП=1,03; ЭМ=1,03; МАТ=1,03); Заготовительно-складские расходы - согласно п.4.64 МДС 81-35.2004 ПЗ=1,012 (ОЗП=1,012; ЭМ=1,012; МАТ=1,012); ПЗ=ПЗ/1,18/3,09-ПЗ | 1 шт. | 19259.5 |  |  | 19260 |  |  | 3,09 | _____ 3,09 | 62033
61 | Прайс Профессиональный CD плейер ______________ КОЭФ. К ПОЗИЦИИ: Транспортные расходы - согласно п.4.60 МДС 81-35.2004 ПЗ=1,03 (ОЗП=1,03; ЭМ=1,03; МАТ=1,03); Заготовительно-складские расходы - согласно п.4.64 МДС 81-35.2004 ПЗ=1,012 (ОЗП=1,012; ЭМ=1,012; МАТ=1,012); ПЗ=ПЗ/1,18/3,09-ПЗ | 2 шт. | 9758.93 |  |  | 19518 |  |  | 3,09 | _____ 3,09 | 62864
62 | Прайс Минидиск рекордер/плеер с балансными XLR входами\выходами ______________ КОЭФ. К ПОЗИЦИИ: Транспортные расходы - согласно п.4.60 МДС 81-35.2004 ПЗ=1,03 (ОЗП=1,03; ЭМ=1,03; МАТ=1,03); Заготовительно-складские расходы - согласно п.4.64 МДС 81-35.2004 ПЗ=1,012 (ОЗП=1,012; ЭМ=1,012; МАТ=1,012); ПЗ=ПЗ/1,18/3,09-ПЗ | 2 шт. | 8200.32 |  |  | 16401 |  |  | 3,09 | _____ 3,09 | 52824
63 | Прайс Профессиональный CD-рекордер с возможностью воспроизедения MP3 ______________ КОЭФ. К ПОЗИЦИИ: Транспортные расходы - согласно п.4.60 МДС 81-35.2004 ПЗ=1,03 (ОЗП=1,03; ЭМ=1,03; МАТ=1,03); Заготовительно-складские расходы - согласно п.4.64 МДС 81-35.2004 ПЗ=1,012 (ОЗП=1,012; ЭМ=1,012; МАТ=1,012); ПЗ=ПЗ/1,18/3,09-ПЗ | 1 шт. | 16153.8 |  |  | 16154 |  |  | 3,09 | _____ 3,09 | 52029
64 | Прайс DJ CD/MP3 Плеер ______________ КОЭФ. К ПОЗИЦИИ: Транспортные расходы - согласно п.4.60 МДС 81-35.2004 ПЗ=1,03 (ОЗП=1,03; ЭМ=1,03; МАТ=1,03); Заготовительно-складские расходы - согласно п.4.64 МДС 81-35.2004 ПЗ=1,012 (ОЗП=1,012; ЭМ=1,012; МАТ=1,012); ПЗ=ПЗ/1,18/3,09-ПЗ | 1 шт. | 7843.78 |  |  | 7844 |  |  | 3,09 | _____ 3,09 | 25264
65 | Прайс Вокальная 16-ти канальная радиосистема диапазона UHF с динамическим микрофонным капсюлем OPUS 69. (сменный капсюль) ______________ КОЭФ. К ПОЗИЦИИ: Транспортные расходы - согласно п.4.60 МДС 81-35.2004 ПЗ=1,03 (ОЗП=1,03; ЭМ=1,03; МАТ=1,03); Заготовительно-складские расходы - согласно п.4.64 МДС 81-35.2004 ПЗ=1,012 (ОЗП=1,012; ЭМ=1,012; МАТ=1,012); ПЗ=ПЗ/1,18/3,09-ПЗ | 4 шт. | 6713.02 |  |  | 26852 |  |  | 3,09 | _____ 3,09 | 86488
66 | Прайс Головная 16-ти канальная радиосистема диапазона UHF с головным конденсаторным микрофоном OPUS 54. ______________ КОЭФ. К ПОЗИЦИИ: Транспортные расходы - согласно п.4.60 МДС 81-35.2004 ПЗ=1,03 (ОЗП=1,03; ЭМ=1,03; МАТ=1,03); Заготовительно-складские расходы - согласно п.4.64 МДС 81-35.2004 ПЗ=1,012 (ОЗП=1,012; ЭМ=1,012; МАТ=1,012); ПЗ=ПЗ/1,18/3,09-ПЗ | 4 шт. | 7398.94 |  |  | 29596 |  |  | 3,09 | _____ 3,09 | 95325
67 | Прайс Рэковые "уши" для двух приемников радиосистемы, металл. ______________ КОЭФ. К ПОЗИЦИИ: Транспортные расходы - согласно п.4.60 МДС 81-35.2004 ПЗ=1,03 (ОЗП=1,03; ЭМ=1,03; МАТ=1,03); Заготовительно-складские расходы - согласно п.4.64 МДС 81-35.2004 ПЗ=1,012 (ОЗП=1,012; ЭМ=1,012; МАТ=1,012); ПЗ=ПЗ/1,18/3,09-ПЗ | 4 шт. | 337.34 |  |  | 1349 |  |  | 3,09 | _____ 3,09 | 4346
68 | Прайс Динамический кардиоидный вокальный микрофон ______________ КОЭФ. К ПОЗИЦИИ: Транспортные расходы - согласно п.4.60 МДС 81-35.2004 ПЗ=1,03 (ОЗП=1,03; ЭМ=1,03; МАТ=1,03); Заготовительно-складские расходы - согласно п.4.64 МДС 81-35.2004 ПЗ=1,012 (ОЗП=1,012; ЭМ=1,012; МАТ=1,012); ПЗ=ПЗ/1,18/3,09-ПЗ | 4 шт. | 1450.83 |  |  | 5803 |  |  | 3,09 | _____ 3,09 | 18692
69 | Прайс Динамический кардиоидный инструментальный микрофон ______________ КОЭФ. К ПОЗИЦИИ: Транспортные расходы - согласно п.4.60 МДС 81-35.2004 ПЗ=1,03 (ОЗП=1,03; ЭМ=1,03; МАТ=1,03); Заготовительно-складские расходы - согласно п.4.64 МДС 81-35.2004 ПЗ=1,012 (ОЗП=1,012; ЭМ=1,012; МАТ=1,012); ПЗ=ПЗ/1,18/3,09-ПЗ | 4 шт. | 1560.53 |  |  | 6242 |  |  | 3,09 | _____ 3,09 | 20105
70 | Прайс Микрофон E 914 ______________ КОЭФ. К ПОЗИЦИИ: Транспортные расходы - согласно п.4.60 МДС 81-35.2004 ПЗ=1,03 (ОЗП=1,03; ЭМ=1,03; МАТ=1,03); Заготовительно-складские расходы - согласно п.4.64 МДС 81-35.2004 ПЗ=1,012 (ОЗП=1,012; ЭМ=1,012; МАТ=1,012); ПЗ=ПЗ/1,18/3,09-ПЗ | 4 шт. | 4341.78 |  |  | 17367 |  |  | 3,09 | _____ 3,09 | 55937
71 | Прайс Микрофон E 945 ______________ КОЭФ. К ПОЗИЦИИ: Транспортные расходы - согласно п.4.60 МДС 81-35.2004 ПЗ=1,03 (ОЗП=1,03; ЭМ=1,03; МАТ=1,03); Заготовительно-складские расходы - согласно п.4.64 МДС 81-35.2004 ПЗ=1,012 (ОЗП=1,012; ЭМ=1,012; МАТ=1,012); ПЗ=ПЗ/1,18/3,09-ПЗ | 4 шт. | 2371.51 |  |  | 9486 |  |  | 3,09 | _____ 3,09 | 30553
72 | Прайс Микрофон E 865 ______________ КОЭФ. К ПОЗИЦИИ: Транспортные расходы - согласно п.4.60 МДС 81-35.2004 ПЗ=1,03 (ОЗП=1,03; ЭМ=1,03; МАТ=1,03); Заготовительно-складские расходы - согласно п.4.64 МДС 81-35.2004 ПЗ=1,012 (ОЗП=1,012; ЭМ=1,012; МАТ=1,012); ПЗ=ПЗ/1,18/3,09-ПЗ | 4 шт. | 3202.79 |  |  | 12811 |  |  | 3,09 | _____ 3,09 | 41263
73 | Прайс Микрофон E 606 ______________ КОЭФ. К ПОЗИЦИИ: Транспортные расходы - согласно п.4.60 МДС 81-35.2004 ПЗ=1,03 (ОЗП=1,03; ЭМ=1,03; МАТ=1,03); Заготовительно-складские расходы - согласно п.4.64 МДС 81-35.2004 ПЗ=1,012 (ОЗП=1,012; ЭМ=1,012; МАТ=1,012); ПЗ=ПЗ/1,18/3,09-ПЗ | 4 шт. | 1423.13 |  |  | 5693 |  |  | 3,09 | _____ 3,09 | 18335
74 | Прайс Комплект для озвучивания барабанов 1xD70d,1xST99, 2xD57c, 3xD58c, 2xMC930,1xMC950 ______________ КОЭФ. К ПОЗИЦИИ: Транспортные расходы - согласно п.4.60 МДС 81-35.2004 ПЗ=1,03 (ОЗП=1,03; ЭМ=1,03; МАТ=1,03); Заготовительно-складские расходы - согласно п.4.64 МДС 81-35.2004 ПЗ=1,012 (ОЗП=1,012; ЭМ=1,012; МАТ=1,012); ПЗ=ПЗ/1,18/3,09-ПЗ | 1 шт. | 26593.44 |  |  | 26593 |  |  | 3,09 | _____ 3,09 | 85655
75 | Прайс Пассивный Директ бокс DB 10 ______________ КОЭФ. К ПОЗИЦИИ: Транспортные расходы - согласно п.4.60 МДС 81-35.2004 ПЗ=1,03 (ОЗП=1,03; ЭМ=1,03; МАТ=1,03); Заготовительно-складские расходы - согласно п.4.64 МДС 81-35.2004 ПЗ=1,012 (ОЗП=1,012; ЭМ=1,012; МАТ=1,012); ПЗ=ПЗ/1,18/3,09-ПЗ | 4 шт. | 1012.01 |  |  | 4048 |  |  | 3,09 | _____ 3,09 | 13038
76 | Прайс Активный Директ бокс DB 12 ______________ КОЭФ. К ПОЗИЦИИ: Транспортные расходы - согласно п.4.60 МДС 81-35.2004 ПЗ=1,03 (ОЗП=1,03; ЭМ=1,03; МАТ=1,03); Заготовительно-складские расходы - согласно п.4.64 МДС 81-35.2004 ПЗ=1,012 (ОЗП=1,012; ЭМ=1,012; МАТ=1,012); ПЗ=ПЗ/1,18/3,09-ПЗ | 4 шт. | 1368.55 |  |  | 5474 |  |  | 3,09 | _____ 3,09 | 17631
77 | Прайс Стерео комплект из 2 х 4006C, держателя и ветрозащиты в прочном кейсе ______________ КОЭФ. К ПОЗИЦИИ: Транспортные расходы - согласно п.4.60 МДС 81-35.2004 ПЗ=1,03 (ОЗП=1,03; ЭМ=1,03; МАТ=1,03); Заготовительно-складские расходы - согласно п.4.64 МДС 81-35.2004 ПЗ=1,012 (ОЗП=1,012; ЭМ=1,012; МАТ=1,012); ПЗ=ПЗ/1,18/3,09-ПЗ | 2 шт. | 37299.11 |  |  | 74598 |  |  | 3,09 | _____ 3,09 | 240272
78 | Прайс Держатель микрофонный, универсальный ______________ КОЭФ. К ПОЗИЦИИ: Транспортные расходы - согласно п.4.60 МДС 81-35.2004 ПЗ=1,03 (ОЗП=1,03; ЭМ=1,03; МАТ=1,03); Заготовительно-складские расходы - согласно п.4.64 МДС 81-35.2004 ПЗ=1,012 (ОЗП=1,012; ЭМ=1,012; МАТ=1,012); ПЗ=ПЗ/1,18/3,09-ПЗ | 2 шт. | 1127.75 |  |  | 2256 |  |  | 3,09 | _____ 3,09 | 7265
79 | Прайс Микрофонная стойка с журавлем, два сложения, на треноге, черная, высота 900/1605 мм, длина журавля 840 мм ______________ КОЭФ. К ПОЗИЦИИ: Транспортные расходы - согласно п.4.60 МДС 81-35.2004 ПЗ=1,03 (ОЗП=1,03; ЭМ=1,03; МАТ=1,03); Заготовительно-складские расходы - согласно п.4.64 МДС 81-35.2004 ПЗ=1,012 (ОЗП=1,012; ЭМ=1,012; МАТ=1,012); ПЗ=ПЗ/1,18/3,09-ПЗ | 24 шт. | 839.89 |  |  | 20157 |  |  | 3,09 | _____ 3,09 | 64925
80 | Прайс Низкая микрофонная стойка с журавлем, черная, высота 290 мм, длина журавля 870/1550 мм ______________ КОЭФ. К ПОЗИЦИИ: Транспортные расходы - согласно п.4.60 МДС 81-35.2004 ПЗ=1,03 (ОЗП=1,03; ЭМ=1,03; МАТ=1,03); Заготовительно-складские расходы - согласно п.4.64 МДС 81-35.2004 ПЗ=1,012 (ОЗП=1,012; ЭМ=1,012; МАТ=1,012); ПЗ=ПЗ/1,18/3,09-ПЗ | 2 шт. | 1088.26 |  |  | 2177 |  |  | 3,09 | _____ 3,09 | 7010
81 | Прайс Низкая микрофонная стойка с журавлем, черная, высота 280 мм, длина журавля 425/725 мм ______________ КОЭФ. К ПОЗИЦИИ: Транспортные расходы - согласно п.4.60 МДС 81-35.2004 ПЗ=1,03 (ОЗП=1,03; ЭМ=1,03; МАТ=1,03); Заготовительно-складские расходы - согласно п.4.64 МДС 81-35.2004 ПЗ=1,012 (ОЗП=1,012; ЭМ=1,012; МАТ=1,012); ПЗ=ПЗ/1,18/3,09-ПЗ | 4 шт. | 841.64 |  |  | 3367 |  |  | 3,09 | _____ 3,09 | 10844
82 | Прайс Микрофонная стойка overhead с журавлем, два сложения, на треноге, черная, высота 1120/2010 мм, длина журавля 1065 мм ______________ КОЭФ. К ПОЗИЦИИ: Транспортные расходы - согласно п.4.60 МДС 81-35.2004 ПЗ=1,03 (ОЗП=1,03; ЭМ=1,03; МАТ=1,03); Заготовительно-складские расходы - согласно п.4.64 МДС 81-35.2004 ПЗ=1,012 (ОЗП=1,012; ЭМ=1,012; МАТ=1,012); ПЗ=ПЗ/1,18/3,09-ПЗ | 4 шт. | 1294.5 |  |  | 5178 |  |  | 3,09 | _____ 3,09 | 16678
83 | Прайс Используется для FOH и как центр управления ______________ КОЭФ. К ПОЗИЦИИ: Транспортные расходы - согласно п.4.60 МДС 81-35.2004 ПЗ=1,03 (ОЗП=1,03; ЭМ=1,03; МАТ=1,03); Заготовительно-складские расходы - согласно п.4.64 МДС 81-35.2004 ПЗ=1,012 (ОЗП=1,012; ЭМ=1,012; МАТ=1,012); ПЗ=ПЗ/1,18/3,09-ПЗ | 1 шт. | 6782522.08 |  |  | 6782522 |  |  | 3,09 | _____ 3,09 | 21845774
84 | Прайс Midas Digital Modular I/O Box Без карт 3 x I/O Cards ______________ КОЭФ. К ПОЗИЦИИ: Транспортные расходы - согласно п.4.60 МДС 81-35.2004 ПЗ=1,03 (ОЗП=1,03; ЭМ=1,03; МАТ=1,03); Заготовительно-складские расходы - согласно п.4.64 МДС 81-35.2004 ПЗ=1,012 (ОЗП=1,012; ЭМ=1,012; МАТ=1,012); ПЗ=ПЗ/1,18/3,09-ПЗ | 2 шт. | 55818.16 |  |  | 111636 |  |  | 3,09 | _____ 3,09 | 359569
85 | Прайс I-карта для DL451 / 351 8 аналоговых входов ______________ КОЭФ. К ПОЗИЦИИ: Транспортные расходы - согласно п.4.60 МДС 81-35.2004 ПЗ=1,03 (ОЗП=1,03; ЭМ=1,03; МАТ=1,03); Заготовительно-складские расходы - согласно п.4.64 МДС 81-35.2004 ПЗ=1,012 (ОЗП=1,012; ЭМ=1,012; МАТ=1,012); ПЗ=ПЗ/1,18/3,09-ПЗ | 2 шт. | 15209.26 |  |  | 30419 |  |  | 3,09 | _____ 3,09 | 97975
86 | Прайс О-карта для DL451 / DL351, 8 аналоговых входов ______________ КОЭФ. К ПОЗИЦИИ: Транспортные расходы - согласно п.4.60 МДС 81-35.2004 ПЗ=1,03 (ОЗП=1,03; ЭМ=1,03; МАТ=1,03); Заготовительно-складские расходы - согласно п.4.64 МДС 81-35.2004 ПЗ=1,012 (ОЗП=1,012; ЭМ=1,012; МАТ=1,012); ПЗ=ПЗ/1,18/3,09-ПЗ | 2 шт. | 10601.72 |  |  | 21203 |  |  | 3,09 | _____ 3,09 | 68295
87 | Прайс Графический контроллер с моторизированными фейдерами DN9331 'Rapide' ______________ КОЭФ. К ПОЗИЦИИ: Транспортные расходы - согласно п.4.60 МДС 81-35.2004 ПЗ=1,03 (ОЗП=1,03; ЭМ=1,03; МАТ=1,03); Заготовительно-складские расходы - согласно п.4.64 МДС 81-35.2004 ПЗ=1,012 (ОЗП=1,012; ЭМ=1,012; МАТ=1,012); ПЗ=ПЗ/1,18/3,09-ПЗ | 2 шт. | 95597.17 |  |  | 191194 |  |  | 3,09 | _____ 3,09 | 615817
88 | Прайс Промышленный компьютер ROBO -2000-4 ______________ КОЭФ. К ПОЗИЦИИ: Транспортные расходы - согласно п.4.60 МДС 81-35.2004 ПЗ=1,03 (ОЗП=1,03; ЭМ=1,03; МАТ=1,03); Заготовительно-складские расходы - согласно п.4.64 МДС 81-35.2004 ПЗ=1,012 (ОЗП=1,012; ЭМ=1,012; МАТ=1,012); ПЗ=ПЗ/1,18/3,09-ПЗ | 1 шт. | 23695.9 |  |  | 23696 |  |  | 3,09 | _____ 3,09 | 76322
89 | Прайс Цифровой процессор, 6-входов, 16-выходов, Compass ______________ КОЭФ. К ПОЗИЦИИ: Транспортные расходы - согласно п.4.60 МДС 81-35.2004 ПЗ=1,03 (ОЗП=1,03; ЭМ=1,03; МАТ=1,03); Заготовительно-складские расходы - согласно п.4.64 МДС 81-35.2004 ПЗ=1,012 (ОЗП=1,012; ЭМ=1,012; МАТ=1,012); ПЗ=ПЗ/1,18/3,09-ПЗ | 1 шт. | 108296.15 |  |  | 108296 |  |  | 3,09 | _____ 3,09 | 348810
90 | Прайс Комплект, включающий в себя ПО и интерфейсную карту для компьютера. ______________ КОЭФ. К ПОЗИЦИИ: Транспортные расходы - согласно п.4.60 МДС 81-35.2004 ПЗ=1,03 (ОЗП=1,03; ЭМ=1,03; МАТ=1,03); Заготовительно-складские расходы - согласно п.4.64 МДС 81-35.2004 ПЗ=1,012 (ОЗП=1,012; ЭМ=1,012; МАТ=1,012); ПЗ=ПЗ/1,18/3,09-ПЗ | 1 шт. | 58533.16 |  |  | 58533 |  |  | 3,09 | _____ 3,09 | 188529
91 | Прайс RMS network repeater kit ______________ КОЭФ. К ПОЗИЦИИ: Транспортные расходы - согласно п.4.60 МДС 81-35.2004 ПЗ=1,03 (ОЗП=1,03; ЭМ=1,03; МАТ=1,03); Заготовительно-складские расходы - согласно п.4.64 МДС 81-35.2004 ПЗ=1,012 (ОЗП=1,012; ЭМ=1,012; МАТ=1,012); ПЗ=ПЗ/1,18/3,09-ПЗ | 1 шт. | 33647.83 |  |  | 33648 |  |  | 3,09 | _____ 3,09 | 108376
92 | Прайс Усилитель гитарный, 50 Вт EXPRESS 5:50 1X12 COMBO ______________ КОЭФ. К ПОЗИЦИИ: Транспортные расходы - согласно п.4.60 МДС 81-35.2004 ПЗ=1,03 (ОЗП=1,03; ЭМ=1,03; МАТ=1,03); Заготовительно-складские расходы - согласно п.4.64 МДС 81-35.2004 ПЗ=1,012 (ОЗП=1,012; ЭМ=1,012; МАТ=1,012); ПЗ=ПЗ/1,18/3,09-ПЗ | 1 шт. | 24381.55 |  |  | 24382 |  |  | 3,09 | _____ 3,09 | 78530
93 | Прайс Ламповый гитарный комбо 30Вт, (динамики `Greenback` Celestion G12M, 2 x 12`, усилитель класса `А`)30 Вт ______________ КОЭФ. К ПОЗИЦИИ: Транспортные расходы - согласно п.4.60 МДС 81-35.2004 ПЗ=1,03 (ОЗП=1,03; ЭМ=1,03; МАТ=1,03); Заготовительно-складские расходы - согласно п.4.64 МДС 81-35.2004 ПЗ=1,012 (ОЗП=1,012; ЭМ=1,012; МАТ=1,012); ПЗ=ПЗ/1,18/3,09-ПЗ | 1 шт. | 11225.93 |  |  | 11226 |  |  | 3,09 | _____ 3,09 | 36158
94 | Прайс Комбо для бас-гитары Габаритный размер: 540х572х407 мм. Техни-ческие характеристики: басовый комбо; выходная мощность 80 Вт ______________ КОЭФ. К ПОЗИЦИИ: Транспортные расходы - согласно п.4.60 МДС 81-35.2004 ПЗ=1,03 (ОЗП=1,03; ЭМ=1,03; МАТ=1,03); Заготовительно-складские расходы - согласно п.4.64 МДС 81-35.2004 ПЗ=1,012 (ОЗП=1,012; ЭМ=1,012; МАТ=1,012); ПЗ=ПЗ/1,18/3,09-ПЗ | 1 шт. | 36654.6 |  |  | 36655 |  |  | 3,09 | _____ 3,09 | 118061
95 | Прайс Ударная установка из 5-ти барабанов (вишневая) серия STARCLASSIC PERFORMER ______________ КОЭФ. К ПОЗИЦИИ: Транспортные расходы - согласно п.4.60 МДС 81-35.2004 ПЗ=1,03 (ОЗП=1,03; ЭМ=1,03; МАТ=1,03); Заготовительно-складские расходы - согласно п.4.64 МДС 81-35.2004 ПЗ=1,012 (ОЗП=1,012; ЭМ=1,012; МАТ=1,012); ПЗ=ПЗ/1,18/3,09-ПЗ | 1 шт. | 27398.39 |  |  | 27398 |  |  | 3,09 | _____ 3,09 | 88247
96 | Прайс Комплект дополнительных предметов для ударной установки (набор стоек к барабанам STARCLASSIC) ______________ КОЭФ. К ПОЗИЦИИ: Транспортные расходы - согласно п.4.60 МДС 81-35.2004 ПЗ=1,03 (ОЗП=1,03; ЭМ=1,03; МАТ=1,03); Заготовительно-складские расходы - согласно п.4.64 МДС 81-35.2004 ПЗ=1,012 (ОЗП=1,012; ЭМ=1,012; МАТ=1,012); ПЗ=ПЗ/1,18/3,09-ПЗ | 1 шт. | 5043.61 |  |  | 5044 |  |  | 3,09 | _____ 3,09 | 16246
97 | Прайс Напольная подставка для электрогитары, высота 420 мм, ширина 220/350 мм, черная ______________ КОЭФ. К ПОЗИЦИИ: Транспортные расходы - согласно п.4.60 МДС 81-35.2004 ПЗ=1,03 (ОЗП=1,03; ЭМ=1,03; МАТ=1,03); Заготовительно-складские расходы - согласно п.4.64 МДС 81-35.2004 ПЗ=1,012 (ОЗП=1,012; ЭМ=1,012; МАТ=1,012); ПЗ=ПЗ/1,18/3,09-ПЗ | 3 шт. | 516.92 |  |  | 1551 |  |  | 3,09 | _____ 3,09 | 4995
98 | Прайс Стойка для акустической гитары, высота 340 мм, пробковое дерево ______________ КОЭФ. К ПОЗИЦИИ: Транспортные расходы - согласно п.4.60 МДС 81-35.2004 ПЗ=1,03 (ОЗП=1,03; ЭМ=1,03; МАТ=1,03); Заготовительно-складские расходы - согласно п.4.64 МДС 81-35.2004 ПЗ=1,012 (ОЗП=1,012; ЭМ=1,012; МАТ=1,012); ПЗ=ПЗ/1,18/3,09-ПЗ | 1 шт. | 243.54 |  |  | 244 |  |  | 3,09 | _____ 3,09 | 785
99 | Прайс Стойка для клавишных инструментов "Spider", алюминий, два яруса, максимальная нагрузка на ярус 35 кг, максимальная общая нагрузка 105 кг, высота 1410 мм, черная ______________ КОЭФ. К ПОЗИЦИИ: Транспортные расходы - согласно п.4.60 МДС 81-35.2004 ПЗ=1,03 (ОЗП=1,03; ЭМ=1,03; МАТ=1,03); Заготовительно-складские расходы - согласно п.4.64 МДС 81-35.2004 ПЗ=1,012 (ОЗП=1,012; ЭМ=1,012; МАТ=1,012); ПЗ=ПЗ/1,18/3,09-ПЗ | 2 шт. | 3361.31 |  |  | 6723 |  |  | 3,09 | _____ 3,09 | 21653
100 | Прайс Рэковый шкаф, 18U, глубина 400мм, сталь черного цвета. ______________ КОЭФ. К ПОЗИЦИИ: Транспортные расходы - согласно п.4.60 МДС 81-35.2004 ПЗ=1,03 (ОЗП=1,03; ЭМ=1,03; МАТ=1,03); Заготовительно-складские расходы - согласно п.4.64 МДС 81-35.2004 ПЗ=1,012 (ОЗП=1,012; ЭМ=1,012; МАТ=1,012); ПЗ=ПЗ/1,18/3,09-ПЗ | 2 шт. | 3036.04 |  |  | 6072 |  |  | 3,09 | _____ 3,09 | 19558
101 | Прайс Рэковый шкаф, 24U, глубина 640мм, сталь черного цвета. ______________ КОЭФ. К ПОЗИЦИИ: Транспортные расходы - согласно п.4.60 МДС 81-35.2004 ПЗ=1,03 (ОЗП=1,03; ЭМ=1,03; МАТ=1,03); Заготовительно-складские расходы - согласно п.4.64 МДС 81-35.2004 ПЗ=1,012 (ОЗП=1,012; ЭМ=1,012; МАТ=1,012); ПЗ=ПЗ/1,18/3,09-ПЗ | 1 шт. | 6431.9 |  |  | 6432 |  |  | 3,09 | _____ 3,09 | 20717
102 | Прайс Рэковый шкаф, 32U, глубина 500мм, сталь черного цвета. ______________ КОЭФ. К ПОЗИЦИИ: Транспортные расходы - согласно п.4.60 МДС 81-35.2004 ПЗ=1,03 (ОЗП=1,03; ЭМ=1,03; МАТ=1,03); Заготовительно-складские расходы - согласно п.4.64 МДС 81-35.2004 ПЗ=1,012 (ОЗП=1,012; ЭМ=1,012; МАТ=1,012); ПЗ=ПЗ/1,18/3,09-ПЗ | 2 шт. | 5318.69 |  |  | 10637 |  |  | 3,09 | _____ 3,09 | 34262
103 | Прайс Рэковый шкаф, 12U, глубина 440мм, сталь черного цвета. ______________ КОЭФ. К ПОЗИЦИИ: Транспортные расходы - согласно п.4.60 МДС 81-35.2004 ПЗ=1,03 (ОЗП=1,03; ЭМ=1,03; МАТ=1,03); Заготовительно-складские расходы - согласно п.4.64 МДС 81-35.2004 ПЗ=1,012 (ОЗП=1,012; ЭМ=1,012; МАТ=1,012); ПЗ=ПЗ/1,18/3,09-ПЗ | 2 шт. | 2619.99 |  |  | 5240 |  |  | 3,09 | _____ 3,09 | 16878
104 | Прайс Дистрибьютор питания, 14 розеток PCE Schuko 16A, индикация фазы и включения ______________ КОЭФ. К ПОЗИЦИИ: Транспортные расходы - согласно п.4.60 МДС 81-35.2004 ПЗ=1,03 (ОЗП=1,03; ЭМ=1,03; МАТ=1,03); Заготовительно-складские расходы - согласно п.4.64 МДС 81-35.2004 ПЗ=1,012 (ОЗП=1,012; ЭМ=1,012; МАТ=1,012); ПЗ=ПЗ/1,18/3,09-ПЗ | 4 шт. | 2766.83 |  |  | 11067 |  |  | 3,09 | _____ 3,09 | 35647
105 | Прайс Дистрибьютор питания туровый, 6 розеток PCE Schuko 16A 3-pol. (2 на фазу) ______________ КОЭФ. К ПОЗИЦИИ: Транспортные расходы - согласно п.4.60 МДС 81-35.2004 ПЗ=1,03 (ОЗП=1,03; ЭМ=1,03; МАТ=1,03); Заготовительно-складские расходы - согласно п.4.64 МДС 81-35.2004 ПЗ=1,012 (ОЗП=1,012; ЭМ=1,012; МАТ=1,012); ПЗ=ПЗ/1,18/3,09-ПЗ | 15 шт. | 1600.95 |  |  | 24014 |  |  | 3,09 | _____ 3,09 | 77347
Итого прямые затраты по разделу в текущих ценах | [5 empty] | 19856434 |  |  |  |  | 61356375
Итого прямые затраты по разделу с учетом коэффициентов к итогам | [5 empty] | 20697553 |  |  |  |  | 63955431
Итоги по разделу 2 Стоимость оборудования :
Оборудование | [5 empty] | 20697553 |  |  |  |  | 63955431
Итого | [5 empty] | 20697553 |  |  |  |  | 63955431
В том числе:
Оборудование | [5 empty] | 20697553 |  |  |  |  | 63955431
Итого по разделу 2 Стоимость оборудования | [5 empty] | 20697553 |  |  |  |  | 63955431
Раздел 3. Коммутация
106 | ТЕРм11-04-020-01 Разъемы штепсельные с разделкой и включением экранированного кабеля, сечение жилы до 1 мм2, количество подключаемых жил 14 шт. | 2010 1 шт. | 28,87 _____ 20,56 |  | 8.31 | 58029 _____ 41326 |  | 16703 | 4,91 _____ 4,91 | 4,91 _____ 4,91 | 284918 _____ 202910 |  | 82008
| НР 92% от ФОТ |  |  |  |  | 38020 |  |  |  |  | 186677
| СП 65% от ФОТ |  |  |  |  | 26862 |  |  |  |  | 131892
| Сметная стоимость | [9 empty] | 603487
107 | ТЕРм08-03-572-05 Блок управления шкафного исполнения или распределительный пункт (шкаф), устанавливаемый на стене, высота и ширина до 1700х1100 мм | 1 1 шт. | 633,61 _____ 36,71 | 99,34 _____ 4,98 | 497.56 | 634 _____ 37 | 99 _____ 5 | 498 | 4,91 _____ 4,91 | 4,91 _____ 4,91 | 3111 _____ 180 | 488 _____ 24 | 2443
| НР 95% от ФОТ |  |  |  |  | 40 |  |  |  |  | 194
| СП 65% от ФОТ |  |  |  |  | 27 |  |  |  |  | 133
| Сметная стоимость | [9 empty] | 3438
108 | ТЕРм08-03-526-01 Автомат одно-, двух-, трехполюсный, устанавливаемый на конструкции на стене или колонне, на ток до 25 А | 36 1 шт. | 286,69 _____ 15,74 | 1.28 | 269.67 | 10321 _____ 567 | 46 | 9708 | 4,91 _____ 4,91 | 4,91 _____ 4,91 | 50675 _____ 2782 | 226 | 47667
| НР 95% от ФОТ |  |  |  |  | 539 |  |  |  |  | 2643
| СП 65% от ФОТ |  |  |  |  | 369 |  |  |  |  | 1808
| Сметная стоимость | [9 empty] | 55126
109 | ТЕРм08-03-526-02 Автомат одно-, двух-, трехполюсный, устанавливаемый на конструкции на стене или колонне, на ток до 100 А | 15 1 шт. | 322,58 _____ 23,41 | 4,25 _____ 0,15 | 294.92 | 4839 _____ 351 | 64 _____ 2 | 4424 | 4,91 _____ 4,91 | 4,91 _____ 4,91 | 23758 _____ 1724 | 313 _____ 11 | 21721
| НР 95% от ФОТ |  |  |  |  | 335 |  |  |  |  | 1648
| СП 65% от ФОТ |  |  |  |  | 229 |  |  |  |  | 1128
| Сметная стоимость | [9 empty] | 26534
110 | ТЕРм08-03-526-04 Автомат одно-, двух-, трехполюсный, устанавливаемый на конструкции на стене или колонне, на ток до 400 А | 1 1 шт. | 363,75 _____ 39,67 | 4,42 _____ 0,15 | 319.66 | 364 _____ 40 | 4 | 320 | 4,91 _____ 4,91 | 4,91 _____ 4,91 | 1786 _____ 195 | 22 _____ 1 | 1569
| НР 95% от ФОТ |  |  |  |  | 38 |  |  |  |  | 186
| СП 65% от ФОТ |  |  |  |  | 26 |  |  |  |  | 127
| Сметная стоимость | [9 empty] | 2099
111 | ТЕРм08-03-591-11 Розетка штепсельная трехполюсная | 0,15 100 шт. | 2154,99 _____ 772,17 | 32,16 _____ 1,81 | 1350.66 | 323 _____ 116 | 5 | 202 | 4,91 _____ 4,91 | 4,91 _____ 4,91 | 1587 _____ 569 | 24 _____ 1 | 994
| НР 95% от ФОТ |  |  |  |  | 110 |  |  |  |  | 542
| СП 65% от ФОТ |  |  |  |  | 75 |  |  |  |  | 371
| Сметная стоимость | [9 empty] | 2500
112 | ТЕРм08-03-641-07 Коробка штепсельная до 6 соединений типа КШГ, КШП, КШО | 4 1 шт. | 1124,1 _____ 146,31 | 1.1 | 976.69 | 4496 _____ 585 | 4 | 3907 | 4,91 _____ 4,91 | 4,91 _____ 4,91 | 22077 _____ 2874 | 22 | 19181
| НР 95% от ФОТ |  |  |  |  | 556 |  |  |  |  | 2730
| СП 65% от ФОТ |  |  |  |  | 380 |  |  |  |  | 1868
| Сметная стоимость | [9 empty] | 26675
113 | ТЕРм10-06-037-13 Крышка декоративная и другие мелкие изделия (без присоединения проводов) | 0,1 100 шт. | 63,59 _____ 59,51 |  | 4.08 | 6 _____ 6 |  |  | 4,91 _____ 4,91 | 4,91 _____ 4,91 | 31 _____ 29 |  | 2
| НР 100% от ФОТ |  |  |  |  | 6 |  |  |  |  | 29
| СП 65% от ФОТ |  |  |  |  | 4 |  |  |  |  | 19
| Сметная стоимость | [9 empty] | 79
114 | ТЕРм08-01-053-01 Трансформатор тока напряжением до 10 кВ | 3 1 шт. | 56,48 _____ 24,81 | 13,63 _____ 0,86 | 18.04 | 169 _____ 74 | 41 _____ 3 | 54 | 4,91 _____ 4,91 | 4,91 _____ 4,91 | 832 _____ 365 | 201 _____ 13 | 266
| НР 95% от ФОТ |  |  |  |  | 73 |  |  |  |  | 359
| СП 65% от ФОТ |  |  |  |  | 50 |  |  |  |  | 246
| Сметная стоимость | [9 empty] | 1437
115 | ТЕРм08-01-058-01 Выключатель нагрузки с приводом ручным | 1 1 шт. | 162,47 _____ 72,08 | 42,82 _____ 2,93 | 47.57 | 162 _____ 72 | 43 _____ 3 | 47 | 4,91 _____ 4,91 | 4,91 _____ 4,91 | 798 _____ 354 | 210 _____ 14 | 234
| НР 95% от ФОТ |  |  |  |  | 71 |  |  |  |  | 350
| СП 65% от ФОТ |  |  |  |  | 49 |  |  |  |  | 239
| Сметная стоимость | [9 empty] | 1387
116 | ТЕРм08-01-080-03 Прибор измерения и защиты, количество подключаемых концов до 12 | 1 1 шт. | 54,99 _____ 22,97 | 21,44 _____ 1,21 | 10.58 | 55 _____ 23 | 21 _____ 1 | 11 | 4,91 _____ 4,91 | 4,91 _____ 4,91 | 270 _____ 113 | 105 _____ 6 | 52
| НР 95% от ФОТ |  |  |  |  | 23 |  |  |  |  | 113
| СП 65% от ФОТ |  |  |  |  | 16 |  |  |  |  | 77
| Сметная стоимость | [9 empty] | 460
117 | ФЕРм08-02-407-01 Труба стальная по установленным конструкциям, по стенам с креплением скобами, диаметр: до 25 мм ______________ КОЭФ. К ПОЗИЦИИ: ПЗ=0,8 (ОЗП=0,8; ЭМ=0,8 к расх.; ЗПМ=0,8; МАТ=0,8 к расх.; ТЗ=0,8; ТЗМ=0,8) | 16 100 м | 685,98 _____ 231,62 | 142,86 _____ 5,08 | 311.51 | 10976 _____ 3706 | 2286 _____ 81 | 4984 | 4,91 _____ 4,91 | 4,91 _____ 4,91 | 53891 _____ 18196 | 11223 _____ 399 | 24472
| НР 95% от ФОТ |  |  |  |  | 3598 |  |  |  |  | 17665
| СП 65% от ФОТ |  |  |  |  | 2462 |  |  |  |  | 12087
| Сметная стоимость | [9 empty] | 83643
118 | ТЕРм10-06-037-08 Ящик для трубных проводок протяжной или коробка, размер до 200х200 мм | 100 1 шт. | 11,64 _____ 9,86 | 0.3 | 1.48 | 1164 _____ 986 | 30 | 148 | 4,91 _____ 4,91 | 4,91 _____ 4,91 | 5715 _____ 4841 | 147 | 727
| НР 100% от ФОТ |  |  |  |  | 986 |  |  |  |  | 4841
| СП 65% от ФОТ |  |  |  |  | 641 |  |  |  |  | 3147
| Сметная стоимость | [9 empty] | 13703
119 | ТЕРм08-03-641-09 Лючки для штепсельных коробок типа ЛП-6 | 8 1 шт. | 161,93 _____ 11,5 | 1.1 | 149.33 | 1295 _____ 92 | 9 | 1194 | 4,91 _____ 4,91 | 4,91 _____ 4,91 | 6361 _____ 452 | 43 | 5866
| НР 95% от ФОТ |  |  |  |  | 87 |  |  |  |  | 429
| СП 65% от ФОТ |  |  |  |  | 60 |  |  |  |  | 294
| Сметная стоимость | [9 empty] | 7084
120 | ФЕРм08-02-412-01 Затягивание провода в проложенные трубы и металлические рукава первого одножильного или многожильного в общей оплетке, суммарное сечение до 2,5 мм2 ______________ КОЭФ. К ПОЗИЦИИ: ПЗ=0,8 (ОЗП=0,8; ЭМ=0,8 к расх.; ЗПМ=0,8; МАТ=0,8 к расх.; ТЗ=0,8; ТЗМ=0,8) | 166 100 м | 206,3 _____ 42,18 | 1,94 _____ 0,11 | 162.18 | 34246 _____ 7002 | 322 _____ 18 | 26922 | 6,33 _____ 6,33 | 6,33 _____ 6,33 | 216771 _____ 44325 | 2034 _____ 118 | 170412
| НР 95% от ФОТ |  |  |  |  | 6669 |  |  |  |  | 42221
| СП 65% от ФОТ |  |  |  |  | 4563 |  |  |  |  | 28888
| Сметная стоимость | [9 empty] | 287880
121 | ФЕРм08-02-412-02 Затягивание провода в проложенные трубы и металлические рукава первого одножильного или многожильного в общей оплетке, суммарное сечение до 6 мм2 ______________ КОЭФ. К ПОЗИЦИИ: ПЗ=0,8 (ОЗП=0,8; ЭМ=0,8 к расх.; ЗПМ=0,8; МАТ=0,8 к расх.; ТЗ=0,8; ТЗМ=0,8) | 48,4 100 м | 219,34 _____ 50,69 | 3,87 _____ 0,22 | 164.78 | 10616 _____ 2453 | 187 _____ 11 | 7976 | 6,33 _____ 6,33 | 6,33 _____ 6,33 | 67201 _____ 15530 | 1186 _____ 66 | 50485
| НР 95% от ФОТ |  |  |  |  | 2341 |  |  |  |  | 14816
| СП 65% от ФОТ |  |  |  |  | 1602 |  |  |  |  | 10137
| Сметная стоимость | [9 empty] | 92154
122 | ФЕРм08-02-412-04 Затягивание провода в проложенные трубы и металлические рукава первого одножильного или многожильного в общей оплетке, суммарное сечение до 35 мм2 ______________ КОЭФ. К ПОЗИЦИИ: ПЗ=0,8 (ОЗП=0,8; ЭМ=0,8 к расх.; ЗПМ=0,8; МАТ=0,8 к расх.; ТЗ=0,8; ТЗМ=0,8) | 9 100 м | 289,98 _____ 84,22 | 15,49 _____ 0,86 | 190.27 | 2610 _____ 758 | 139 _____ 8 | 1713 | 6,33 _____ 6,33 | 6,33 _____ 6,33 | 16520 _____ 4798 | 882 _____ 49 | 10840
| НР 95% от ФОТ |  |  |  |  | 728 |  |  |  |  | 4605
| СП 65% от ФОТ |  |  |  |  | 498 |  |  |  |  | 3151
| Сметная стоимость | [9 empty] | 24276
123 | ТЕРм10-02-016-06 Отдельно устанавливаемый преобразователь или блок питания | 15 1 шт. | 236,56 _____ 118,88 | 45,13 _____ 4,95 | 72.55 | 3548 _____ 1783 | 677 _____ 74 | 1088 | 4,91 _____ 4,91 | 4,91 _____ 4,91 | 17423 _____ 8756 | 3324 _____ 365 | 5343
| НР 80% от ФОТ |  |  |  |  | 1486 |  |  |  |  | 7297
| СП 60% от ФОТ |  |  |  |  | 1114 |  |  |  |  | 5473
| Сметная стоимость | [9 empty] | 30193
124 | ТЕРм10-04-030-04 Дополнительная установка на пультах и панелях колодки клеммной на 20 клемм | 200 1 шт. | 22,34 _____ 8,67 |  | 13.67 | 4468 _____ 1734 |  | 2734 | 4,91 _____ 4,91 | 4,91 _____ 4,91 | 21938 _____ 8514 |  | 13424
| НР 92% от ФОТ |  |  |  |  | 1595 |  |  |  |  | 7833
| СП 65% от ФОТ |  |  |  |  | 1127 |  |  |  |  | 5534
| Сметная стоимость | [9 empty] | 35305
125 | ТЕРм08-05-045-02 Шина заземления по установленным конструкциям | 0,15 100 м | 256,16 _____ 108,46 | 78.18 | 69.52 | 38 _____ 16 | 12 | 10 | 4,91 _____ 4,91 | 4,91 _____ 4,91 | 189 _____ 80 | 58 | 51
| НР 95% от ФОТ |  |  |  |  | 15 |  |  |  |  | 76
| СП 65% от ФОТ |  |  |  |  | 10 |  |  |  |  | 52
| Сметная стоимость | [9 empty] | 317
Итого прямые затраты по разделу в текущих ценах | [5 empty] | 148359 61727 | 3989 206 | 82643 |  |  | 795852 317587 | 20508 1067 | 457757
Накладные расходы | [5 empty] | 57316 |  |  |  |  | 295254
Сметная прибыль | [5 empty] | 40164 |  |  |  |  | 206670
Итоги по разделу 3 Коммутация :
Монтаж радиотелевизионного и электронного оборудования | [5 empty] | 130101 |  |  |  |  | 638792
Электромонтажные работы на других объектах | [5 empty] | 106783 |  |  |  |  | 615009
Прокладка и монтаж сетей связи | [5 empty] | 2807 |  |  |  |  | 13782
Монтаж оборудования | [5 empty] | 6148 |  |  |  |  | 30193
Итого | [5 empty] | 245839 |  |  |  |  | 1297776
В том числе:
Материалы | [5 empty] | 82643 |  |  |  |  | 457757
Машины и механизмы | [5 empty] | 3989 |  |  |  |  | 20508
ФОТ | [5 empty] | 61933 |  |  |  |  | 318654
Накладные расходы | [5 empty] | 57316 |  |  |  |  | 295254
Сметная прибыль | [5 empty] | 40164 |  |  |  |  | 206670
Итого по разделу 3 Коммутация | [5 empty] | 245839 |  |  |  |  | 1297776
Раздел 4. Материалы для монтажных работ
126 | Цена пост. Разъем XLR-male кабельный NC3MX ______________ КОЭФ. К ПОЗИЦИИ: МАТ=МАТ/1,18/4,91-МАТ | 400 шт. | 22.96 |  | 22.96 | 9184 |  | 9184 | 4,91 | _____ 4,91 | 45084 |  | 45084
127 | Цена пост. Разъем XLR-female кабельный NC3FX ______________ КОЭФ. К ПОЗИЦИИ: МАТ=МАТ/1,18/4,91-МАТ | 400 шт. | 27.55 |  | 27.55 | 11020 |  | 11020 | 4,91 | _____ 4,91 | 54100 |  | 54100
128 | Цена пост. Разъем XLR-female панельный NC3FD-L-1 ______________ КОЭФ. К ПОЗИЦИИ: МАТ=МАТ/1,18/4,91-МАТ | 180 шт. | 30.45 |  | 30.45 | 5481 |  | 5481 | 4,91 | _____ 4,91 | 26908 |  | 26908
129 | Цена пост. Разъем XLR-male панельный NC3MD-L-1 ______________ КОЭФ. К ПОЗИЦИИ: МАТ=МАТ/1,18/4,91-МАТ | 180 шт. | 27.79 |  | 27.79 | 5002 |  | 5002 | 4,91 | _____ 4,91 | 24559 |  | 24559
130 | Цена пост. Разъем Jack Stereo NP3X-B ______________ КОЭФ. К ПОЗИЦИИ: МАТ=МАТ/1,18/4,91-МАТ | 30 шт. | 37.45 |  | 37.45 | 1124 |  | 1124 | 4,91 | _____ 4,91 | 5517 |  | 5517
131 | Цена пост. Разъем Jack Mono NP2X-B ______________ КОЭФ. К ПОЗИЦИИ: МАТ=МАТ/1,18/4,91-МАТ | 30 шт. | 23.44 |  | 23.44 | 703 |  | 703 | 4,91 | _____ 4,91 | 3452 |  | 3452
132 | Цена пост. Разъем RCA NYS 373-2 ______________ КОЭФ. К ПОЗИЦИИ: МАТ=МАТ/1,18/4,91-МАТ | 30 шт. | 10.51 |  | 10.51 | 315 |  | 315 | 4,91 | _____ 4,91 | 1548 |  | 1548
133 | Цена пост. Разъем Speakon кабельный NL4FC ______________ КОЭФ. К ПОЗИЦИИ: МАТ=МАТ/1,18/4,91-МАТ | 20 шт. | 41.08 |  | 41.08 | 822 |  | 822 | 4,91 | _____ 4,91 | 4034 |  | 4034
134 | Цена пост. Разъем PowerCon входной NAC3FCA ______________ КОЭФ. К ПОЗИЦИИ: МАТ=МАТ/1,18/4,91-МАТ | 120 шт. | 42.04 |  | 42.04 | 5045 |  | 5045 | 4,91 | _____ 4,91 | 24773 |  | 24773
135 | Цена пост. Разъем PowerCon выходной NAC3FCB ______________ КОЭФ. К ПОЗИЦИИ: МАТ=МАТ/1,18/4,91-МАТ | 120 шт. | 42.04 |  | 42.04 | 5045 |  | 5045 | 4,91 | _____ 4,91 | 24773 |  | 24773
136 | Цена пост. Разъем панельный RJ-45 NE8FDV-YK-B ______________ КОЭФ. К ПОЗИЦИИ: МАТ=МАТ/1,18/4,91-МАТ | 60 шт. | 64.03 |  | 64.03 | 3842 |  | 3842 | 4,91 | _____ 4,91 | 18865 |  | 18865
137 | Цена пост. Разъем кабельный RJ-45 NE8MC ______________ КОЭФ. К ПОЗИЦИИ: МАТ=МАТ/1,18/4,91-МАТ | 120 шт. | 21.26 |  | 21.26 | 2551 |  | 2551 | 4,91 | _____ 4,91 | 12529 |  | 12529
138 | Цена пост. Микрофонный кабель OFC 2х0,22 мм2 С280 ______________ КОЭФ. К ПОЗИЦИИ: МАТ=МАТ/1,18/4,91-МАТ | 10000 м | 10.63 |  | 10.63 | 106300 |  | 106300 | 4,91 | _____ 4,91 | 522000 |  | 522000
139 | Цена пост. Микрофонный кабель OFC 2х0,22 мм2 С301 ______________ КОЭФ. К ПОЗИЦИИ: МАТ=МАТ/1,18/4,91-МАТ | 1600 м | 11.12 |  | 11.12 | 17792 |  | 17792 | 4,91 | _____ 4,91 | 87328 |  | 87328
140 | Цена пост. Акустический кабель плоский OFC 2х2,0 мм2 С102-2,00 ______________ КОЭФ. К ПОЗИЦИИ: МАТ=МАТ/1,18/4,91-МАТ | 1600 м | 8.94 |  | 8.94 | 14304 |  | 14304 | 4,91 | _____ 4,91 | 70240 |  | 70240
141 | Цена пост. Акустический кабель круглый OFC 2х2,50 мм2 С266-2,00 ______________ КОЭФ. К ПОЗИЦИИ: МАТ=МАТ/1,18/4,91-МАТ | 100 м | 15.71 |  | 15.71 | 1571 |  | 1571 | 4,91 | _____ 4,91 | 7712 |  | 7712
142 | Цена пост. Мультикор,16 каналов,45 метров,серия S12X4-150 ______________ КОЭФ. К ПОЗИЦИИ: МАТ=МАТ/1,18/4,91-МАТ | 2 шт. | 3866.2 |  | 3866.2 | 7732 |  | 7732 | 4,91 | _____ 4,91 | 37966 |  | 37966
143 | Цена пост. FTP 5E кат, 24 AWG, 4 пары, одножильный 1633ENH.00305 ______________ КОЭФ. К ПОЗИЦИИ: МАТ=МАТ/1,18/4,91-МАТ | 1000 м | 9.91 |  | 9.91 | 9910 |  | 9910 | 4,91 | _____ 4,91 | 48640 |  | 48640
144 | Цена пост. Витая пара 6 категории UTP CAT6 4X2XAWG23. серый ______________ КОЭФ. К ПОЗИЦИИ: МАТ=МАТ/1,18/4,91-МАТ | 1000 м | 4.23 |  | 4.23 | 4230 |  | 4230 | 4,91 | _____ 4,91 | 20760 |  | 20760
145 | Цена пост. Сценический лючек 265х205х130мм PL 80100 ______________ КОЭФ. К ПОЗИЦИИ: МАТ=МАТ/1,18/4,91-МАТ | 8 шт. | 1742.69 |  | 1742.69 | 13942 |  | 13942 | 4,91 | _____ 4,91 | 68453 |  | 68453
146 | Цена пост. Панель для отверстий 265х205х130мм PL 80100 ______________ КОЭФ. К ПОЗИЦИИ: МАТ=МАТ/1,18/4,91-МАТ | 8 шт. | 153.92 |  | 153.92 | 1231 |  | 1231 | 4,91 | _____ 4,91 | 6046 |  | 6046
147 | Цена пост. Сценическая коммутационная коробка без разъемов, 16 каналов SBE16 ______________ КОЭФ. К ПОЗИЦИИ: МАТ=МАТ/1,18/4,91-МАТ | 4 шт. | 182.19 |  | 182.19 | 729 |  | 729 | 4,91 | _____ 4,91 | 3578 |  | 3578
148 | Цена пост. Труба стальная водогазопроводная Д=25 мм ГОСТ 3262-75 ______________ КОЭФ. К ПОЗИЦИИ: МАТ=МАТ/1,18/4,91-МАТ | 1300 м | 19.42 |  | 19.42 | 25246 |  | 25246 | 4,91 | _____ 4,91 | 123942 |  | 123942
149 | Цена пост. Труба стальная водогазопроводная Д=15 мм ГОСТ 3262-75 ______________ КОЭФ. К ПОЗИЦИИ: МАТ=МАТ/1,18/4,91-МАТ | 300 м | 3.24 |  | 3.24 | 972 |  | 972 | 4,91 | _____ 4,91 | 4767 |  | 4767
150 | Цена пост. Коробка стальная для протяжки труб У994 ______________ КОЭФ. К ПОЗИЦИИ: МАТ=МАТ/1,18/4,91-МАТ | 100 шт. | 14.02 |  | 14.02 | 1402 |  | 1402 | 4,91 | _____ 4,91 | 6886 |  | 6886
151 | Цена пост. Шкаф электротехнический одностороннего обслуживания (одна дверь) Альфа 600х1800х400 1S1D6.18.4 ______________ КОЭФ. К ПОЗИЦИИ: МАТ=МАТ/1,18/4,91-МАТ | 1 шт. | 3204.11 |  | 3204.11 | 3204 |  | 3204 | 4,91 | _____ 4,91 | 15732 |  | 15732
152 | Цена пост. Боковая панель корпуса Альфа. Предназначена для закрытия крайнего и бокового проёма шкафа (сборки шкафов).1800х400 ______________ КОЭФ. К ПОЗИЦИИ: МАТ=МАТ/1,18/4,91-МАТ | 2 шт. | 176.88 |  | 176.88 | 354 |  | 354 | 4,91 | _____ 4,91 | 1737 |  | 1737
153 | Цена пост. Выключатель нагрузки в сборе с ручкой и переходником ОТ400E ______________ КОЭФ. К ПОЗИЦИИ: МАТ=МАТ/1,18/4,91-МАТ | 1 шт. | 1969.35 |  | 1969.35 | 1969 |  | 1969 | 4,91 | _____ 4,91 | 9669 |  | 9669
154 | Цена пост. Трансформатор тока 400/5А ______________ КОЭФ. К ПОЗИЦИИ: МАТ=МАТ/1,18/4,91-МАТ | 3 шт. | 383 |  | 383 | 1149 |  | 1149 | 4,91 | _____ 4,91 | 5642 |  | 5642
155 | Цена пост. Многофункциональный измерительный прибор (МИП) ______________ КОЭФ. К ПОЗИЦИИ: МАТ=МАТ/1,18/4,91-МАТ | 1 шт. | 4192.41 |  | 4192.41 | 4192 |  | 4192 | 4,91 | _____ 4,91 | 20585 |  | 20585
156 | Цена пост. Автоматический выключатель 400A Tmax T5 ______________ КОЭФ. К ПОЗИЦИИ: МАТ=МАТ/1,18/4,91-МАТ | 1 шт. | 7033.59 |  | 7033.59 | 7034 |  | 7034 | 4,91 | _____ 4,91 | 34535 |  | 34535
157 | Цена пост. Выключатель автоматический трехполюсный S203 C32 ______________ КОЭФ. К ПОЗИЦИИ: МАТ=МАТ/1,18/4,91-МАТ | 15 шт. | 137.25 |  | 137.25 | 2059 |  | 2059 | 4,91 | _____ 4,91 | 10109 |  | 10109
158 | Цена пост. Выключатель автоматический дифференциальный однополюсный DS-941 C16 30mA DS-941 C10 30mA ______________ КОЭФ. К ПОЗИЦИИ: МАТ=МАТ/1,18/4,91-МАТ | 8 шт. | 328.63 |  | 328.63 | 2629 |  | 2629 | 4,91 | _____ 4,91 | 12908 |  | 12908
159 | Цена пост. Выключатель автоматический дифференциальный однополюсный ______________ КОЭФ. К ПОЗИЦИИ: МАТ=МАТ/1,18/4,91-МАТ | 28 шт. | 328.63 |  | 328.63 | 9202 |  | 9202 | 4,91 | _____ 4,91 | 45180 |  | 45180
160 | Цена пост. Розетка для монтажа на поверхность панельная 32А, IP44 432RS6 ______________ КОЭФ. К ПОЗИЦИИ: МАТ=МАТ/1,18/4,91-МАТ | 15 шт. | 88.92 |  | 88.92 | 1334 |  | 1334 | 4,91 | _____ 4,91 | 6549 |  | 6549
161 | Цена пост. Грездо силовое PowerCon 20A, тип А. ______________ КОЭФ. К ПОЗИЦИИ: МАТ=МАТ/1,18/4,91-МАТ | 60 шт. | 27.31 |  | 27.31 | 1639 |  | 1639 | 4,91 | _____ 4,91 | 8044 |  | 8044
162 | Цена пост. Коннектор PowerCon 20A, тип А, силовой. ______________ КОЭФ. К ПОЗИЦИИ: МАТ=МАТ/1,18/4,91-МАТ | 200 шт. | 61.62 |  | 61.62 | 12324 |  | 12324 | 4,91 | _____ 4,91 | 60508 |  | 60508
163 | Цена пост. Кабельная вилка Schuko ______________ КОЭФ. К ПОЗИЦИИ: МАТ=МАТ/1,18/4,91-МАТ | 60 шт. | 30.2 |  | 30.2 | 1812 |  | 1812 | 4,91 | _____ 4,91 | 8899 |  | 8899
164 | Цена пост. Провод одножильный с медной жилой, с изоляцией из полимерной композиции, не содержащей галогенов, 1х2,5мм2 . ПуПнг-HF ______________ КОЭФ. К ПОЗИЦИИ: МАТ=МАТ/1,18/4,91-МАТ | 5000 м | 3.31 |  | 3.31 | 16550 |  | 16550 | 4,91 | _____ 4,91 | 81250 |  | 81250
165 | Цена пост. Провод одножильный с медной жилой, с изоляцией из полимерной композиции, не содержащей галогенов, 1х4 мм2 . ______________ КОЭФ. К ПОЗИЦИИ: МАТ=МАТ/1,18/4,91-МАТ | 1500 м | 5.12 |  | 5.12 | 7680 |  | 7680 | 4,91 | _____ 4,91 | 37725 |  | 37725
166 | Цена пост. Кабель силовой ВВГнг-LS 5х6,0 кв. мм ОЖ-0,66 малодымный ВВГнг-LS ______________ КОЭФ. К ПОЗИЦИИ: МАТ=МАТ/1,18/4,91-МАТ | 600 м | 29 |  | 29 | 17400 |  | 17400 | 4,91 | _____ 4,91 | 85422 |  | 85422
167 | Цена пост. Кабель силовой ВВГнг-LS 5х4,0 кв. мм ОЖ-0,66 малодымный ВВГнг-LS ______________ КОЭФ. К ПОЗИЦИИ: МАТ=МАТ/1,18/4,91-МАТ | 300 м | 20.54 |  | 20.54 | 6162 |  | 6162 | 4,91 | _____ 4,91 | 30255 |  | 30255
168 | Цена пост. Клеммные колодки с 2-мя отверстиями. Материал: полипропелен. Макс. рабочая температура: 85°С. Номинальное напряжение: 450В ______________ КОЭФ. К ПОЗИЦИИ: МАТ=МАТ/1,18/4,91-МАТ | 200 шт. | 8.46 |  | 8.46 | 1692 |  | 1692 | 4,91 | _____ 4,91 | 8306 |  | 8306
169 | Цена пост. Рейка монтажная L = 2м DIN TS-35/15 ______________ КОЭФ. К ПОЗИЦИИ: МАТ=МАТ/1,18/4,91-МАТ | 3 шт. | 36.25 |  | 36.25 | 109 |  | 109 | 4,91 | _____ 4,91 | 534 |  | 534
170 | Цена пост. Медные шины на ток 400А, сечение 30х4мм, длина 3м ______________ КОЭФ. К ПОЗИЦИИ: МАТ=МАТ/1,18/4,91-МАТ | 5 шт. | 376.95 |  | 376.95 | 1885 |  | 1885 | 4,91 | _____ 4,91 | 9254 |  | 9254
Итого прямые затраты по разделу в текущих ценах | [5 empty] | 355874 |  | 355874 |  |  | 1747303 |  | 1747303
Итоги по разделу 4 Материалы для монтажных работ :
Материалы для монтажных работ в текущих ценах | [5 empty] | 355874 |  |  |  |  | 1747303
Итого | [5 empty] | 355874 |  |  |  |  | 1747303
В том числе:
Материалы | [5 empty] | 355874 |  |  |  |  | 1747303
Итого по разделу 4 Материалы для монтажных работ | [5 empty] | 355874 |  |  |  |  | 1747303
Итого прямые затраты по смете в текущих ценах | [5 empty] | 20463663 119250 | 26167 2588 | 461812 |  |  | 64405246 600023 | 129402 12766 | 2319446
Итого прямые затраты по смете с учетом коэффициентов к итогам | [5 empty] | 21304782 119250 | 26167 2588 | 461812 |  |  | 67004302 600023 | 129402 12766 | 2319446
В том числе, справочно:
Транспортные расходы - согласно п.4.60 МДС 81-35.2004 ПЗ=1,03 (ОЗП=1,03; ЭМ=1,03; МАТ=1,03) (Поз. 28-105) | [5 empty] | 595693 |  |  |  |  | 1840691
Заготовительно-складские расходы - согласно п.4.64 МДС 81-35.2004 ПЗ=1,012 (ОЗП=1,012; ЭМ=1,012; МАТ=1,012) (Поз. 28-105) | [5 empty] | 245426 |  |  |  |  | 758365
Накладные расходы | [5 empty] | 110085 |  |  |  |  | 554352
Сметная прибыль | [5 empty] | 78126 |  |  |  |  | 393062
Итоги по смете:
Итого Монтажные работы | [5 empty] | 795440 |  |  |  |  | 3996285
Итого Оборудование | [5 empty] | 20697553 |  |  |  |  | 63955431
Итого | [5 empty] | 21492993 |  |  |  |  | 67951716
В том числе:
Материалы | [5 empty] | 461812 |  |  |  |  | 2319446
Машины и механизмы | [5 empty] | 26167 |  |  |  |  | 129402
ФОТ | [5 empty] | 121838 |  |  |  |  | 612789
Оборудование | [5 empty] | 20697553 |  |  |  |  | 63955431
Накладные расходы | [5 empty] | 110085 |  |  |  |  | 554352
Сметная прибыль | [5 empty] | 78126 |  |  |  |  | 393062
ВСЕГО по смете | [5 empty] | 21492993 |  |  |  |  | 67951716
Составил: _________________ /Красовская А.В./
Проверил: _________________ /Кузнецов Я.В./
Note on A25: <Номер позиции по смете>
Note on B25: <Обоснование (код) позиции> <Примечание> <Наименование (текстовая часть) расценки> ______________ <Обоснование коэффициентов> ______________ <Формула расчета стоимости единицы> Территориальные поправки: ПЗ х <Территориальная поправка к ПЗ к расценкам 2001г.>, ОЗП х <Территориальная поправка к ОЗП к расценкам 2001г.>, ЭМ х <Территориальная поправка к ЭМ к расценкам 2001г.>, ЗПМ х <Территориальная поправка к ЗПМ к расценкам 2001г.>, МАТ х <Территориальная поправка к МАТ к расценкам 2001г.>
Note on C25: <Количество всего (физ. объем) по позиции> <Ед. измерения по расценке>
Note on D25: <ПЗ по позиции на единицу в базисных ценах с учетом всех к-тов> _____ <ОЗП по позиции на единицу в базисных ценах с учетом всех к-тов>
Note on E25: <ЭММ по позиции на единицу в базисных ценах с учетом всех к-тов> _____ <ЗПМ по позиции на единицу в базисных ценах с учетом всех к-тов>
Note on F25: <МАТ по позиции на единицу в базисных ценах с учетом всех к-тов>
Note on G25: <ИТОГО ПЗ на физобъем по позиции в базисных ценах> _____ <ИТОГО ОЗП на физобъем по позиции в базисных ценах>
Note on H25: <ИТОГО ЭММ на физобъем по позиции в базисных ценах> _____ <ИТОГО ЗПМ на физобъем по позиции в базисных ценах>
Note on I25: <ИТОГО МАТ на физобъем по позиции в базисных ценах>
Note on J25: <Пустой идетификатор>
Note on K25: <Индекс к позиции на ЭМ> _____ <Индекс к позиции на МАТ>
Note on L25: <Общая стоимость ПЗ по позиции для БИМ до начисления НР и СП> _____ <Общая стоимость ОЗП по позиции для БИМ до начисления НР и СП>
Note on M25: <Общая стоимость ЭММ по позиции для БИМ до начисления НР и СП> _____ <Общая стоимость ЗПМ по позиции для БИМ до начисления НР и СП>
Note on N25: <Общая стоимость МАТ по позиции для БИМ до начисления НР и СП>
Note on A386: <Текстовая часть (итоги)>
Note on L386: <Прямые затраты (итоги)> <З/п основных рабочих (итоги)>
Note on M386: <Эксплуатация машин (итоги)> <З/п машинистов (итоги)>
Note on N386: <Материалы (итоги)>
Note on A406: <подпись 300 атрибут 970 значение> _________________ /<подпись 300 значение>/
Note on A408: <подпись 310 атрибут 970 значение> _________________ /<подпись 310 значение>/