## Мои данные
СОГЛАСОВАНО: | [12 empty] | УТВЕРЖДАЮ:
________________. | [12 empty] | ________________
_____ ________________ 2011 г. | [12 empty] | _____ ________________ 2011 г.
| Стройка: | Корректировка проектно-сметной документации по объекту "Строительство театра эстрады г. Светлогорск, Калининградская обл."
ЛОКАЛЬНЫЙ СМЕТНЫЙ РАСЧЕТ № 2-1-28
Постановочное освещение
| Основание: | 285-К/2011 – ТХ2.ЭОС | [8 empty] | в базисных ценах |  | в текущих ценах
[8 empty] | Сметная стоимость |  |  | 5822.366 | тыс.руб. | 26834.237 | тыс.руб.
[8 empty] | Нормативная трудоемкость |  |  | 8208.05 | чел.час | 8208.05 | чел.час
[8 empty] | Средства на оплату труда |  |  | 85.037 | тыс.руб. | 434.519 | тыс.руб.
Составлен в базисных ценах на 01.2000 г. и текущих ценах на 1-го квартала 2012 г. по НБ: "ГЭСН 2001 "ТСНБ-2001 Калининградской области в редакции 2008-2009 гг""
№ п.п. | Шифр и номер позиции норматива Наименование работ и затрат | Количество, единица измерения | Стоимость единицы |  |  | Общая стоимость в базисных ценах |  |  | Индекс |  | Общая стоимость в текущих ценах |  |  | Затраты труда рабочих, механизаторов, ч.час
|  |  | Всего | Эксплуатация машин | Материалы | Всего | Эксплуатация машин | Материалы | Всего | Эксплуатация машин | Всего | Эксплуатация машин | Материалы
|  |  | Оплата труда | в т.ч. опл. труда |  | Оплата труда | в т.ч. опл. труда |  | Оплата труда | Материалы | Оплата труда | в т.ч. опл. труда
1 | 2 | 3 | 4 | 5 | 6 | 7 | 8 | 9 | 10 | 11 | 12 | 13 | 14 | 15
Раздел 1. Монтаж оборудования
1 | ТЕРм08-03-633-05 Пульт регулирования, количество ручек до 240 | 4 1 шт. | 6278,35 _____ 4227,71 | 4.23 | 2046.41 | 25113 _____ 16911 | 17 | 8185 | 4,91 _____ 4,91 | 4,91 _____ 4,91 | 123307 _____ 83032 | 83 | 40192 | 1676
| НР 95% от ФОТ |  |  |  |  | 16065 |  |  |  |  | 78880
| СП 65% от ФОТ |  |  |  |  | 10992 |  |  |  |  | 53971
| Сметная стоимость | [9 empty] | 256158
2 | ТЕРм08-03-633-07 Блок театрального регулятора света мощностью 5 кВт | 5 1 шт. | 432,37 _____ 101,83 |  | 330.54 | 2162 _____ 509 |  | 1653 | 4,91 _____ 4,91 | 4,91 _____ 4,91 | 10615 _____ 2500 |  | 8115 | 48.4
| НР 95% от ФОТ |  |  |  |  | 484 |  |  |  |  | 2375
| СП 65% от ФОТ |  |  |  |  | 331 |  |  |  |  | 1625
| Сметная стоимость | [9 empty] | 14615
3 | ТЕРм10-04-067-23 Устройство видеоконтрольное | 2 1 шт. | 27,2 _____ 25,66 | 1,03 _____ 0,11 | 0.51 | 54 _____ 51 | 2 | 1 | 4,91 _____ 4,91 | 4,91 _____ 4,91 | 267 _____ 252 | 10 _____ 1 | 5 | 4,36 _____ 0,02
| НР 92% от ФОТ |  |  |  |  | 47 |  |  |  |  | 233
| СП 65% от ФОТ |  |  |  |  | 33 |  |  |  |  | 164
| Сметная стоимость | [9 empty] | 664
4 | ТЕРм10-06-068-15 Настройка простых сетевых трактов конфигурация и настройка сетевых компонентов (мост, маршрутизатор, модем и т.п.) | 1 1 шт. | 512,28 _____ 502,24 |  | 10.04 | 512 _____ 502 |  | 10 | 4,91 _____ 4,91 | 4,91 _____ 4,91 | 2515 _____ 2466 |  | 49 | 32
| НР 80% от ФОТ |  |  |  |  | 402 |  |  |  |  | 1973
| СП 60% от ФОТ |  |  |  |  | 301 |  |  |  |  | 1480
| Сметная стоимость | [9 empty] | 5968
5 | ТЕРм10-06-068-16 Настройка простых сетевых трактов программирование сетевого элемента и отладка его работы (мультиплексор, регенератор) | 1 1 сетевой элемент | 320,18 _____ 313,9 |  | 6.28 | 320 _____ 314 |  | 6 | 4,91 _____ 4,91 | 4,91 _____ 4,91 | 1572 _____ 1541 |  | 31 | 20
| НР 80% от ФОТ |  |  |  |  | 251 |  |  |  |  | 1233
| СП 60% от ФОТ |  |  |  |  | 188 |  |  |  |  | 925
| Сметная стоимость | [9 empty] | 3730
6 | ТЕРм10-06-068-17 Сдача объекта, контрольные и приемо-сдаточные испытания | 1 1 объект | 10668,34 _____ 4535,86 | 6041,76 _____ 620,16 | 90.72 | 10668 _____ 4536 | 6042 _____ 620 | 90 | 4,91 _____ 4,91 | 4,91 _____ 4,91 | 52382 _____ 22271 | 29665 _____ 3045 | 446 | 289 _____ 48
| НР 80% от ФОТ |  |  |  |  | 4125 |  |  |  |  | 20253
| СП 60% от ФОТ |  |  |  |  | 3094 |  |  |  |  | 15190
| Сметная стоимость | [9 empty] | 87825
7 | ТЕРм10-06-068-12 Настройка простых сетевых трактов 155 Мбит/сек., основной | 1 1 тракт | 3650,03 _____ 3578,46 |  | 71.57 | 3650 _____ 3578 |  | 72 | 4,91 _____ 4,91 | 4,91 _____ 4,91 | 17922 _____ 17570 |  | 352 | 228
| НР 80% от ФОТ |  |  |  |  | 2862 |  |  |  |  | 14056
| СП 60% от ФОТ |  |  |  |  | 2147 |  |  |  |  | 10542
| Сметная стоимость | [9 empty] | 42520
8 | ТЕРм10-02-016-06 Отдельно устанавливаемый преобразователь или блок питания | 6 1 шт. | 236,56 _____ 118,88 | 45,13 _____ 4,95 | 72.55 | 1419 _____ 713 | 271 _____ 30 | 435 | 4,91 _____ 4,91 | 4,91 _____ 4,91 | 6969 _____ 3502 | 1330 _____ 146 | 2137 | 60,6 _____ 2,64
| НР 80% от ФОТ |  |  |  |  | 594 |  |  |  |  | 2918
| СП 60% от ФОТ |  |  |  |  | 446 |  |  |  |  | 2189
| Сметная стоимость | [9 empty] | 12076
9 | ТЕРм08-03-633-06 Щит групповой (шкаф) на 120 ручек переключений | 1 шт. | 3710,91 _____ 2118,9 | 5.32 | 1586.69 |  |  |  | 4,91 _____ 4,91 | 4,91 _____ 4,91
НР 95% от ФОТ
СП 65% от ФОТ
Сметная стоимость
10 | ТЕРм10-03-001-01 Стойка, полустойка, каркас стойки или шкаф, масса до 100 кг | 2 1 шт. | 188,26 _____ 80,91 | 39,62 _____ 4,05 | 67.73 | 377 _____ 162 | 79 _____ 8 | 136 | 4,91 _____ 4,91 | 4,91 _____ 4,91 | 1849 _____ 795 | 389 _____ 40 | 665 | 17,88 _____ 0,72
| НР 80% от ФОТ |  |  |  |  | 136 |  |  |  |  | 668
| СП 60% от ФОТ |  |  |  |  | 102 |  |  |  |  | 501
| Сметная стоимость | [9 empty] | 3018
11 | ТЕРм08-03-633-09 Стойка тиристорных регуляторов до 15 блоков типа ШРН | 4 1 шт. | 3390,01 _____ 2156,6 | 5.32 | 1228.09 | 13560 _____ 8626 | 21 | 4913 | 4,91 _____ 4,91 | 4,91 _____ 4,91 | 66580 _____ 42356 | 104 | 24120 | 820
| НР 95% от ФОТ |  |  |  |  | 8195 |  |  |  |  | 40238
| СП 65% от ФОТ |  |  |  |  | 5607 |  |  |  |  | 27531
| Сметная стоимость | [9 empty] | 134349
12 | ТЕРм08-03-636-06 Светильник и прожектор театральный мощностью до 1 кВ | 126 1 шт. | 143,24 _____ 80,94 |  | 62.3 | 18048 _____ 10198 |  | 7850 | 4,91 _____ 4,91 | 4,91 _____ 4,91 | 88617 _____ 50075 |  | 38542 | 1047.06
| НР 95% от ФОТ |  |  |  |  | 9688 |  |  |  |  | 47571
| СП 65% от ФОТ |  |  |  |  | 6629 |  |  |  |  | 32549
| Сметная стоимость | [9 empty] | 168737
13 | ТЕРм08-03-636-04 Прожектор с дистанционным управлением | 40 1 шт. | 595,65 _____ 255,19 |  | 340.46 | 23826 _____ 10208 |  | 13618 | 4,91 _____ 4,91 | 4,91 _____ 4,91 | 116986 _____ 50119 |  | 66867 | 1048
| НР 95% от ФОТ |  |  |  |  | 9698 |  |  |  |  | 47613
| СП 65% от ФОТ |  |  |  |  | 6635 |  |  |  |  | 32577
| Сметная стоимость | [9 empty] | 197176
14 | ТЕРм08-03-636-05 Прожектор театральный низковольтный с понижающим трансформатором и ультрафиолетового излучения с дросселями | 8 1 шт. | 380,03 _____ 88,83 |  | 291.2 | 3040 _____ 711 |  | 2329 | 4,91 _____ 4,91 | 4,91 _____ 4,91 | 14928 _____ 3489 |  | 11439 | 72.96
| НР 95% от ФОТ |  |  |  |  | 675 |  |  |  |  | 3315
| СП 65% от ФОТ |  |  |  |  | 462 |  |  |  |  | 2268
| Сметная стоимость | [9 empty] | 20511
15 | ТЕРм08-03-636-03 Прожектор мощностью до 3 кВт | 4 1 шт. | 354,22 _____ 63,31 |  | 290.91 | 1417 _____ 253 |  | 1164 | 4,91 _____ 4,91 | 4,91 _____ 4,91 | 6957 _____ 1243 |  | 5714 | 26
| НР 95% от ФОТ |  |  |  |  | 240 |  |  |  |  | 1181
| СП 65% от ФОТ |  |  |  |  | 164 |  |  |  |  | 808
| Сметная стоимость | [9 empty] | 8946
16 | ТЕРм08-03-637-02 Приставки и приспособления для осветительной арматуры | 60 1 шт. | 153,33 _____ 62,24 |  | 91.09 | 9200 _____ 3734 |  | 5466 | 4,91 _____ 4,91 | 4,91 _____ 4,91 | 45171 _____ 18336 |  | 26835 | 383.4
| НР 95% от ФОТ |  |  |  |  | 3547 |  |  |  |  | 17419
| СП 65% от ФОТ |  |  |  |  | 2427 |  |  |  |  | 11918
| Сметная стоимость | [9 empty] | 74508
17 | ТЕРм08-03-605-01 Вентилятор | 4 1 шт. | 37,94 _____ 13,04 | 22,59 _____ 1,21 | 2.31 | 152 _____ 52 | 90 _____ 5 | 10 | 4,91 _____ 4,91 | 4,91 _____ 4,91 | 745 _____ 256 | 444 _____ 24 | 45 | 4,96 _____ 0,32
| НР 95% от ФОТ |  |  |  |  | 54 |  |  |  |  | 266
| СП 65% от ФОТ |  |  |  |  | 37 |  |  |  |  | 182
| Сметная стоимость | [9 empty] | 1193
Итого прямые затраты по разделу в текущих ценах | [5 empty] | 113518 61058 | 6522 663 | 45938 |  |  | 557382 299803 | 32025 3256 | 225554 | 5778,62 51,7
Накладные расходы | [5 empty] | 57064 |  |  |  |  | 280193
Сметная прибыль | [5 empty] | 39596 |  |  |  |  | 194420
Итоги по разделу 1 Монтаж оборудования :
Электромонтажные работы на других объектах | [5 empty] | 178450 |  |  |  |  | 876195 |  |  | 5126,78 0,32
Монтаж радиотелевизионного и электронного оборудования | [5 empty] | 134 |  |  |  |  | 664 |  |  | 4,36 0,02
Монтаж оборудования | [5 empty] | 31594 |  |  |  |  | 155136 |  |  | 647,48 51,36
Итого | [5 empty] | 210178 |  |  |  |  | 1031995 |  |  | 5778,62 51,7
В том числе:
Материалы | [5 empty] | 45938 |  |  |  |  | 225554
Машины и механизмы | [5 empty] | 6522 |  |  |  |  | 32025
ФОТ | [5 empty] | 61721 |  |  |  |  | 303059
Накладные расходы | [5 empty] | 57064 |  |  |  |  | 280193
Сметная прибыль | [5 empty] | 39596 |  |  |  |  | 194420
Итого по разделу 1 Монтаж оборудования | [5 empty] | 210178 |  |  |  |  | 1031995 |  |  | 5778,62 51,7
Раздел 2. Стоимость оборудования
18 | Прайс Пульт управления Ion ______________ КОЭФ. К ПОЗИЦИИ: ПЗ=ПЗ/1,18/3,09-ПЗ | 1 1 шт. | 93689.87 |  |  | 93690 |  |  | 3,09 | _____ 3,09 | 301765
19 | Крыло расширения на 2х20 фейдеров. Universal Fader Wing ______________ КОЭФ. К ПОЗИЦИИ: ПЗ=ПЗ/1,18/3,09-ПЗ | 1 1 шт. | 25462.13 |  |  | 25462 |  |  | 3,09 | _____ 3,09 | 82010
20 | Модуль расширения к пультам Eos, Ion, Element, Congo и Congo jr - 512 DMX каналов 512 Output Upgrade ______________ КОЭФ. К ПОЗИЦИИ: ПЗ=ПЗ/1,18/3,09-ПЗ | 2 1 шт. | 11030.94 |  |  | 22062 |  |  | 3,09 | _____ 3,09 | 71059
21 | ЖК-монитор 17.0" V173Dob ______________ КОЭФ. К ПОЗИЦИИ: ПЗ=ПЗ/1,18/3,09-ПЗ | 2 1 шт. | 1330.15 |  |  | 2660 |  |  | 3,09 | _____ 3,09 | 8569
22 | Контроллер на базе ОС Windows, 1 лицен.ключ и интерфейс LightJockey ______________ КОЭФ. К ПОЗИЦИИ: ПЗ=ПЗ/1,18/3,09-ПЗ | 1 1 шт. | 12585.84 |  |  | 12586 |  |  | 3,09 | _____ 3,09 | 40538
23 | Ноутбук для управления световым комплексом Acer Aspire 8951G-267161.5TWnkk ______________ КОЭФ. К ПОЗИЦИИ: ПЗ=ПЗ/1,18/3,09-ПЗ | 1 1 шт. | 15391.59 |  |  | 15392 |  |  | 3,09 | _____ 3,09 | 49575
24 | Источник бесперебойного питания, 865 Вт, 230 В, Line-Interactive, PowerChute, 4xIEC-320 C13, RS-232, напольное и стоечное исполнение 2U Smart-UPS SC 1500VA ______________ КОЭФ. К ПОЗИЦИИ: ПЗ=ПЗ/1,18/3,09-ПЗ | 1 1 шт. | 4607.54 |  |  | 4608 |  |  | 3,09 | _____ 3,09 | 14840
25 | Сплиттер RDS8 DMX/RDM Splitter ______________ КОЭФ. К ПОЗИЦИИ: ПЗ=ПЗ/1,18/3,09-ПЗ | 4 1 шт. | 10682.35 |  |  | 42729 |  |  | 3,09 | _____ 3,09 | 137627
26 | Прибор для передачи данных из Ethernet в DMX, из DMX в Ethernet ______________ КОЭФ. К ПОЗИЦИИ: ПЗ=ПЗ/1,18/3,09-ПЗ | 2 1 шт. | 15635.59 |  |  | 31271 |  |  | 3,09 | _____ 3,09 | 100721
27 | Разветвитель цифровых линий 1Гбх24 ______________ КОЭФ. К ПОЗИЦИИ: ПЗ=ПЗ/1,18/3,09-ПЗ | 1 1 шт. | 3721.68 |  |  | 3722 |  |  | 3,09 | _____ 3,09 | 11987
28 | Диммер 12 канальный DX-1210 ______________ КОЭФ. К ПОЗИЦИИ: ПЗ=ПЗ/1,18/3,09-ПЗ | 5 1 шт. | 12369.04 |  |  | 61845 |  |  | 3,09 | _____ 3,09 | 199197
29 | Шкаф нерегулируемых цепей (ШНЦ) предназначен для управления цепями ______________ КОЭФ. К ПОЗИЦИИ: ПЗ=ПЗ/1,18/3,09-ПЗ | 4 1 шт. | 54851.63 |  |  | 219407 |  |  | 3,09 | _____ 3,09 | 706685
30 | Пульт управления прямыми включениями на 4-6 каналов ______________ КОЭФ. К ПОЗИЦИИ: ПЗ=ПЗ/1,18/3,09-ПЗ | 3 1 шт. | 3598.27 |  |  | 10795 |  |  | 3,09 | _____ 3,09 | 34769
31 | Рэковый шкаф ______________ КОЭФ. К ПОЗИЦИИ: ПЗ=ПЗ/1,18/3,09-ПЗ | 2 1 шт. | 2742.58 |  |  | 5485 |  |  | 3,09 | _____ 3,09 | 17666
32 | NET3 4-портовый шлюз DMX/RDM для установки до 4-х модулей In/Out ______________ КОЭФ. К ПОЗИЦИИ: ПЗ=ПЗ/1,18/3,09-ПЗ | 1 1 шт. | 13054.69 |  |  | 13055 |  |  | 3,09 | _____ 3,09 | 42048
33 | Модуль для преобразования Net3 One Port DMX Input N ______________ КОЭФ. К ПОЗИЦИИ: ПЗ=ПЗ/1,18/3,09-ПЗ | 4 1 шт. | 7218.47 |  |  | 28874 |  |  | 3,09 | _____ 3,09 | 93000
34 | Модуль для преобразования Net3 One Port DMX Output ______________ КОЭФ. К ПОЗИЦИИ: ПЗ=ПЗ/1,18/3,09-ПЗ | 4 1 шт. | 7218.47 |  |  | 28874 |  |  | 3,09 | _____ 3,09 | 93000
35 | Блок питания для net3 ______________ КОЭФ. К ПОЗИЦИИ: ПЗ=ПЗ/1,18/3,09-ПЗ | 1 1 шт. | 647.25 |  |  | 647 |  |  | 3,09 | _____ 3,09 | 2085
36 | Стойка модульная Stromforms 42U 19”. Габариты стойки в сборе: 2000х520х600мм, вес – 18кг ______________ КОЭФ. К ПОЗИЦИИ: ПЗ=ПЗ/1,18/3,09-ПЗ | 2 1 шт. | 3935.6 |  |  | 7871 |  |  | 3,09 | _____ 3,09 | 25353
37 | Световой прибор автоматической смены цвета. ROBIN 600 LED WASH ______________ КОЭФ. К ПОЗИЦИИ: МАТ=МАТ/1,18/4,91-МАТ | 12 1 шт. | 42494.56 |  | 42494.56 | 509935 |  | 509935 | 4.91 | _____ 4,91 | 2503780 |  | 2503780
38 | Прожектор с полным вращением Robin DLX Spot ______________ КОЭФ. К ПОЗИЦИИ: МАТ=МАТ/1,18/4,91-МАТ | 12 1 шт. | 59867.44 |  | 59867.44 | 718409 |  | 718409 | 4.91 | _____ 4,91 | 3527390 |  | 3527390
39 | Световой прибор полного вращения ROBIN 300 WASH Classic ______________ КОЭФ. К ПОЗИЦИИ: МАТ=МАТ/1,18/4,91-МАТ | 8 1 шт. | 31596.71 |  | 31596.71 | 252774 |  | 252774 | 4.91 | _____ 4,91 | 1241119 |  | 1241119
40 | Световой прибор полного вращения ROBIN 300 SPOT Classic ______________ КОЭФ. К ПОЗИЦИИ: МАТ=МАТ/1,18/4,91-МАТ | 8 1 шт. | 34851.91 |  | 34851.91 | 278815 |  | 278815 | 4.91 | _____ 4,91 | 1368983 |  | 1368983
41 | Лампа металлогалогенная для Robe ROBIN® 300 MSD Gold 300/2 MiniFastFi ______________ КОЭФ. К ПОЗИЦИИ: МАТ=МАТ/1,18/4,91-МАТ | 32 1 шт. | 1781.21 |  | 1781.21 | 56999 |  | 56999 | 4.91 | _____ 4,91 | 279864 |  | 279864
42 | Светодиодный профильный прожектор с синтезом цвета Reflection LEDko FullSpec ______________ КОЭФ. К ПОЗИЦИИ: МАТ=МАТ/1,18/4,91-МАТ | 12 1 шт. | 11943.8 |  | 11943.8 | 143326 |  | 143326 | 4.91 | _____ 4,91 | 703729 |  | 703729
43 | Опция к светодиодному профильному прожектору Ledko с синтезом цвета SOFT PROFILE PC ______________ КОЭФ. К ПОЗИЦИИ: МАТ=МАТ/1,18/4,91-МАТ | 12 1 шт. | 2724.46 |  | 2724.46 | 32694 |  | 32694 | 4.91 | _____ 4,91 | 160525 |  | 160525
44 | Опция к светодиодному профильному прожектору Ledko с синтезом цвета ______________ КОЭФ. К ПОЗИЦИИ: МАТ=МАТ/1,18/4,91-МАТ | 12 1 шт. | 2724.46 |  | 2724.46 | 32694 |  | 32694 | 4.91 | _____ 4,91 | 160525 |  | 160525
45 | Прожектор профильный. CE Source Four 25°-50° Zo ______________ КОЭФ. К ПОЗИЦИИ: МАТ=МАТ/1,18/4,91-МАТ | 6 1 шт. | 6034.04 |  | 6034.04 | 36204 |  | 36204 | 4.91 | _____ 4,91 | 177763 |  | 177763
46 | Прожектор профильный Source Four 19° Luminaire ______________ КОЭФ. К ПОЗИЦИИ: МАТ=МАТ/1,18/4,91-МАТ | 6 1 шт. | 4722.29 |  | 4722.29 | 28334 |  | 28334 | 4.91 | _____ 4,91 | 139119 |  | 139119
47 | Прожектор направленного света с возможностью профилирования луча. Лампа HPL-575/HPL-750. Source Four 26° Luminaire ______________ КОЭФ. К ПОЗИЦИИ: МАТ=МАТ/1,18/4,91-МАТ | 6 1 шт. | 4722.29 |  | 4722.29 | 28334 |  | 28334 | 4.91 | _____ 4,91 | 139119 |  | 139119
48 | Линзовый прожектор линза Френеля, лампа HPL SOURCE FOUR FRESNEL ______________ КОЭФ. К ПОЗИЦИИ: МАТ=МАТ/1,18/4,91-МАТ | 12 1 шт. | 3410.89 |  | 3410.89 | 40931 |  | 40931 | 4.91 | _____ 4,91 | 200970 |  | 200970
49 | 407CF ______________ КОЭФ. К ПОЗИЦИИ: МАТ=МАТ/1,18/4,91-МАТ | 12 1 шт. | 86.3 |  | 86.3 | 1036 |  | 1036 | 4.91 | _____ 4,91 | 5085 |  | 5085
50 | 400PGE6 ______________ КОЭФ. К ПОЗИЦИИ: МАТ=МАТ/1,18/4,91-МАТ | 12 1 шт. | 325.52 |  | 325.52 | 3906 |  | 3906 | 4.91 | _____ 4,91 | 19180 |  | 19180
51 | Кашетирующие шторки для Source Four Fresnel ______________ КОЭФ. К ПОЗИЦИИ: МАТ=МАТ/1,18/4,91-МАТ | 12 1 шт. | 714.73 |  | 714.73 | 8577 |  | 8577 | 4.91 | _____ 4,91 | 42112 |  | 42112
52 | Лампа галогенная Gx 9,5 575 Вт (93728) HPL-575 ______________ КОЭФ. К ПОЗИЦИИ: МАТ=МАТ/1,18/4,91-МАТ | 60 1 шт. | 283.06 |  | 283.06 | 16984 |  | 16984 | 4.91 | _____ 4,91 | 83390 |  | 83390
53 | Лампа галогенная v 750 Вт Китай HPL-750 ______________ КОЭФ. К ПОЗИЦИИ: МАТ=МАТ/1,18/4,91-МАТ | 60 1 шт. | 241.64 |  | 241.64 | 14498 |  | 14498 | 4.91 | _____ 4,91 | 71186 |  | 71186
54 | Светильник УФ-света, 400 Вт BLACKLIGHT 400 (без лампы ______________ КОЭФ. К ПОЗИЦИИ: МАТ=МАТ/1,18/4,91-МАТ | 8 1 шт. | 940.66 |  | 940.66 | 7525 |  | 7525 | 4.91 | _____ 4,91 | 36949 |  | 36949
55 | Лампа ультрафиолетовая, 220V 400W, Е40 ______________ КОЭФ. К ПОЗИЦИИ: МАТ=МАТ/1,18/4,91-МАТ | 16 1 шт. | 566.12 |  | 566.12 | 9058 |  | 9058 | 4.91 | _____ 4,91 | 44475 |  | 44475
56 | Светодиодный прожектор D60 Lustr+ Fixture, Black ______________ КОЭФ. К ПОЗИЦИИ: МАТ=МАТ/1,18/4,91-МАТ | 36 1 шт. | 26664.37 |  | 26664.37 | 959917 |  | 959917 | 4.91 | _____ 4,91 | 4713193 |  | 4713193
57 | Светодиодный прожектор D60 Ice Fixture, Black ______________ КОЭФ. К ПОЗИЦИИ: МАТ=МАТ/1,18/4,91-МАТ | 36 1 шт. | 26643.14 |  | 26643.14 | 959153 |  | 959153 | 4.91 | _____ 4,91 | 4709441 |  | 4709441
58 | Лира с приспособлением для напольного использования ______________ КОЭФ. К ПОЗИЦИИ: МАТ=МАТ/1,18/4,91-МАТ | 24 1 шт. | 608.58 |  | 608.58 | 14606 |  | 14606 | 4.91 | _____ 4,91 | 71715 |  | 71715
59 | Лира для установки 2-х 1-секционных светильников 21" ______________ КОЭФ. К ПОЗИЦИИ: МАТ=МАТ/1,18/4,91-МАТ | 24 1 шт. | 793.95 |  | 793.95 | 19055 |  | 19055 | 4.91 | _____ 4,91 | 93559 |  | 93559
60 | Светильник рассеянного света, для лампы КГ 220-500. Симметричный рефлектор, шторки в комплекте ______________ КОЭФ. К ПОЗИЦИИ: МАТ=МАТ/1,18/4,91-МАТ | 12 1 шт. | 370.22 |  | 370.22 | 4443 |  | 4443 | 4.91 | _____ 4,91 | 21814 |  | 21814
61 | Лампа галогенная линейная 220В 500 Вт 2000ч. R7s ______________ КОЭФ. К ПОЗИЦИИ: МАТ=МАТ/1,18/4,91-МАТ | 24 1 шт. | 35.38 |  | 35.38 | 849 |  | 849 | 4.91 | _____ 4,91 | 4170 |  | 4170
62 | Мощный компактный стробоскоп, лампа 3000 Вт, 200-240 В, 50-60 Гц Atomic 3000 DMX ______________ КОЭФ. К ПОЗИЦИИ: ПЗ=ПЗ/1,18/3,09-ПЗ | 4 1 шт. | 10668.07 |  |  | 42672 |  |  | 3,09 | _____ 3,09 | 137443
63 | Машина "мыльных пузырей", пульт ДУ в комплекте, DMX управление. Габариты 421х250х197мм. Вес 11 кг ______________ КОЭФ. К ПОЗИЦИИ: ПЗ=ПЗ/1,18/3,09-ПЗ | 4 1 шт. | 4440.79 |  |  | 17763 |  |  | 3,09 | _____ 3,09 | 57213
64 | Жидкость для машины "мыльных пузырей" 5 литров ______________ КОЭФ. К ПОЗИЦИИ: МАТ=МАТ/1,18/4,91-МАТ | 8 1 шт. | 198.83 |  | 198.83 | 1591 |  | 1591 | 4,91 | _____ 4,91 | 7810 |  | 7810
65 | Генератор снега производительность 140мЛ/мин ______________ КОЭФ. К ПОЗИЦИИ: ПЗ=ПЗ/1,18/3,09-ПЗ | 4 шт | 5344.74 |  |  | 21379 |  |  | 3,09 | _____ 3,09 | 68860
66 | Жидкость для генератора снега, канистра 2,5л ______________ КОЭФ. К ПОЗИЦИИ: МАТ=МАТ/1,18/4,91-МАТ | 8 1 шт. | 124.27 |  | 124.27 | 994 |  | 994 | 4.91 | _____ 4,91 | 4881 |  | 4881
67 | Генератор тумана ______________ КОЭФ. К ПОЗИЦИИ: ПЗ=ПЗ/1,18/3,09-ПЗ | 4 шт | 20352.7 |  |  | 81411 |  |  | 3,09 | _____ 3,09 | 262215
68 | Жидкость для генератора тумана ______________ КОЭФ. К ПОЗИЦИИ: МАТ=МАТ/1,18/4,91-МАТ | 8 1 шт. | 124.27 |  | 124.27 | 994 |  | 994 | 4.91 | _____ 4,91 | 4881 |  | 4881
69 | Вентилятор сценический ______________ КОЭФ. К ПОЗИЦИИ: ПЗ=ПЗ/1,18/3,09-ПЗ | 4 1 шт. | 13562.06 |  |  | 54248 |  |  | 3,09 | _____ 3,09 | 174728
70 | Смоделированный блок для установки на переднею панель стробоскопа Atomic 3000 ______________ КОЭФ. К ПОЗИЦИИ: ПЗ=ПЗ/1,18/3,09-ПЗ | 4 1 шт. | 14617.96 |  |  | 58472 |  |  | 3,09 | _____ 3,09 | 188331
71 | Блок питания MPU-02 для Atomic 3000 ______________ КОЭФ. К ПОЗИЦИИ: ПЗ=ПЗ/1,18/3,09-ПЗ | 4 1 шт. | 3474.58 |  |  | 13898 |  |  | 3,09 | _____ 3,09 | 44765
72 | Струбцина С2 ТТК с площадкой для трубы до 60мм ______________ КОЭФ. К ПОЗИЦИИ: МАТ=МАТ/1,18/4,91-МАТ | 388 1 шт. | 48.33 |  | 48.33 | 18752 |  | 18752 | 4.91 | _____ 4,91 | 92069 |  | 92069
73 | Страховочный тросик ТрС70 С карабином ______________ КОЭФ. К ПОЗИЦИИ: МАТ=МАТ/1,18/4,91-МАТ | 388 1 шт. | 34.52 |  | 34.52 | 13394 |  | 13394 | 4.91 | _____ 4,91 | 65762 |  | 65762
74 | Хомут ОС ______________ КОЭФ. К ПОЗИЦИИ: МАТ=МАТ/1,18/4,91-МАТ | 140 1 шт. | 30.55 |  | 30.55 | 4277 |  | 4277 | 4.91 | _____ 4,91 | 21000 |  | 21000
75 | Штатив с подьемной лебедкой. STT-400/85 ______________ КОЭФ. К ПОЗИЦИИ: МАТ=МАТ/1,18/4,91-МАТ | 8 1 шт. | 2229.11 |  | 2229.11 | 17833 |  | 17833 | 4.91 | _____ 4,91 | 87559 |  | 87559
76 | Планка для штатива HLQ-456 ______________ КОЭФ. К ПОЗИЦИИ: МАТ=МАТ/1,18/4,91-МАТ | 8 1 шт. | 283.06 |  | 283.06 | 2264 |  | 2264 | 4,91 | _____ 4,91 | 11119 |  | 11119
77 | Штатив театральный напольный «Лягушка». Максимальная нагрузка – 60 кг Ш7-60-с2 ______________ КОЭФ. К ПОЗИЦИИ: МАТ=МАТ/1,18/4,91-МАТ | 12 1 шт. | 233.01 |  | 233.01 | 2796 |  | 2796 | 4.91 | _____ 4,91 | 13729 |  | 13729
78 | Светофильтр ширина 1,2 х 7,65м ______________ КОЭФ. К ПОЗИЦИИ: МАТ=МАТ/1,18/4,91-МАТ | 12 1 шт. | 1132.24 |  | 1132.24 | 13587 |  | 13587 | 4.91 | _____ 4,91 | 66712 |  | 66712
Итого прямые затраты по разделу в текущих ценах | [5 empty] | 5176416 |  | 4255538 |  |  | 23740187 |  | 20894677
Итого прямые затраты по разделу с учетом коэффициентов к итогам | [5 empty] | 5215424 |  | 4255538 |  |  | 23860723 |  | 20894677
Итоги по разделу 2 Стоимость оборудования :
Итого Монтажные работы | [5 empty] | 4255538 |  |  |  |  | 20894677
Итого Оборудование | [5 empty] | 959886 |  |  |  |  | 2966046
Итого | [5 empty] | 5215424 |  |  |  |  | 23860723
В том числе:
Материалы | [5 empty] | 4255538 |  |  |  |  | 20894677
Оборудование | [5 empty] | 959886 |  |  |  |  | 2966046
Итого по разделу 2 Стоимость оборудования | [5 empty] | 5215424 |  |  |  |  | 23860723
Раздел 3. Электромонтажные работы
79 | ФЕРм08-02-407-01 Труба стальная по установленным конструкциям, по стенам с креплением скобами, диаметр: до 25 мм ______________ КОЭФ. К ПОЗИЦИИ: ПЗ=0,8 (ОЗП=0,8; ЭМ=0,8 к расх.; ЗПМ=0,8; МАТ=0,8 к расх.; ТЗ=0,8; ТЗМ=0,8) | 1,9 100 м | 685,98 _____ 231,62 | 142,86 _____ 5,08 | 311.51 | 1303 _____ 440 | 271 _____ 10 | 592 | 6,33 _____ 6,33 | 6,33 _____ 6,33 | 8250 _____ 2786 | 1718 _____ 61 | 3746 | 46,82 _____ 0,71
| НР 95% от ФОТ |  |  |  |  | 428 |  |  |  |  | 2705
| СП 65% от ФОТ |  |  |  |  | 293 |  |  |  |  | 1851
| Сметная стоимость | [9 empty] | 12806
80 | ФЕРм08-02-407-03 Труба стальная по установленным конструкциям, по стенам с креплением скобами, диаметр: до 50 мм ______________ КОЭФ. К ПОЗИЦИИ: ПЗ=0,8 (ОЗП=0,8; ЭМ=0,8 к расх.; ЗПМ=0,8; МАТ=0,8 к расх.; ТЗ=0,8; ТЗМ=0,8) | 1,8 100 м | 1271,78 _____ 356,45 | 217,74 _____ 9,83 | 697.59 | 2289 _____ 642 | 392 _____ 18 | 1255 | 6,33 _____ 6,33 | 6,33 _____ 6,33 | 14491 _____ 4061 | 2481 _____ 112 | 7949 | 68,26 _____ 1,31
| НР 95% от ФОТ |  |  |  |  | 627 |  |  |  |  | 3964
| СП 65% от ФОТ |  |  |  |  | 429 |  |  |  |  | 2712
| Сметная стоимость | [9 empty] | 21167
81 | ТЕРм08-03-526-01 Автомат одно-, двух-, трехполюсный, устанавливаемый на конструкции на стене или колонне, на ток до 25 А | 10 1 шт. | 286,69 _____ 15,74 | 1.28 | 269.67 | 2867 _____ 157 | 13 | 2697 | 4,91 _____ 4,91 | 4,91 _____ 4,91 | 14077 _____ 773 | 63 | 13241 | 15.6
| НР 95% от ФОТ |  |  |  |  | 149 |  |  |  |  | 734
| СП 65% от ФОТ |  |  |  |  | 102 |  |  |  |  | 502
| Сметная стоимость | [9 empty] | 15313
82 | ТЕРм08-03-526-02 Автомат одно-, двух-, трехполюсный, устанавливаемый на конструкции на стене или колонне, на ток до 100 А | 6 1 шт. | 322,58 _____ 23,41 | 4,25 _____ 0,15 | 294.92 | 1935 _____ 140 | 26 _____ 1 | 1769 | 4,91 _____ 4,91 | 4,91 _____ 4,91 | 9503 _____ 690 | 125 _____ 4 | 8688 | 13,92 _____ 0,06
| НР 95% от ФОТ |  |  |  |  | 134 |  |  |  |  | 659
| СП 65% от ФОТ |  |  |  |  | 92 |  |  |  |  | 451
| Сметная стоимость | [9 empty] | 10613
83 | ТЕРм08-03-526-03 Автомат одно-, двух-, трехполюсный, устанавливаемый на конструкции на стене или колонне, на ток до 250 А | 5 1 шт. | 347,44 _____ 30,33 | 4,29 _____ 0,15 | 312.82 | 1737 _____ 152 | 21 _____ 1 | 1564 | 4,91 _____ 4,91 | 4,91 _____ 4,91 | 8530 _____ 745 | 105 _____ 4 | 7680 | 13,8 _____ 0,05
| НР 95% от ФОТ |  |  |  |  | 145 |  |  |  |  | 712
| СП 65% от ФОТ |  |  |  |  | 99 |  |  |  |  | 487
| Сметная стоимость | [9 empty] | 9729
84 | ТЕРм08-01-053-01 Трансформатор тока напряжением до 10 кВ | 3 1 шт. | 56,48 _____ 24,81 | 13,63 _____ 0,86 | 18.04 | 169 _____ 74 | 41 _____ 3 | 54 | 4,91 _____ 4,91 | 4,91 _____ 4,91 | 832 _____ 365 | 201 _____ 13 | 266 | 7,29 _____ 0,18
| НР 95% от ФОТ |  |  |  |  | 73 |  |  |  |  | 359
| СП 65% от ФОТ |  |  |  |  | 50 |  |  |  |  | 246
| Сметная стоимость | [9 empty] | 1437
85 | ТЕРм08-03-600-02 Счетчики, устанавливаемые на готовом основании трехфазные | 1 1 шт. | 12,44 _____ 9,15 | 2,68 _____ 0,15 | 0.61 | 12 _____ 9 | 3 |  | 4,91 _____ 4,91 | 4,91 _____ 4,91 | 61 _____ 45 | 13 _____ 1 | 3 | 0,87 _____ 0,01
| НР 95% от ФОТ |  |  |  |  | 9 |  |  |  |  | 44
| СП 65% от ФОТ |  |  |  |  | 6 |  |  |  |  | 30
| Сметная стоимость | [9 empty] | 135
86 | ФЕРм08-02-412-01 Затягивание провода в проложенные трубы и металлические рукава первого одножильного или многожильного в общей оплетке, суммарное сечение до 2,5 мм2 ______________ КОЭФ. К ПОЗИЦИИ: ПЗ=0,8 (ОЗП=0,8; ЭМ=0,8 к расх.; ЗПМ=0,8; МАТ=0,8 к расх.; ТЗ=0,8; ТЗМ=0,8) | 78,9 100 м | 206,3 _____ 42,18 | 1,94 _____ 0,11 | 162.18 | 16277 _____ 3328 | 153 _____ 9 | 12796 | 6,33 _____ 6,33 | 6,33 _____ 6,33 | 103032 _____ 21068 | 967 _____ 56 | 80997 | 354,1 _____ 0,63
| НР 95% от ФОТ |  |  |  |  | 3170 |  |  |  |  | 20068
| СП 65% от ФОТ |  |  |  |  | 2169 |  |  |  |  | 13731
| Сметная стоимость | [9 empty] | 136831
87 | ФЕРм08-02-412-02 Затягивание провода в проложенные трубы и металлические рукава первого одножильного или многожильного в общей оплетке, суммарное сечение до 6 мм2 ______________ КОЭФ. К ПОЗИЦИИ: ПЗ=0,8 (ОЗП=0,8; ЭМ=0,8 к расх.; ЗПМ=0,8; МАТ=0,8 к расх.; ТЗ=0,8; ТЗМ=0,8) | 133,15 100 м | 219,34 _____ 50,69 | 3,87 _____ 0,22 | 164.78 | 29205 _____ 6749 | 515 _____ 29 | 21941 | 6,33 _____ 6,33 | 6,33 _____ 6,33 | 184872 _____ 42723 | 3264 _____ 182 | 138885 | 717,94 _____ 2,13
| НР 95% от ФОТ |  |  |  |  | 6439 |  |  |  |  | 40760
| СП 65% от ФОТ |  |  |  |  | 4406 |  |  |  |  | 27888
| Сметная стоимость | [9 empty] | 253520
88 | ФЕРм08-02-412-03 Затягивание провода в проложенные трубы и металлические рукава первого одножильного или многожильного в общей оплетке, суммарное сечение до 16 мм2 ______________ КОЭФ. К ПОЗИЦИИ: ПЗ=0,8 (ОЗП=0,8; ЭМ=0,8 к расх.; ЗПМ=0,8; МАТ=0,8 к расх.; ТЗ=0,8; ТЗМ=0,8) | 3,3 100 м | 246,02 _____ 59,1 | 7,74 _____ 0,43 | 179.18 | 812 _____ 195 | 26 _____ 1 | 591 | 6,33 _____ 6,33 | 6,33 _____ 6,33 | 5139 _____ 1235 | 162 _____ 9 | 3742 | 20,75 _____ 0,11
| НР 95% от ФОТ |  |  |  |  | 186 |  |  |  |  | 1182
| СП 65% от ФОТ |  |  |  |  | 127 |  |  |  |  | 809
| Сметная стоимость | [9 empty] | 7130
89 | ФЕРм08-02-412-05 Затягивание провода в проложенные трубы и металлические рукава первого одножильного или многожильного в общей оплетке, суммарное сечение до 70 мм2 ______________ КОЭФ. К ПОЗИЦИИ: ПЗ=0,8 (ОЗП=0,8; ЭМ=0,8 к расх.; ЗПМ=0,8; МАТ=0,8 к расх.; ТЗ=0,8; ТЗМ=0,8) | 0,7 100 м | 339,48 _____ 109,79 | 27,1 _____ 1,51 | 202.59 | 238 _____ 77 | 19 _____ 1 | 142 | 6,33 _____ 6,33 | 6,33 _____ 6,33 | 1504 _____ 486 | 120 _____ 7 | 898 | 8,18 _____ 0,08
| НР 95% от ФОТ |  |  |  |  | 74 |  |  |  |  | 468
| СП 65% от ФОТ |  |  |  |  | 51 |  |  |  |  | 320
| Сметная стоимость | [9 empty] | 2292
90 | ФЕРм08-02-412-08 Затягивание провода в проложенные трубы и металлические рукава первого одножильного или многожильного в общей оплетке, суммарное сечение до 240 мм2 ______________ КОЭФ. К ПОЗИЦИИ: ПЗ=0,8 (ОЗП=0,8; ЭМ=0,8 к расх.; ЗПМ=0,8; МАТ=0,8 к расх.; ТЗ=0,8; ТЗМ=0,8) | 0,25 100 м | 688,49 _____ 295,54 | 77,42 _____ 4,32 | 315.53 | 172 _____ 74 | 19 _____ 1 | 79 | 6,33 _____ 6,33 | 6,33 _____ 6,33 | 1090 _____ 468 | 123 _____ 7 | 499 | 7,86 _____ 0,08
| НР 95% от ФОТ |  |  |  |  | 71 |  |  |  |  | 451
| СП 65% от ФОТ |  |  |  |  | 49 |  |  |  |  | 309
| Сметная стоимость | [9 empty] | 1850
91 | ФЕРм08-02-396-05 Короб металлический по стенам и потолкам, длина 2 м ______________ КОЭФ. К ПОЗИЦИИ: ПЗ=0,8 (ОЗП=0,8; ЭМ=0,8 к расх.; ЗПМ=0,8; МАТ=0,8 к расх.; ТЗ=0,8; ТЗМ=0,8) | 1,3 100 м | 1821,4 _____ 282,75 | 263,76 _____ 13,82 | 589.02 | 2368 _____ 368 | 343 _____ 18 | 766 | 6,33 _____ 6,33 | 6,33 _____ 6,33 | 10236 _____ 2327 | 2170 _____ 114 | 4847 | 39,1 _____ 13,29
| НР 95% от ФОТ |  |  |  |  | 367 |  |  |  |  | 2319
| СП 65% от ФОТ |  |  |  |  | 251 |  |  |  |  | 1587
| Сметная стоимость | [9 empty] | 14142
92 | ТЕРм08-03-591-08 Розетка штепсельная неутопленного типа при открытой проводке | 6,89 100 шт. | 881,13 _____ 454,46 | 39,14 _____ 0,6 | 387.53 | 6071 _____ 3131 | 270 _____ 4 | 2670 | 4,91 _____ 4,91 | 4,91 _____ 4,91 | 29809 _____ 15374 | 1324 _____ 20 | 13111 | 297,65 _____ 0,28
| НР 95% от ФОТ |  |  |  |  | 2978 |  |  |  |  | 14624
| СП 65% от ФОТ |  |  |  |  | 2038 |  |  |  |  | 10006
| Сметная стоимость | [9 empty] | 54439
93 | ТЕРм08-03-591-11 Розетка штепсельная трехполюсная | 0,4 100 шт. | 2154,99 _____ 772,17 | 32,16 _____ 1,81 | 1350.66 | 862 _____ 309 | 13 _____ 1 | 540 | 4,91 _____ 4,91 | 4,91 _____ 4,91 | 4232 _____ 1517 | 63 _____ 4 | 2652 | 29,36 _____ 0,05
| НР 95% от ФОТ |  |  |  |  | 295 |  |  |  |  | 1445
| СП 65% от ФОТ |  |  |  |  | 202 |  |  |  |  | 989
| Сметная стоимость | [9 empty] | 6666
94 | ТЕРм10-04-030-04 Дополнительная установка на пультах и панелях колодки клеммной на 20 клемм | 430 1 шт. | 22,34 _____ 8,67 |  | 13.67 | 9606 _____ 3728 |  | 5878 | 4,91 _____ 4,91 | 4,91 _____ 4,91 | 47167 _____ 18305 |  | 28862 | 430
| НР 92% от ФОТ |  |  |  |  | 3430 |  |  |  |  | 16841
| СП 65% от ФОТ |  |  |  |  | 2423 |  |  |  |  | 11898
| Сметная стоимость | [9 empty] | 75906
95 | ТЕРм08-03-545-01 Коробка (ящик) с зажимами для кабелей и проводов сечением до 6 мм2, устанавливаемая на конструкции на стене или колонне, количество зажимов до 10 | 5 1 шт. | 190,91 _____ 33,03 | 2.29 | 155.59 | 955 _____ 165 | 11 | 779 | 4,91 _____ 4,91 | 4,91 _____ 4,91 | 4687 _____ 811 | 56 | 3820 | 16.55
| НР 95% от ФОТ |  |  |  |  | 157 |  |  |  |  | 770
| СП 65% от ФОТ |  |  |  |  | 107 |  |  |  |  | 527
| Сметная стоимость | [9 empty] | 5984
96 | ТЕРм08-03-571-02 Щит, собираемый из отдельных панелей и блоков управления, однорядный или двухрядный без блоков резисторов глубиной до 800 мм шкафного исполнения | 0,8 1 м ширины по фронту | 2413,34 _____ 249,32 | 536,52 _____ 34,43 | 1627.5 | 1931 _____ 199 | 429 _____ 28 | 1303 | 4,91 _____ 4,91 | 4,91 _____ 4,91 | 9480 _____ 979 | 2107 _____ 135 | 6394 | 18,96 _____ 1,76
| НР 95% от ФОТ |  |  |  |  | 216 |  |  |  |  | 1058
| СП 65% от ФОТ |  |  |  |  | 148 |  |  |  |  | 724
| Сметная стоимость | [9 empty] | 11262
97 | ТЕРм08-03-641-09 Лючки для штепсельных коробок типа ЛП-6 | 3 1 шт. | 161,93 _____ 11,5 | 1.1 | 149.33 | 486 _____ 35 | 3 | 448 | 4,91 _____ 4,91 | 4,91 _____ 4,91 | 2385 _____ 169 | 16 | 2200 | 3.42
| НР 95% от ФОТ |  |  |  |  | 33 |  |  |  |  | 161
| СП 65% от ФОТ |  |  |  |  | 23 |  |  |  |  | 110
| Сметная стоимость | [9 empty] | 2656
98 | ТЕРм08-03-641-08 Коробка штепсельная до 6 соединений типа КШС | 11 1 шт. | 935,9 _____ 292,61 | 1.1 | 642.19 | 10295 _____ 3219 | 12 | 7064 | 4,91 _____ 4,91 | 4,91 _____ 4,91 | 50548 _____ 15804 | 59 | 34685 | 319
| НР 95% от ФОТ |  |  |  |  | 3058 |  |  |  |  | 15014
| СП 65% от ФОТ |  |  |  |  | 2092 |  |  |  |  | 10273
| Сметная стоимость | [9 empty] | 75835
Итого прямые затраты по разделу в текущих ценах | [5 empty] | 89590 23191 | 2580 125 | 62928 |  |  | 509925 130731 | 15137 729 | 363165 | 2429,43 20,73
Накладные расходы | [5 empty] | 22039 |  |  |  |  | 124338
Сметная прибыль | [5 empty] | 15155 |  |  |  |  | 85449
Итоги по разделу 3 Электромонтажные работы :
Электромонтажные работы на других объектах | [5 empty] | 111325 |  |  |  |  | 643806 |  |  | 1999,43 20,73
Монтаж радиотелевизионного и электронного оборудования | [5 empty] | 15459 |  |  |  |  | 75906 |  |  | 430
Итого | [5 empty] | 126784 |  |  |  |  | 719712 |  |  | 2429,43 20,73
В том числе:
Материалы | [5 empty] | 62928 |  |  |  |  | 363165
Машины и механизмы | [5 empty] | 2580 |  |  |  |  | 15137
ФОТ | [5 empty] | 23316 |  |  |  |  | 131460
Накладные расходы | [5 empty] | 22039 |  |  |  |  | 124338
Сметная прибыль | [5 empty] | 15155 |  |  |  |  | 85449
Итого по разделу 3 Электромонтажные работы | [5 empty] | 126784 |  |  |  |  | 719712 |  |  | 2429,43 20,73
Раздел 4. Электроустановочные материалы
99 | Щит ЩПО ______________ КОЭФ. К ПОЗИЦИИ: ПЗ=ПЗ/1,18/3,09-ПЗ | 1 шт | 54851.63 |  |  | 54852 |  |  | 3,09 | _____ 3,09 | 176672
100 | Прайс Розетка для открытой проводки, в корпусе, CEE-типа, 16А, 2P+E, IP44 ______________ КОЭФ. К ПОЗИЦИИ: МАТ=МАТ/1,18/4,91-МАТ | 80 шт. | 45.67 |  | 45.67 | 3654 |  | 3654 | 4,91 | _____ 4,91 | 17939 |  | 17939
101 | Прайс Вилка кабельная CEE-типа, 16А, 2P+E, IP44 ______________ КОЭФ. К ПОЗИЦИИ: МАТ=МАТ/1,18/4,91-МАТ | 80 шт. | 34.31 |  | 34.31 | 2745 |  | 2745 | 4.91 | _____ 4,91 | 13478 |  | 13478
102 | Прайс Розетка панельная, встроенной установки, CEE-типа, 16А, 2P+E, IP67 ______________ КОЭФ. К ПОЗИЦИИ: МАТ=МАТ/1,18/4,91-МАТ | 12 шт. | 119.85 |  | 119.85 | 1438 |  | 1438 | 4,91 | _____ 4,91 | 7062 |  | 7062
103 | Прайс Вилка кабельная CEE-типа, 16А, 2P+E, IP67 ______________ КОЭФ. К ПОЗИЦИИ: МАТ=МАТ/1,18/4,91-МАТ | 12 шт. | 68.63 |  | 68.63 | 824 |  | 824 | 4.91 | _____ 4,91 | 4043 |  | 4043
104 | Прайс Розетка для открытой проводки, в корпусе, CEE-типа, 32А, 2P+E, IP44 ______________ КОЭФ. К ПОЗИЦИИ: МАТ=МАТ/1,18/4,91-МАТ | 112 шт. | 57.03 |  | 57.03 | 6387 |  | 6387 | 4,91 | _____ 4,91 | 31360 |  | 31360
105 | Прайс Вилка кабельная CEE-типа, 32А, 2P+E, IP44 ______________ КОЭФ. К ПОЗИЦИИ: МАТ=МАТ/1,18/4,91-МАТ | 112 шт. | 40.11 |  | 40.11 | 4492 |  | 4492 | 4.91 | _____ 4,91 | 22058 |  | 22058
106 | Прайс Розетка панельная, встроенной установки, CEE-типа, 32А, 2P+E, IP67 ______________ КОЭФ. К ПОЗИЦИИ: МАТ=МАТ/1,18/4,91-МАТ | 6 шт. | 119.85 |  | 119.85 | 719 |  | 719 | 4,91 | _____ 4,91 | 3531 |  | 3531
107 | Прайс Вилка кабельная CEE-типа, 32А, 2P+E, IP67 ______________ КОЭФ. К ПОЗИЦИИ: МАТ=МАТ/1,18/4,91-МАТ | 6 шт. | 74.18 |  | 74.18 | 445 |  | 445 | 4.91 | _____ 4,91 | 2185 |  | 2185
108 | Прайс Розетка панельная, встроенной установки, CEE-типа, 32А, 3P+N+E, IP67 ______________ КОЭФ. К ПОЗИЦИИ: МАТ=МАТ/1,18/4,91-МАТ | 2 шт. | 128.31 |  | 128.31 | 257 |  | 257 | 4,91 | _____ 4,91 | 1260 |  | 1260
109 | Прайс Вилка кабельная CEE-типа, 32А, 3P+N+E, IP67 ______________ КОЭФ. К ПОЗИЦИИ: МАТ=МАТ/1,18/4,91-МАТ | 2 шт. | 74.18 |  | 74.18 | 148 |  | 148 | 4.91 | _____ 4,91 | 728 |  | 728
110 | Прайс Розетка для открытой проводки в корпусе, Schuko, 16А, 2P+E, IP44 ______________ КОЭФ. К ПОЗИЦИИ: МАТ=МАТ/1,18/4,91-МАТ | 12 шт. | 48.33 |  | 48.33 | 580 |  | 580 | 4,91 | _____ 4,91 | 2847 |  | 2847
111 | Прайс Розетка панельная XLR5 XLR5 pin ______________ КОЭФ. К ПОЗИЦИИ: МАТ=МАТ/1,18/4,91-МАТ | 20 шт. | 66.93 |  | 66.93 | 1339 |  | 1339 | 4.91 | _____ 4,91 | 6573 |  | 6573
112 | Прайс Розетка кабельная XLR5 XLR5FC ______________ КОЭФ. К ПОЗИЦИИ: МАТ=МАТ/1,18/4,91-МАТ | 117 шт. | 61.62 |  | 61.62 | 7210 |  | 7210 | 4.91 | _____ 4,91 | 35397 |  | 35397
113 | Прайс Вилка кабельная XLR5 XLR5MC ______________ КОЭФ. К ПОЗИЦИИ: МАТ=МАТ/1,18/4,91-МАТ | 134 шт. | 50.74 |  | 50.74 | 6799 |  | 6799 | 4,91 | _____ 4,91 | 33386 |  | 33386
114 | Прайс Розетка Ethernet RJ-45 ______________ КОЭФ. К ПОЗИЦИИ: МАТ=МАТ/1,18/4,91-МАТ | 4 шт. | 35.04 |  | 35.04 | 140 |  | 140 | 4.91 | _____ 4,91 | 688 |  | 688
115 | Прайс Вилка кабельная Ethernet RJ-45 ______________ КОЭФ. К ПОЗИЦИИ: МАТ=МАТ/1,18/4,91-МАТ | 20 шт. | 2.42 |  | 2.42 | 48 |  | 48 | 4,91 | _____ 4,91 | 237 |  | 237
116 | Прайс Проходная клемма, номинальное сечение 2,5 мм? ______________ КОЭФ. К ПОЗИЦИИ: МАТ=МАТ/1,18/4,91-МАТ | 150 шт. | 6.04 |  | 6.04 | 906 |  | 906 | 4.91 | _____ 4,91 | 4449 |  | 4449
117 | Прайс Проходная клемма, номинальное сечение 4-6 мм? ______________ КОЭФ. К ПОЗИЦИИ: МАТ=МАТ/1,18/4,91-МАТ | 280 шт. | 8.46 |  | 8.46 | 2369 |  | 2369 | 4.91 | _____ 4,91 | 11628 |  | 11628
118 | Прайс Рейка монтажная L=2м ______________ КОЭФ. К ПОЗИЦИИ: МАТ=МАТ/1,18/4,91-МАТ | 8 шт. | 36.25 |  | 36.25 | 290 |  | 290 | 4.91 | _____ 4,91 | 1424 |  | 1424
119 | Прайс Ящик клеммный IP55, размером ВхШхГ 300х200х150 мм ______________ КОЭФ. К ПОЗИЦИИ: МАТ=МАТ/1,18/4,91-МАТ | 2 шт. | 337.08 |  | 337.08 | 674 |  | 674 | 4.91 | _____ 4,91 | 3310 |  | 3310
120 | Прайс Ящик клеммный IP55, размером ВхШхГ 500х500х210 мм ______________ КОЭФ. К ПОЗИЦИИ: МАТ=МАТ/1,18/4,91-МАТ | 3 шт. | 625.12 |  | 625.12 | 1875 |  | 1875 | 4.91 | _____ 4,91 | 9208 |  | 9208
121 | Прайс Коробка протяжная металлическая IP54, размером 300х300х200 мм ТУ 3464-005-02837021-2009 ______________ КОЭФ. К ПОЗИЦИИ: МАТ=МАТ/1,18/4,91-МАТ | 9 шт. | 84.57 |  | 84.57 | 761 |  | 761 | 4.91 | _____ 4,91 | 3737 |  | 3737
122 | Прайс Ящик протяжной IP54, размером ВхШхГ 600х400х200мм ТУ 3449-021-05774835-2007 ______________ КОЭФ. К ПОЗИЦИИ: МАТ=МАТ/1,18/4,91-МАТ | 2 шт. | 455 |  | 455 | 910 |  | 910 | 4.91 | _____ 4,91 | 4468 |  | 4468
123 | Прайс Лючок электротехнический, напольный, размером 400х300 мм. Индивидуальное изготовление по опросному листу. ______________ КОЭФ. К ПОЗИЦИИ: МАТ=МАТ/1,18/4,91-МАТ | 1 шт. | 3624.56 |  | 3624.56 | 3625 |  | 3625 | 4.91 | _____ 4,91 | 17797 |  | 17797
124 | Прайс Лючок электротехнический, напольный, размером 500х300 мм. Индивидуальное изготовление по опросному листу. ______________ КОЭФ. К ПОЗИЦИИ: МАТ=МАТ/1,18/4,91-МАТ | 2 шт. | 4228.66 |  | 4228.66 | 8457 |  | 8457 | 4.91 | _____ 4,91 | 41525 |  | 41525
125 | Прайс Кабель ВВГнг-LS, не распространяющий горение с низким дымо и газовыделением ГОСТ: ТУ 16.К71-310-2001, сечением 5х50 мм2 ВВГнг-LS ______________ КОЭФ. К ПОЗИЦИИ: МАТ=МАТ/1,18/4,91-МАТ | 25 м | 231.01 |  | 231.01 | 5775 |  | 5775 | 4.91 | _____ 4,91 | 28356 |  | 28356
126 | Прайс Кабель ВВГнг-LS, не распространяющий горение с низким дымо и газовыделением ГОСТ: ТУ 16.К71-310-2001, сечением 5х10 мм2 ВВГнг-LS ______________ КОЭФ. К ПОЗИЦИИ: МАТ=МАТ/1,18/4,91-МАТ | 70 м | 47.6 |  | 47.6 | 3332 |  | 3332 | 4.91 | _____ 4,91 | 16361 |  | 16361
127 | Прайс Кабель ВВГнг-LS, не распространяющий горение с низким дымо и газовыделением ГОСТ: ТУ 16.К71-310-2001, сечением 3х1,5 мм2 ВВГнг-LS ______________ КОЭФ. К ПОЗИЦИИ: МАТ=МАТ/1,18/4,91-МАТ | 85 м | 4.74 |  | 4.74 | 403 |  | 403 | 4.91 | _____ 4,91 | 1976 |  | 1976
128 | Прайс Провод гибкий с медной жилой, с изоляцией из полимерной композиции, не содержащей галогенов, повышенной пожаробезопасности, ТУ 16.К.01-62-2009, ПуГПнг-HF 2,5 ______________ КОЭФ. К ПОЗИЦИИ: МАТ=МАТ/1,18/4,91-МАТ | 7290 м | 3.31 |  | 3.31 | 24130 |  | 24130 | 4.91 | _____ 4,91 | 118463 |  | 118463
129 | Прайс Провод гибкий с медной жилой, с изоляцией из полимерной композиции, не содержащей галогенов, повышенной пожаробезопасности, ТУ 16.К.01-62-2009, ПуГПнг-HF 4 ______________ КОЭФ. К ПОЗИЦИИ: МАТ=МАТ/1,18/4,91-МАТ | 13230 м | 5.11 |  | 5.11 | 67605 |  | 67605 | 4.91 | _____ 4,91 | 332205 |  | 332205
130 | Прайс Кабель силовой термостойкий, с медными жилами класса гибкости 5, в силиконовой оболочке без галогенов, не распространяющей горение, сечением 3з2,5 мм2 OLFLEX HEAT 180 SiHF 3х2,5 ______________ КОЭФ. К ПОЗИЦИИ: МАТ=МАТ/1,18/4,91-МАТ | 60 м | 25.37 |  | 25.37 | 1522 |  | 1522 | 4.91 | _____ 4,91 | 7475 |  | 7475
131 | Прайс Кабель силовой термостойкий, с медными жилами класса гибкости 5, в силиконовой оболочке без галогенов, не распространяющей горение, OLFLEX HEAT 180 SiHF 3х4 ______________ КОЭФ. К ПОЗИЦИИ: МАТ=МАТ/1,18/4,91-МАТ | 270 м | 32.62 |  | 32.62 | 8807 |  | 8807 | 4.91 | _____ 4,91 | 43246 |  | 43246
132 | Прайс Кабель управления DMX, плотность экрана 100%. сечение проводников 4x0,34 мм2 Binary 434 DMX512 ______________ КОЭФ. К ПОЗИЦИИ: МАТ=МАТ/1,18/4,91-МАТ | 470 м | 24.16 |  | 24.16 | 11355 |  | 11355 | 4.91 | _____ 4,91 | 55761 |  | 55761
133 | Прайс Кабель витая пара FTP 5e кат. FTP4-C5E-PATCH-GY ______________ КОЭФ. К ПОЗИЦИИ: МАТ=МАТ/1,18/4,91-МАТ | 130 м | 10.87 |  | 10.87 | 1413 |  | 1413 | 4.91 | _____ 4,91 | 6941 |  | 6941
134 | ТСЦ-103-0013 Трубы стальные сварные водогазопроводные с резьбой черные обыкновенные (неоцинкованные), диаметр условного прохода 15 мм, толщина стенки 2,5 мм | 110 м | 9.34 |  | 9.34 | 1027 |  | 1027 | 4.91 | _____ 4,91 | 5045 |  | 5045
135 | ТСЦ-103-0014 Трубы стальные сварные водогазопроводные с резьбой черные обыкновенные (неоцинкованные), диаметр условного прохода 20 мм, толщина стенки 2,8 мм | 35 м | 13.4 |  | 13.4 | 469 |  | 469 | 4.91 | _____ 4,91 | 2303 |  | 2303
136 | ТСЦ-103-0015 Трубы стальные сварные водогазопроводные с резьбой черные обыкновенные (неоцинкованные), диаметр условного прохода 25 мм, толщина стенки 2,8 мм | 45 м | 19.3 |  | 19.3 | 869 |  | 869 | 4.91 | _____ 4,91 | 4264 |  | 4264
137 | ТСЦ-103-0016 Трубы стальные сварные водогазопроводные с резьбой черные обыкновенные (неоцинкованные), диаметр условного прохода 32 мм, толщина стенки 3,2 мм | 60 м | 24.95 |  | 24.95 | 1497 |  | 1497 | 4.91 | _____ 4,91 | 7350 |  | 7350
138 | ТСЦ-103-0017 Трубы стальные сварные водогазопроводные с резьбой черные обыкновенные (неоцинкованные), диаметр условного прохода 40 мм, толщина стенки 3,5 мм | 120 м | 31 |  | 31 | 3720 |  | 3720 | 4.91 | _____ 4,91 | 18265 |  | 18265
139 | Прайс Короб стальной электромонтажный, двухканальный (с разделительной перегородкой), с аксессуарами, грунт ГФ-021, размером 50х100 мм (ВхШ), IP44 ______________ КОЭФ. К ПОЗИЦИИ: МАТ=МАТ/1,18/4,91-МАТ | 90 шт. | 53.94 |  | 53.94 | 4855 |  | 4855 | 4.91 | _____ 4,91 | 23835 |  | 23835
140 | Прайс Короб стальной электромонтажный, трёхканальный (с разделительными перегородками), с аксессуарами, грунт ГФ-021, размером 150х300 мм (ВхШ), IP44 ______________ КОЭФ. К ПОЗИЦИИ: МАТ=МАТ/1,18/4,91-МАТ | 40 шт. | 172.6 |  | 172.6 | 6904 |  | 6904 | 4.91 | _____ 4,91 | 33898 |  | 33898
141 | Прайс Арматура 12 мм ______________ КОЭФ. К ПОЗИЦИИ: МАТ=МАТ/1,18/4,91-МАТ | 20 шт. | 6.47 |  | 6.47 | 129 |  | 129 | 4.91 | _____ 4,91 | 636 |  | 636
142 | Прайс Стальной уголок 25х25х2,8 мм ______________ КОЭФ. К ПОЗИЦИИ: МАТ=МАТ/1,18/4,91-МАТ | 20 шт. | 10.36 |  | 10.36 | 207 |  | 207 | 4.91 | _____ 4,91 | 1017 |  | 1017
143 | Прайс Стальной уголок 40х40х3,0 мм ______________ КОЭФ. К ПОЗИЦИИ: МАТ=МАТ/1,18/4,91-МАТ | 20 шт. | 17.04 |  | 17.04 | 341 |  | 341 | 4.91 | _____ 4,91 | 1674 |  | 1674
144 | Прайс Стальная полоса 40х4 мм ______________ КОЭФ. К ПОЗИЦИИ: МАТ=МАТ/1,18/4,91-МАТ | 10 шт. | 22.65 |  | 22.65 | 227 |  | 227 | 4.91 | _____ 4,91 | 1112 |  | 1112
145 | Прайс Галоши диэлектрические ______________ КОЭФ. К ПОЗИЦИИ: МАТ=МАТ/1,18/4,91-МАТ | 3 шт. | 100.28 |  | 100.28 | 301 |  | 301 | 4.91 | _____ 4,91 | 1477 |  | 1477
146 | Прайс Знаки безопасности ______________ КОЭФ. К ПОЗИЦИИ: МАТ=МАТ/1,18/4,91-МАТ | 10 шт. | 2.42 |  | 2.42 | 24 |  | 24 | 4.91 | _____ 4,91 | 119 |  | 119
147 | Прайс Клещи электроизмерительные ______________ КОЭФ. К ПОЗИЦИИ: МАТ=МАТ/1,18/4,91-МАТ | 3 шт. | 362.46 |  | 362.46 | 1087 |  | 1087 | 4.91 | _____ 4,91 | 5339 |  | 5339
148 | Прайс Ковры диэлектрические ______________ КОЭФ. К ПОЗИЦИИ: МАТ=МАТ/1,18/4,91-МАТ | 5 шт. | 29 |  | 29 | 145 |  | 145 | 4.91 | _____ 4,91 | 712 |  | 712
149 | Прайс Перчатки диэлектрические ______________ КОЭФ. К ПОЗИЦИИ: МАТ=МАТ/1,18/4,91-МАТ | 3 шт. | 48.33 |  | 48.33 | 145 |  | 145 | 4.91 | _____ 4,91 | 712 |  | 712
150 | Прайс Подставка изолирующая ______________ КОЭФ. К ПОЗИЦИИ: МАТ=МАТ/1,18/4,91-МАТ | 5 шт. | 845.73 |  | 845.73 | 4229 |  | 4229 | 4.91 | _____ 4,91 | 20763 |  | 20763
151 | Прайс Слесарно-монтажный инструмент с изолирующими рукоятками ______________ КОЭФ. К ПОЗИЦИИ: МАТ=МАТ/1,18/4,91-МАТ | 3 шт. | 447.03 |  | 447.03 | 1341 |  | 1341 | 4.91 | _____ 4,91 | 6585 |  | 6585
152 | Прайс Указатель напряжения ______________ КОЭФ. К ПОЗИЦИИ: МАТ=МАТ/1,18/4,91-МАТ | 3 шт. | 25.37 |  | 25.37 | 76 |  | 76 | 4.91 | _____ 4,91 | 374 |  | 374
153 | Прайс Штанга изолирующая ______________ КОЭФ. К ПОЗИЦИИ: МАТ=МАТ/1,18/4,91-МАТ | 1 шт. | 87.47 |  | 87.47 | 87 |  | 87 | 4.91 | _____ 4,91 | 429 |  | 429
154 | Прайс Плакаты безопасности ______________ КОЭФ. К ПОЗИЦИИ: МАТ=МАТ/1,18/4,91-МАТ | 5 шт. | 18.49 |  | 18.49 | 92 |  | 92 | 4.91 | _____ 4,91 | 454 |  | 454
155 | Прайс Фонари налобные светодиодные ______________ КОЭФ. К ПОЗИЦИИ: МАТ=МАТ/1,18/4,91-МАТ | 3 шт. | 27.79 |  | 27.79 | 83 |  | 83 | 4.91 | _____ 4,91 | 409 |  | 409
156 | Прайс Спецодежда ______________ КОЭФ. К ПОЗИЦИИ: МАТ=МАТ/1,18/4,91-МАТ | 3 шт. | 374.54 |  | 374.54 | 1124 |  | 1124 | 4.91 | _____ 4,91 | 5517 |  | 5517
157 | Прайс Стремянка ______________ КОЭФ. К ПОЗИЦИИ: МАТ=МАТ/1,18/4,91-МАТ | 3 шт. | 724.91 |  | 724.91 | 2175 |  | 2175 | 4.91 | _____ 4,91 | 10678 |  | 10678
158 | Прайс Защитные каски ______________ КОЭФ. К ПОЗИЦИИ: МАТ=МАТ/1,18/4,91-МАТ | 3 шт. | 72.49 |  | 72.49 | 217 |  | 217 | 4.91 | _____ 4,91 | 1068 |  | 1068
Итого прямые затраты по разделу в текущих ценах | [5 empty] | 267657 |  | 212805 |  |  | 1214629 |  | 1045137
Итого прямые затраты по разделу с учетом коэффициентов к итогам | [5 empty] | 269981 |  | 212805 |  |  | 1221809 |  | 1045137
Итоги по разделу 4 Электроустановочные материалы :
Итого Монтажные работы | [5 empty] | 212805 |  |  |  |  | 1045137
Итого Оборудование | [5 empty] | 57176 |  |  |  |  | 176672
Итого | [5 empty] | 269981 |  |  |  |  | 1221809
В том числе:
Материалы | [5 empty] | 212805 |  |  |  |  | 1045137
Оборудование | [5 empty] | 57176 |  |  |  |  | 176672
Итого по разделу 4 Электроустановочные материалы | [5 empty] | 269981 |  |  |  |  | 1221809
Итого прямые затраты по смете в текущих ценах | [5 empty] | 5647181 84249 | 9102 788 | 4577209 |  |  | 26022123 430534 | 47162 3985 | 22528533 | 8208,05 72,43
Итого прямые затраты по смете с учетом коэффициентов к итогам | [5 empty] | 5688513 84249 | 9102 788 | 4577209 |  |  | 26149838 430534 | 47162 3985 | 22528533 | 8208,05 72,43
В том числе, справочно:
Транспортные расходы - согласно п.4.60 МДС 81-35.2004 ПЗ=1,03 (ОЗП=1,03; ЭМ=1,03; МАТ=1,03) (Поз. 18-36, 62-63, 65, 67, 69-71, 99) | [5 empty] | 29272 |  |  |  |  | 90450
Заготовительно-складские расходы - согласно п.4.64 МДС 81-35.2004 ПЗ=1,012 (ОЗП=1,012; ЭМ=1,012; МАТ=1,012) (Поз. 18-36, 62-63, 65, 67, 69-71, 99) | [5 empty] | 12060 |  |  |  |  | 37265
Накладные расходы | [5 empty] | 79102 |  |  |  |  | 404530
Сметная прибыль | [5 empty] | 54751 |  |  |  |  | 279869
Итоги по смете:
Итого Монтажные работы | [5 empty] | 4805304 |  |  |  |  | 23691520 |  |  | 8208,05 72,43
Итого Оборудование | [5 empty] | 1017062 |  |  |  |  | 3142717
Итого | [5 empty] | 5822366 |  |  |  |  | 26834237 |  |  | 8208,05 72,43
В том числе:
Материалы | [5 empty] | 4577209 |  |  |  |  | 22528533
Машины и механизмы | [5 empty] | 9102 |  |  |  |  | 47162
ФОТ | [5 empty] | 85037 |  |  |  |  | 434519
Оборудование | [5 empty] | 1017062 |  |  |  |  | 3142717
Накладные расходы | [5 empty] | 79102 |  |  |  |  | 404530
Сметная прибыль | [5 empty] | 54751 |  |  |  |  | 279869
ВСЕГО по смете | [5 empty] | 5822366 |  |  |  |  | 26834237 |  |  | 8208,05 72,43
Составил: _________________ /Красовская А.В./
Проверил: _________________ /Кузнецов Я.В./
Note on A25: <Номер позиции по смете>
Note on B25: <Обоснование (код) позиции> <Примечание> <Наименование (текстовая часть) расценки> ______________ <Обоснование коэффициентов> ______________ <Формула расчета стоимости единицы> Территориальные поправки: ПЗ х <Территориальная поправка к ПЗ к расценкам 2001г.>, ОЗП х <Территориальная поправка к ОЗП к расценкам 2001г.>, ЭМ х <Территориальная поправка к ЭМ к расценкам 2001г.>, ЗПМ х <Территориальная поправка к ЗПМ к расценкам 2001г.>, МАТ х <Территориальная поправка к МАТ к расценкам 2001г.>
Note on C25: <Количество всего (физ. объем) по позиции> <Ед. измерения по расценке>
Note on D25: <ПЗ по позиции на единицу в базисных ценах с учетом всех к-тов> _____ <ОЗП по позиции на единицу в базисных ценах с учетом всех к-тов>
Note on E25: <ЭММ по позиции на единицу в базисных ценах с учетом всех к-тов> _____ <ЗПМ по позиции на единицу в базисных ценах с учетом всех к-тов>
Note on F25: <МАТ по позиции на единицу в базисных ценах с учетом всех к-тов>
Note on G25: <ИТОГО ПЗ на физобъем по позиции в базисных ценах> _____ <ИТОГО ОЗП на физобъем по позиции в базисных ценах>
Note on H25: <ИТОГО ЭММ на физобъем по позиции в базисных ценах> _____ <ИТОГО ЗПМ на физобъем по позиции в базисных ценах>
Note on I25: <ИТОГО МАТ на физобъем по позиции в базисных ценах>
Note on J25: <Пустой идетификатор>
Note on K25: <Индекс к позиции на ЭМ> _____ <Индекс к позиции на МАТ>
Note on L25: <Общая стоимость ПЗ по позиции для БИМ до начисления НР и СП> _____ <Общая стоимость ОЗП по позиции для БИМ до начисления НР и СП>
Note on M25: <Общая стоимость ЭММ по позиции для БИМ до начисления НР и СП> _____ <Общая стоимость ЗПМ по позиции для БИМ до начисления НР и СП>
Note on N25: <Общая стоимость МАТ по позиции для БИМ до начисления НР и СП>
Note on O25: <ТЗ по позиции всего> _____ <ТЗМ по позиции всего>
Note on A348: <Текстовая часть (итоги)>
Note on L348: <Прямые затраты (итоги)> <З/п основных рабочих (итоги)>
Note on M348: <Эксплуатация машин (итоги)> <З/п машинистов (итоги)>
Note on N348: <Материалы (итоги)>
Note on O348: <Трудозатраты основных рабочих (итоги)> <Трудозатраты машинистов (итоги)>