## Мои данные
СОГЛАСОВАНО: | [12 empty] | УТВЕРЖДАЮ:
________________. | [12 empty] | ________________
_____ ________________ 2011 г. | [12 empty] | _____ ________________ 2011 г.
| Стройка: | Корректировка проектно-сметной документации по объекту "Строительство театра эстрады г. Светлогорск, Калининградская обл."
ЛОКАЛЬНАЯ СМЕТА № 2-1-40
Конференцсвязь зала в осях 11' 12'-12'
| Основание: | 285-К/2011 – ТХ2.КС3 | [7 empty] | в базисных ценах |  | в текущих ценах
[7 empty] | Сметная стоимость |  |  | 765.124 | тыс.руб. | 2601.466 | тыс.руб.
[7 empty] | Нормативная трудоемкость |  |  | 2463.5 | чел.час | 2463.5 | чел.час
[7 empty] | Средства на оплату труда |  |  | 33.703 | тыс.руб. | 166.044 | тыс.руб.
Составлен в базисных ценах на 01.2000 г. и текущих ценах на 1-го квартала 2012 г. по НБ: "ГЭСН 2001 "ТСНБ-2001 Калининградской области в редакции 2008-2009 гг""
№ п.п. | Шифр и номер позиции норматива Наименование работ и затрат | Количество, единица измерения | Стоимость единицы |  |  | Общая стоимость в базисных ценах |  |  | Индекс |  | Общая стоимость в текущих ценах
|  |  | Всего | Эксплуатация машин | Материалы | Всего | Эксплуатация машин | Материалы | Всего | Эксплуатация машин | Всего | Эксплуатация машин | Материалы
|  |  | Оплата труда | в т.ч. опл. труда |  | Оплата труда | в т.ч. опл. труда |  | Оплата труда | Материалы | Оплата труда | в т.ч. опл. труда
1 | 2 | 3 | 4 | 5 | 6 | 7 | 8 | 9 | 10 | 11 | 12 | 13 | 14
Раздел 1. Система электроакустики
1 | ТЕРм10-04-111-15 Комплекс звукотехнической театральной стационарно-передвижной аппаратуры в залах вместимостью до 600 мест, тип аппаратуры КЗТСП-2 для театров различных жанров, клубов, дворцов культуры | 1 1 компл. | 3673 _____ 2378,93 |  | 1294.07 | 3673 _____ 2379 |  | 1294 | 4,91 _____ 4,91 | 4,91 _____ 4,91 | 18034 _____ 11681 |  | 6353
| НР 92% от ФОТ |  |  |  |  | 2189 |  |  |  |  | 10747
| СП 65% от ФОТ |  |  |  |  | 1546 |  |  |  |  | 7593
| Сметная стоимость | [9 empty] | 36374
2 | ТЕРм10-04-111-02 Пульт микшерский на полу, число сквозных каналов до 8 | 1 1 шт. | 1411,07 _____ 1055,04 |  | 356.03 | 1411 _____ 1055 |  | 356 | 4,91 _____ 4,91 | 4,91 _____ 4,91 | 6928 _____ 5180 |  | 1748
| НР 92% от ФОТ |  |  |  |  | 971 |  |  |  |  | 4766
| СП 65% от ФОТ |  |  |  |  | 686 |  |  |  |  | 3367
| Сметная стоимость | [9 empty] | 15061
3 | ТЕРм10-03-001-04 Плата дополнительная, устанавливаемая на готовом месте стойки | 5 1 шт. | 30,36 _____ 20,72 | 9,23 _____ 1,01 | 0.41 | 152 _____ 104 | 46 _____ 5 | 2 | 4,91 _____ 4,91 | 4,91 _____ 4,91 | 745 _____ 509 | 227 _____ 25 | 9
| НР 80% от ФОТ |  |  |  |  | 87 |  |  |  |  | 427
| СП 60% от ФОТ |  |  |  |  | 65 |  |  |  |  | 320
| Сметная стоимость | [9 empty] | 1492
Итого прямые затраты по разделу в текущих ценах | [5 empty] | 5236 3538 | 46 5 | 1652 |  |  | 25707 17370 | 227 25 | 8110
Накладные расходы | [5 empty] | 3246 |  |  |  |  | 15939
Сметная прибыль | [5 empty] | 2297 |  |  |  |  | 11280
Итоги по разделу 1 Система электроакустики :
Монтаж радиотелевизионного и электронного оборудования | [5 empty] | 10475 |  |  |  |  | 51434
Монтаж оборудования | [5 empty] | 304 |  |  |  |  | 1492
Итого | [5 empty] | 10779 |  |  |  |  | 52926
В том числе:
Материалы | [5 empty] | 1652 |  |  |  |  | 8110
Машины и механизмы | [5 empty] | 46 |  |  |  |  | 227
ФОТ | [5 empty] | 3543 |  |  |  |  | 17395
Накладные расходы | [5 empty] | 3246 |  |  |  |  | 15939
Сметная прибыль | [5 empty] | 2297 |  |  |  |  | 11280
Итого по разделу 1 Система электроакустики | [5 empty] | 10779 |  |  |  |  | 52926
Раздел 2. Конференцсистема
4 | ТЕРм10-04-062-04 Шкаф контроля | 1 1 шт. | 705,86 _____ 433,93 | 218,47 _____ 23,94 | 53.46 | 706 _____ 434 | 218 _____ 24 | 54 | 4,91 _____ 4,91 | 4,91 _____ 4,91 | 3466 _____ 2131 | 1073 _____ 118 | 262
| НР 92% от ФОТ |  |  |  |  | 421 |  |  |  |  | 2069
| СП 65% от ФОТ |  |  |  |  | 298 |  |  |  |  | 1462
| Сметная стоимость | [9 empty] | 6997
5 | ТЕРм10-02-016-03 Коммутатор диспетчерской или директорской связи с усилительным устройством и стативом, емкость до 25 номеров | 1 1 номер | 138,41 _____ 39,78 | 13,33 _____ 1,46 | 85.3 | 138 _____ 40 | 13 _____ 1 | 85 | 4,91 _____ 4,91 | 4,91 _____ 4,91 | 680 _____ 195 | 65 _____ 7 | 420
| НР 80% от ФОТ |  |  |  |  | 33 |  |  |  |  | 162
| СП 60% от ФОТ |  |  |  |  | 25 |  |  |  |  | 121
| Сметная стоимость | [9 empty] | 963
6 | ТЕРм10-02-015-02 Станция, пульт и установка оперативной телефонной связи с усилительным устройством и стативом, емкость до 25 номеров | 14 1 номер | 246,54 _____ 65,44 | 22,57 _____ 2,47 | 158.53 | 3452 _____ 916 | 316 _____ 35 | 2220 | 4,91 _____ 4,91 | 4,91 _____ 4,91 | 16947 _____ 4498 | 1551 _____ 170 | 10898
| НР 80% от ФОТ |  |  |  |  | 761 |  |  |  |  | 3734
| СП 60% от ФОТ |  |  |  |  | 571 |  |  |  |  | 2801
| Сметная стоимость | [9 empty] | 23482
7 | ТЕРм10-04-111-05 Шкаф оконечных усилителей на полу, количество усилителей до 9 | 1 1 шт. | 602,82 _____ 404,46 |  | 198.36 | 603 _____ 404 |  | 199 | 4,91 _____ 4,91 | 4,91 _____ 4,91 | 2960 _____ 1986 |  | 974
| НР 92% от ФОТ |  |  |  |  | 372 |  |  |  |  | 1827
| СП 65% от ФОТ |  |  |  |  | 263 |  |  |  |  | 1291
| Сметная стоимость | [9 empty] | 6078
8 | ТЕРм10-04-066-07 Розетка микрофонная | 15 1 шт. | 9,91 _____ 9,05 |  | 0.86 | 149 _____ 136 |  | 13 | 4,91 _____ 4,91 | 4,91 _____ 4,91 | 730 _____ 667 |  | 63
| НР 92% от ФОТ |  |  |  |  | 125 |  |  |  |  | 614
| СП 65% от ФОТ |  |  |  |  | 88 |  |  |  |  | 434
| Сметная стоимость | [9 empty] | 1778
9 | ТЕРм10-02-016-06 Отдельно устанавливаемый преобразователь или блок питания | 6 1 шт. | 236,56 _____ 118,88 | 45,13 _____ 4,95 | 72.55 | 1419 _____ 713 | 271 _____ 30 | 435 | 4,91 _____ 4,91 | 4,91 _____ 4,91 | 6969 _____ 3502 | 1330 _____ 146 | 2137
| НР 80% от ФОТ |  |  |  |  | 594 |  |  |  |  | 2918
| СП 60% от ФОТ |  |  |  |  | 446 |  |  |  |  | 2189
| Сметная стоимость | [9 empty] | 12076
10 | ТЕРм10-09-001-02 Аппаратура телевизионная с 1 малогабаритной беструбочной камерой | 2 1 компл. | 247,43 _____ 164,85 |  | 82.58 | 495 _____ 330 |  | 165 | 4,91 _____ 4,91 | 4,91 _____ 4,91 | 2430 _____ 1619 |  | 811
| НР 80% от ФОТ |  |  |  |  | 264 |  |  |  |  | 1295
| СП 60% от ФОТ |  |  |  |  | 198 |  |  |  |  | 971
| Сметная стоимость | [9 empty] | 4696
11 | ТЕРм10-04-064-02 Модулятор осциллографический или магнитофон переносного типа | 1 1 шт. | 18,46 _____ 18,1 |  | 0.36 | 18 _____ 18 |  |  | 4,91 _____ 4,91 | 4,91 _____ 4,91 | 91 _____ 89 |  | 2
| НР 92% от ФОТ |  |  |  |  | 17 |  |  |  |  | 82
| СП 65% от ФОТ |  |  |  |  | 12 |  |  |  |  | 58
| Сметная стоимость | [9 empty] | 231
12 | ТЕРм10-02-040-01 Устройство центральное управляющее | 1 1 устройство | 1298,83 _____ 901,54 | 357,97 _____ 39,23 | 39.32 | 1299 _____ 902 | 358 _____ 39 | 39 | 4,91 _____ 4,91 | 4,91 _____ 4,91 | 6377 _____ 4427 | 1758 _____ 193 | 192
| НР 80% от ФОТ |  |  |  |  | 753 |  |  |  |  | 3696
| СП 60% от ФОТ |  |  |  |  | 565 |  |  |  |  | 2772
| Сметная стоимость | [9 empty] | 12845
13 | ТЕРм10-02-040-02 Устройство автоматического ввода программ | 1 1 устройство | 529,08 _____ 367,56 | 145,65 _____ 15,96 | 15.87 | 529 _____ 368 | 146 _____ 16 | 15 | 4,91 _____ 4,91 | 4,91 _____ 4,91 | 2598 _____ 1805 | 715 _____ 78 | 78
| НР 80% от ФОТ |  |  |  |  | 307 |  |  |  |  | 1506
| СП 60% от ФОТ |  |  |  |  | 230 |  |  |  |  | 1130
| Сметная стоимость | [9 empty] | 5234
14 | ТЕРм10-02-041-01 Электрическая проверка и настройка устройства центрального управляющего | 1 1 компл. | 3398,16 _____ 3331,53 |  | 66.63 | 3398 _____ 3332 |  | 66 | 4,91 _____ 4,91 | 4,91 _____ 4,91 | 16685 _____ 16358 |  | 327
| НР 80% от ФОТ |  |  |  |  | 2666 |  |  |  |  | 13086
| СП 60% от ФОТ |  |  |  |  | 1999 |  |  |  |  | 9815
| Сметная стоимость | [9 empty] | 39586
15 | ТЕРм10-02-041-02 Электрическая проверка и настройка устройства автоматического ввода программ | 1 1 компл. | 1734,04 _____ 1700,04 |  | 34 | 1734 _____ 1700 |  | 34 | 4,91 _____ 4,91 | 4,91 _____ 4,91 | 8514 _____ 8347 |  | 167
| НР 80% от ФОТ |  |  |  |  | 1360 |  |  |  |  | 6678
| СП 60% от ФОТ |  |  |  |  | 1020 |  |  |  |  | 5008
| Сметная стоимость | [9 empty] | 20200
16 | ТЕРм10-02-041-03 Электрическая проверка и настройка канала ввода-вывода информации | 1 1 канал | 216,76 _____ 212,51 |  | 4.25 | 217 _____ 213 |  | 4 | 4,91 _____ 4,91 | 4,91 _____ 4,91 | 1064 _____ 1043 |  | 21
| НР 80% от ФОТ |  |  |  |  | 170 |  |  |  |  | 834
| СП 60% от ФОТ |  |  |  |  | 128 |  |  |  |  | 626
| Сметная стоимость | [9 empty] | 2524
17 | ТЕРм10-06-068-10 Настройка простых сетевых трактов 2 Мбит/сек. или 34 Мбит/сек., основной | 1 1 тракт | 768,43 _____ 753,36 |  | 15.07 | 768 _____ 753 |  | 15 | 4,91 _____ 4,91 | 4,91 _____ 4,91 | 3773 _____ 3699 |  | 74
| НР 80% от ФОТ |  |  |  |  | 602 |  |  |  |  | 2959
| СП 60% от ФОТ |  |  |  |  | 452 |  |  |  |  | 2219
| Сметная стоимость | [9 empty] | 8951
18 | ТЕРм10-06-068-11 Настройка простых сетевых трактов 2 Мбит/сек. или 34 Мбит/сек., последующий | 14 1 тракт | 64,04 _____ 62,78 |  | 1.26 | 897 _____ 879 |  | 18 | 4,91 _____ 4,91 | 4,91 _____ 4,91 | 4402 _____ 4316 |  | 86
| НР 80% от ФОТ |  |  |  |  | 703 |  |  |  |  | 3453
| СП 60% от ФОТ |  |  |  |  | 527 |  |  |  |  | 2590
| Сметная стоимость | [9 empty] | 10445
19 | ТЕРм10-06-068-15 Настройка простых сетевых трактов конфигурация и настройка сетевых компонентов (мост, маршрутизатор, модем и т.п.) | 14 1 шт. | 512,28 _____ 502,24 |  | 10.04 | 7172 _____ 7031 |  | 141 | 4,91 _____ 4,91 | 4,91 _____ 4,91 | 35214 _____ 34524 |  | 690
| НР 80% от ФОТ |  |  |  |  | 5625 |  |  |  |  | 27619
| СП 60% от ФОТ |  |  |  |  | 4219 |  |  |  |  | 20714
| Сметная стоимость | [9 empty] | 83547
20 | ТЕРм10-06-068-16 Настройка простых сетевых трактов программирование сетевого элемента и отладка его работы (мультиплексор, регенератор) | 14 1 сетевой элемент | 320,18 _____ 313,9 |  | 6.28 | 4483 _____ 4395 |  | 88 | 4,91 _____ 4,91 | 4,91 _____ 4,91 | 22009 _____ 21578 |  | 431
| НР 80% от ФОТ |  |  |  |  | 3516 |  |  |  |  | 17262
| СП 60% от ФОТ |  |  |  |  | 2637 |  |  |  |  | 12947
| Сметная стоимость | [9 empty] | 52218
21 | ТЕРм11-04-002-01 Аппарат настольный, масса до 0,015 т | 15 1 шт. | 25,72 _____ 9,32 | 16.21 | 0.19 | 386 _____ 140 | 243 | 3 | 4,91 _____ 4,91 | 4,91 _____ 4,91 | 1894 _____ 686 | 1194 | 14
| НР 92% от ФОТ |  |  |  |  | 129 |  |  |  |  | 631
| СП 65% от ФОТ |  |  |  |  | 91 |  |  |  |  | 446
| Сметная стоимость | [9 empty] | 2971
22 | ТЕРм10-04-067-23 Устройство видеоконтрольное | 1 1 шт. | 27,2 _____ 25,66 | 1,03 _____ 0,11 | 0.51 | 27 _____ 26 | 1 |  | 4,91 _____ 4,91 | 4,91 _____ 4,91 | 134 _____ 126 | 5 _____ 1 | 3
| НР 92% от ФОТ |  |  |  |  | 24 |  |  |  |  | 117
| СП 65% от ФОТ |  |  |  |  | 17 |  |  |  |  | 83
| Сметная стоимость | [9 empty] | 334
23 | ТЕРм10-03-001-01 Стойка, полустойка, каркас стойки или шкаф, масса до 100 кг | 1 1 шт. | 188,26 _____ 80,91 | 39,62 _____ 4,05 | 67.73 | 188 _____ 81 | 40 _____ 4 | 67 | 4,91 _____ 4,91 | 4,91 _____ 4,91 | 924 _____ 397 | 195 _____ 20 | 332
| НР 80% от ФОТ |  |  |  |  | 68 |  |  |  |  | 334
| СП 60% от ФОТ |  |  |  |  | 51 |  |  |  |  | 250
| Сметная стоимость | [9 empty] | 1508
24 | ТЕРм10-03-001-04 Плата дополнительная, устанавливаемая на готовом месте стойки | 3 1 шт. | 30,36 _____ 20,72 | 9,23 _____ 1,01 | 0.41 | 91 _____ 62 | 28 _____ 3 | 1 | 4,91 _____ 4,91 | 4,91 _____ 4,91 | 447 _____ 305 | 136 _____ 15 | 6
| НР 80% от ФОТ |  |  |  |  | 52 |  |  |  |  | 256
| СП 60% от ФОТ |  |  |  |  | 39 |  |  |  |  | 192
| Сметная стоимость | [9 empty] | 895
25 | ТЕРм10-06-068-17 Сдача объекта, контрольные и приемо-сдаточные испытания | 1 1 объект | 10668,34 _____ 4535,86 | 6041,76 _____ 620,16 | 90.72 | 10668 _____ 4536 | 6042 _____ 620 | 90 | 4,91 _____ 4,91 | 4,91 _____ 4,91 | 52382 _____ 22271 | 29665 _____ 3045 | 446
| НР 80% от ФОТ |  |  |  |  | 4125 |  |  |  |  | 20253
| СП 60% от ФОТ |  |  |  |  | 3094 |  |  |  |  | 15190
| Сметная стоимость | [9 empty] | 87825
Итого прямые затраты по разделу в текущих ценах | [5 empty] | 38837 27409 | 7676 772 | 3752 |  |  | 190690 134569 | 37687 3793 | 18434
Накладные расходы | [5 empty] | 22686 |  |  |  |  | 111386
Сметная прибыль | [5 empty] | 16967 |  |  |  |  | 83308
Итоги по разделу 2 Конференцсистема :
Монтаж радиотелевизионного и электронного оборудования | [5 empty] | 3744 |  |  |  |  | 18388
Монтаж оборудования | [5 empty] | 74746 |  |  |  |  | 366996
Итого | [5 empty] | 78490 |  |  |  |  | 385384
В том числе:
Материалы | [5 empty] | 3752 |  |  |  |  | 18434
Машины и механизмы | [5 empty] | 7676 |  |  |  |  | 37687
ФОТ | [5 empty] | 28181 |  |  |  |  | 138362
Накладные расходы | [5 empty] | 22686 |  |  |  |  | 111386
Сметная прибыль | [5 empty] | 16967 |  |  |  |  | 83308
Итого по разделу 2 Конференцсистема | [5 empty] | 78490 |  |  |  |  | 385384
Раздел 3. Стоимость оборудования
26 | Прайс Состоит: 2 x IN 8 (новая версия) + 1 x IN 315 SUB ______________ КОЭФ. К ПОЗИЦИИ: ПЗ=ПЗ/1,18/3,09-ПЗ | 1 1 шт. | 53087.16 |  |  | 53087 |  |  | 3,09 | _____ 3,09 | 170988
27 | Активный сабвуфер, 15” неодимовый, с фазоинвертором, SMPS, НЧ 1000 Вт, ВЧ 2х 440 Вт RMS, SPL 129 дБ, полиуретан. покрытие, черный ______________ КОЭФ. К ПОЗИЦИИ: ПЗ=ПЗ/1,18/3,09-ПЗ | 1 1 шт. | 27518.4 |  |  | 27518 |  |  | 3,09 | _____ 3,09 | 88634
28 | USB/RS-485 переходник, вкл. USB кабель+CD-ROM ______________ КОЭФ. К ПОЗИЦИИ: ПЗ=ПЗ/1,18/3,09-ПЗ | 1 1 шт. | 1166.85 |  |  | 1167 |  |  | 3,09 | _____ 3,09 | 3759
29 | Соединительная штанга M 20 для AB 1 ______________ КОЭФ. К ПОЗИЦИИ: МАТ=МАТ/1,18/4,91-МАТ | 2 1 шт. | 716.42 |  | 716.42 | 1433 |  | 1433 | 4.91 | _____ 4,91 | 7035 |  | 7035
30 | Транспортировочный чехол для IN 8, ткань ______________ КОЭФ. К ПОЗИЦИИ: МАТ=МАТ/1,18/4,91-МАТ | 2 1 шт. | 515.17 |  | 515.17 | 1030 |  | 1030 | 4.91 | _____ 4,91 | 5059 |  | 5059
31 | Транспортировочный чехол для IN 15 SUB, ткань ______________ КОЭФ. К ПОЗИЦИИ: МАТ=МАТ/1,18/4,91-МАТ | 2 1 шт. | 646.28 |  | 646.28 | 1293 |  | 1293 | 4.91 | _____ 4,91 | 6346 |  | 6346
32 | Микш.пульт, 8 mono + 2 stereo, 2 aux, 60мм фейдер ______________ КОЭФ. К ПОЗИЦИИ: ПЗ=ПЗ/1,18/3,09-ПЗ | 1 1 шт. | 3480.34 |  |  | 3480 |  |  | 3,09 | _____ 3,09 | 11210
33 | Профессиональный CD-плеер ______________ КОЭФ. К ПОЗИЦИИ: ПЗ=ПЗ/1,18/3,09-ПЗ | 1 1 шт. | 9023.09 |  |  | 9023 |  |  | 3,09 | _____ 3,09 | 29062
34 | Вокальная 16-ти канальная радиосистема диапазона UHF с динамическим микрофонным капсюлем OPUS 69. (сменный капсюль) ______________ КОЭФ. К ПОЗИЦИИ: ПЗ=ПЗ/1,18/3,09-ПЗ | 1 1 шт. | 6549.28 |  |  | 6549 |  |  | 3,09 | _____ 3,09 | 21094
35 | Головная 16-ти канальная радиосистема диапазона UHF с головным конденсаторным микрофоном OPUS 54. ______________ КОЭФ. К ПОЗИЦИИ: ПЗ=ПЗ/1,18/3,09-ПЗ | 1 1 шт. | 7218.47 |  |  | 7218 |  |  | 3,09 | _____ 3,09 | 23250
36 | Рэковые "уши" для двух приемников радиосистемы, металл. ______________ КОЭФ. К ПОЗИЦИИ: ПЗ=ПЗ/1,18/3,09-ПЗ | 1 1 шт. | 329.11 |  |  | 329 |  |  | 3,09 | _____ 3,09 | 1061
37 | Усилитель мощности (без модуля), 1 x 200 Вт, 100 В / 4 Ом, 3U ______________ КОЭФ. К ПОЗИЦИИ: ПЗ=ПЗ/1,18/3,09-ПЗ | 1 1 шт. | 20757.23 |  |  | 20757 |  |  | 3,09 | _____ 3,09 | 66857
38 | Модуль, входной стандартный, DPA 4120 / 4140 NRS 90225 ______________ КОЭФ. К ПОЗИЦИИ: ПЗ=ПЗ/1,18/3,09-ПЗ | 1 1 шт. | 2327.63 |  |  | 2328 |  |  | 3,09 | _____ 3,09 | 7497
39 | Полнодиапазонная потолочная акустическая система, 4" MC 4.2 ______________ КОЭФ. К ПОЗИЦИИ: ПЗ=ПЗ/1,18/3,09-ПЗ | 4 1 шт. | 2918.11 |  |  | 11672 |  |  | 3,09 | _____ 3,09 | 37596
40 | Центральный блок управления DCN-CCU ______________ КОЭФ. К ПОЗИЦИИ: ПЗ=ПЗ/1,18/3,09-ПЗ | 1 1 шт. | 43111.73 |  |  | 43112 |  |  | 3,09 | _____ 3,09 | 138858
41 | Concentus полнофункциональный пульт делегата DCN-CONFF ______________ КОЭФ. К ПОЗИЦИИ: ПЗ=ПЗ/1,18/3,09-ПЗ | 14 1 шт. | 12039.38 |  |  | 168551 |  |  | 3,09 | _____ 3,09 | 542886
42 | Concentus пульт председателя DCN-CONCM ______________ КОЭФ. К ПОЗИЦИИ: ПЗ=ПЗ/1,18/3,09-ПЗ | 1 1 шт. | 13763.92 |  |  | 13764 |  |  | 3,09 | _____ 3,09 | 44333
43 | Микрофон на гибком держателе, длинный DCN-MICL ______________ КОЭФ. К ПОЗИЦИИ: ПЗ=ПЗ/1,18/3,09-ПЗ | 15 1 шт. | 1915.97 |  |  | 28740 |  |  | 3,09 | _____ 3,09 | 92567
44 | Разветвитель транковой линии LBB4114/00 ______________ КОЭФ. К ПОЗИЦИИ: ПЗ=ПЗ/1,18/3,09-ПЗ | 2 1 шт. | 3008.06 |  |  | 6016 |  |  | 3,09 | _____ 3,09 | 19378
45 | ПО управления микрофонами Эл. Версия LBB4170/00-E Bosch ______________ КОЭФ. К ПОЗИЦИИ: ПЗ=ПЗ/1,18/3,09-ПЗ | 1 1 шт. | 9803.91 |  |  | 9804 |  |  | 3,09 | _____ 3,09 | 31577
46 | ПО синоптического управления микрофонами Эл. Версия LBB4171/00-E Bosch ______________ КОЭФ. К ПОЗИЦИИ: ПЗ=ПЗ/1,18/3,09-ПЗ | 1 1 шт. | 7855.85 |  |  | 7856 |  |  | 3,09 | _____ 3,09 | 25303
47 | ПО парламентского голосования Эл. Версия LBB4175/00-E Bosch ______________ КОЭФ. К ПОЗИЦИИ: ПЗ=ПЗ/1,18/3,09-ПЗ | 1 1 шт. | 32062.42 |  |  | 32062 |  |  | 3,09 | _____ 3,09 | 103270
48 | ПО расширенного голосования Эл. Версия LBB4176/00-E Bosch ______________ КОЭФ. К ПОЗИЦИИ: ПЗ=ПЗ/1,18/3,09-ПЗ | 1 1 шт. | 54991.5 |  |  | 54992 |  |  | 3,09 | _____ 3,09 | 177122
49 | ПО распределения сообщений Эл. Версия LBB4182/00-E Bosch ______________ КОЭФ. К ПОЗИЦИИ: ПЗ=ПЗ/1,18/3,09-ПЗ | 1 1 шт. | 15631.89 |  |  | 15632 |  |  | 3,09 | _____ 3,09 | 50349
50 | ПО дисплея (текст/статус) Эл. Версия LBB4183/00-E Bosch ______________ КОЭФ. К ПОЗИЦИИ: ПЗ=ПЗ/1,18/3,09-ПЗ | 1 1 шт. | 15711.7 |  |  | 15712 |  |  | 3,09 | _____ 3,09 | 50605
51 | ПО видео дисплея Эл. Версия LBB4184/00-E Bosch ______________ КОЭФ. К ПОЗИЦИИ: ПЗ=ПЗ/1,18/3,09-ПЗ | 1 1 шт. | 15711.7 |  |  | 15712 |  |  | 3,09 | _____ 3,09 | 50605
52 | ПО инсталляции системы Эл. Версия Bosch ______________ КОЭФ. К ПОЗИЦИИ: ПЗ=ПЗ/1,18/3,09-ПЗ | 1 1 шт. | 2794.42 |  |  | 2794 |  |  | 3,09 | _____ 3,09 | 9001
53 | ПО открытого интерфейса управления Эл. Версия ______________ КОЭФ. К ПОЗИЦИИ: ПЗ=ПЗ/1,18/3,09-ПЗ | 1 1 шт. | 4119.63 |  |  | 4120 |  |  | 3,09 | _____ 3,09 | 13269
54 | ПО управления с нескольких компьютеров Эл. Версия ______________ КОЭФ. К ПОЗИЦИИ: ПЗ=ПЗ/1,18/3,09-ПЗ | 1 1 шт. | 23759.26 |  |  | 23759 |  |  | 3,09 | _____ 3,09 | 76525
55 | ПО Start Up Эл. Версия ______________ КОЭФ. К ПОЗИЦИИ: ПЗ=ПЗ/1,18/3,09-ПЗ | 1 1 шт. | 15711.7 |  |  | 15712 |  |  | 3,09 | _____ 3,09 | 50605
56 | Компьютер ______________ КОЭФ. К ПОЗИЦИИ: МАТ=МАТ/1,18/4,91-МАТ | 1 1 шт. | 6282.58 |  | 6282.58 | 6283 |  | 6283 | 4.91 | _____ 4,91 | 30847 |  | 30847
57 | Мониор 175M MultiSync 175M MultiSync ______________ КОЭФ. К ПОЗИЦИИ: МАТ=МАТ/1,18/4,91-МАТ | 1 1 шт. | 1413.58 |  | 1413.58 | 1414 |  | 1414 | 4.91 | _____ 4,91 | 6941 |  | 6941
58 | Рэковый шкаф, 22U, глубина 500мм, сталь черного цвета. Euromet ______________ КОЭФ. К ПОЗИЦИИ: МАТ=МАТ/1,18/4,91-МАТ | 1 1 шт. | 3347.2 |  | 3347.2 | 3347 |  | 3347 | 4.91 | _____ 4,91 | 16435 |  | 16435
59 | Рэковая полка, 2U, сталь черного цвета. Euromet ______________ КОЭФ. К ПОЗИЦИИ: МАТ=МАТ/1,18/4,91-МАТ | 1 1 шт. | 207.12 |  | 207.12 | 207 |  | 207 | 4.91 | _____ 4,91 | 1017 |  | 1017
60 | Рэковая панель-"заглушка", 2U, алюминий черного цвета Euromet ______________ КОЭФ. К ПОЗИЦИИ: МАТ=МАТ/1,18/4,91-МАТ | 1 1 шт. | 75.94 |  | 75.94 | 76 |  | 76 | 4.91 | _____ 4,91 | 373 |  | 373
61 | Рэковая панель-"заглушка", 1U, алюминий черного цвета Euromet ______________ КОЭФ. К ПОЗИЦИИ: МАТ=МАТ/1,18/4,91-МАТ | 1 1 шт. | 55.23 |  | 55.23 | 55 |  | 55 | 4.91 | _____ 4,91 | 271 |  | 271
62 | Дистрибьютор питания, 14 розеток PCE Schuko 16A Bosch ______________ КОЭФ. К ПОЗИЦИИ: ПЗ=ПЗ/1,18/3,09-ПЗ | 1 1 шт. | 2766.82 |  |  | 2767 |  |  | 3,09 | _____ 3,09 | 8911
63 | удлинительный кабель с разъемами, 2м. Bosch ______________ КОЭФ. К ПОЗИЦИИ: ПЗ=ПЗ/1,18/3,09-ПЗ | 3 1 шт. | 435.8 |  |  | 1307 |  |  | 3,09 | _____ 3,09 | 4211
64 | удлинительный кабель с разъемами, 5м. Bosch ______________ КОЭФ. К ПОЗИЦИИ: ПЗ=ПЗ/1,18/3,09-ПЗ | 1 1 шт. | 738.58 |  |  | 739 |  |  | 3,09 | _____ 3,09 | 2378
65 | Кабель 100м. LBB4116/00 ______________ КОЭФ. К ПОЗИЦИИ: ПЗ=ПЗ/1,18/3,09-ПЗ | 1 1 шт. | 4301.19 |  |  | 4301 |  |  | 3,09 | _____ 3,09 | 13854
Итого прямые затраты по разделу в текущих ценах | [5 empty] | 625718 |  | 15138 |  |  | 1961019 |  | 74324
Итого прямые затраты по разделу с учетом коэффициентов к итогам | [5 empty] | 651582 |  | 15138 |  |  | 2040940 |  | 74324
Итоги по разделу 3 Стоимость оборудования :
Итого Монтажные работы | [5 empty] | 15138 |  |  |  |  | 74324
Итого Оборудование | [5 empty] | 636444 |  |  |  |  | 1966616
Итого | [5 empty] | 651582 |  |  |  |  | 2040940
В том числе:
Материалы | [5 empty] | 15138 |  |  |  |  | 74324
Оборудование | [5 empty] | 636444 |  |  |  |  | 1966616
Итого по разделу 3 Стоимость оборудования | [5 empty] | 651582 |  |  |  |  | 2040940
Раздел 4. Коммутация
66 | ТЕРм08-03-572-03 Блок управления шкафного исполнения или распределительный пункт (шкаф), устанавливаемый на стене, высота и ширина до 600х600 мм | 1 1 шт. | 307,8 _____ 24,41 | 33,31 _____ 1,51 | 250.08 | 308 _____ 24 | 33 _____ 2 | 251 | 4,91 _____ 4,91 | 4,91 _____ 4,91 | 1511 _____ 120 | 164 _____ 7 | 1227
| НР 95% от ФОТ |  |  |  |  | 25 |  |  |  |  | 121
| СП 65% от ФОТ |  |  |  |  | 17 |  |  |  |  | 83
| Сметная стоимость | [9 empty] | 1715
67 | ТЕРм08-03-591-09 Розетка штепсельная утопленного типа при скрытой проводке | 0,04 100 шт. | 543,21 _____ 400,81 | 10,72 _____ 0,6 | 131.68 | 22 _____ 16 |  | 6 | 4,91 _____ 4,91 | 4,91 _____ 4,91 | 107 _____ 79 | 2 | 26
| НР 95% от ФОТ |  |  |  |  | 15 |  |  |  |  | 75
| СП 65% от ФОТ |  |  |  |  | 10 |  |  |  |  | 51
| Сметная стоимость | [9 empty] | 233
68 | ТЕРм08-03-641-07 Коробка штепсельная до 6 соединений типа КШГ, КШП, КШО | 4 1 шт. | 1124,1 _____ 146,31 | 1.1 | 976.69 | 4496 _____ 585 | 4 | 3907 | 4,91 _____ 4,91 | 4,91 _____ 4,91 | 22077 _____ 2874 | 22 | 19181
| НР 95% от ФОТ |  |  |  |  | 556 |  |  |  |  | 2730
| СП 65% от ФОТ |  |  |  |  | 380 |  |  |  |  | 1868
| Сметная стоимость | [9 empty] | 26675
69 | ТЕРм08-03-526-01 Автомат одно-, двух-, трехполюсный, устанавливаемый на конструкции на стене или колонне, на ток до 25 А | 5 1 шт. | 286,69 _____ 15,74 | 1.28 | 269.67 | 1433 _____ 79 | 6 | 1348 | 4,91 _____ 4,91 | 4,91 _____ 4,91 | 7038 _____ 386 | 31 | 6621
| НР 95% от ФОТ |  |  |  |  | 75 |  |  |  |  | 367
| СП 65% от ФОТ |  |  |  |  | 51 |  |  |  |  | 251
| Сметная стоимость | [9 empty] | 7656
70 | ТЕРм11-04-026-03 Разъемы штепсельные с разделкой и включением кабеля радиочастотного коаксиального импульсного, диаметр оболочки до 6 мм | 56 1 шт. | 14,23 _____ 12,12 |  | 2.11 | 797 _____ 679 |  | 118 | 4,91 _____ 4,91 | 4,91 _____ 4,91 | 3913 _____ 3333 |  | 580
| НР 92% от ФОТ |  |  |  |  | 625 |  |  |  |  | 3066
| СП 65% от ФОТ |  |  |  |  | 441 |  |  |  |  | 2166
| Сметная стоимость | [9 empty] | 9145
71 | ТЕРм08-03-641-09 Лючки для штепсельных коробок типа ЛП-6 | 1 1 шт. | 161,93 _____ 11,5 | 1.1 | 149.33 | 162 _____ 12 | 1 | 149 | 4,91 _____ 4,91 | 4,91 _____ 4,91 | 795 _____ 56 | 5 | 734
| НР 95% от ФОТ |  |  |  |  | 11 |  |  |  |  | 53
| СП 65% от ФОТ |  |  |  |  | 8 |  |  |  |  | 36
| Сметная стоимость | [9 empty] | 884
72 | ФЕРм08-02-407-01 Труба стальная по установленным конструкциям, по стенам с креплением скобами, диаметр: до 25 мм ______________ КОЭФ. К ПОЗИЦИИ: ПЗ=0,8 (ОЗП=0,8; ЭМ=0,8 к расх.; ЗПМ=0,8; МАТ=0,8 к расх.; ТЗ=0,8; ТЗМ=0,8) | 1 100 м | 685,98 _____ 231,62 | 142,86 _____ 5,08 | 311.51 | 686 _____ 232 | 143 _____ 5 | 311 | 6,33 _____ 6,33 | 6,33 _____ 6,33 | 4342 _____ 1466 | 904 _____ 32 | 1972
| НР 95% от ФОТ |  |  |  |  | 225 |  |  |  |  | 1423
| СП 65% от ФОТ |  |  |  |  | 154 |  |  |  |  | 974
| Сметная стоимость | [9 empty] | 6739
73 | ТЕРм08-02-411-01 Рукав металлический наружным диаметром до 48 мм | 0,5 100 м | 4318,95 _____ 346,31 | 222,43 _____ 3,32 | 3750.21 | 2159 _____ 173 | 111 _____ 2 | 1875 | 4,91 _____ 4,91 | 4,91 _____ 4,91 | 10603 _____ 850 | 546 _____ 8 | 9207
| НР 95% от ФОТ |  |  |  |  | 166 |  |  |  |  | 815
| СП 65% от ФОТ |  |  |  |  | 114 |  |  |  |  | 558
| Сметная стоимость | [9 empty] | 11976
74 | ФЕРм08-02-412-01 Затягивание провода в проложенные трубы и металлические рукава первого одножильного или многожильного в общей оплетке, суммарное сечение до 2,5 мм2 ______________ КОЭФ. К ПОЗИЦИИ: ПЗ=0,8 (ОЗП=0,8; ЭМ=0,8 к расх.; ЗПМ=0,8; МАТ=0,8 к расх.; ТЗ=0,8; ТЗМ=0,8) | 3,9 100 м | 206,3 _____ 42,18 | 1,94 _____ 0,11 | 162.18 | 805 _____ 165 | 8 | 632 | 6,33 _____ 6,33 | 6,33 _____ 6,33 | 5093 _____ 1041 | 48 _____ 3 | 4004
| НР 95% от ФОТ |  |  |  |  | 157 |  |  |  |  | 992
| СП 65% от ФОТ |  |  |  |  | 107 |  |  |  |  | 679
| Сметная стоимость | [9 empty] | 6764
75 | ФЕРм08-02-412-02 Затягивание провода в проложенные трубы и металлические рукава первого одножильного или многожильного в общей оплетке, суммарное сечение до 6 мм2 ______________ КОЭФ. К ПОЗИЦИИ: ПЗ=0,8 (ОЗП=0,8; ЭМ=0,8 к расх.; ЗПМ=0,8; МАТ=0,8 к расх.; ТЗ=0,8; ТЗМ=0,8) | 0,1 100 м | 219,34 _____ 50,69 | 3,87 _____ 0,22 | 164.78 | 22 _____ 5 |  | 17 | 6,33 _____ 6,33 | 6,33 _____ 6,33 | 139 _____ 32 | 2 | 105
| НР 95% от ФОТ |  |  |  |  | 5 |  |  |  |  | 30
| СП 65% от ФОТ |  |  |  |  | 3 |  |  |  |  | 21
| Сметная стоимость | [9 empty] | 190
Итого прямые затраты по разделу в текущих ценах | [5 empty] | 10890 1970 | 306 9 | 8614 |  |  | 55618 10237 | 1724 50 | 43657
Накладные расходы | [5 empty] | 1860 |  |  |  |  | 9672
Сметная прибыль | [5 empty] | 1286 |  |  |  |  | 6686
Итоги по разделу 4 Коммутация :
Электромонтажные работы на других объектах | [5 empty] | 12173 |  |  |  |  | 62831
Монтаж радиотелевизионного и электронного оборудования | [5 empty] | 1863 |  |  |  |  | 9145
Итого | [5 empty] | 14036 |  |  |  |  | 71976
В том числе:
Материалы | [5 empty] | 8614 |  |  |  |  | 43657
Машины и механизмы | [5 empty] | 306 |  |  |  |  | 1724
ФОТ | [5 empty] | 1979 |  |  |  |  | 10287
Накладные расходы | [5 empty] | 1860 |  |  |  |  | 9672
Сметная прибыль | [5 empty] | 1286 |  |  |  |  | 6686
Итого по разделу 4 Коммутация | [5 empty] | 14036 |  |  |  |  | 71976
Раздел 5. Материалы для электромонтажных работ
76 | Цена пост. Кабель микрофонный OFC 2x0.22 мм2 C280 ______________ КОЭФ. К ПОЗИЦИИ: МАТ=МАТ/1,18/4,91-МАТ | 50 шт. | 10.63 |  | 10.63 | 532 |  | 532 | 4,91 | _____ 4,91 | 2610 |  | 2610
77 | Цена пост. Кабель микрофонный OFC 2x0.22 мм2 C301 ______________ КОЭФ. К ПОЗИЦИИ: МАТ=МАТ/1,18/4,91-МАТ | 50 шт. | 11.12 |  | 11.12 | 556 |  | 556 | 4,91 | _____ 4,91 | 2729 |  | 2729
78 | Цена пост. Акустический кабель 2 х 1.00 мм2 С102-1,00 ______________ КОЭФ. К ПОЗИЦИИ: МАТ=МАТ/1,18/4,91-МАТ | 30 шт. | 4.78 |  | 4.78 | 143 |  | 143 | 4,91 | _____ 4,91 | 705 |  | 705
79 | Цена пост. Акустический кабель 2 х 1.00 мм2 С265 ______________ КОЭФ. К ПОЗИЦИИ: МАТ=МАТ/1,18/4,91-МАТ | 5 шт. | 11.6 |  | 11.6 | 58 |  | 58 | 4,91 | _____ 4,91 | 285 |  | 285
80 | Цена пост. Акустический кабель 2 х 2.00 мм2 С266 ______________ КОЭФ. К ПОЗИЦИИ: МАТ=МАТ/1,18/4,91-МАТ | 10 шт. | 15.71 |  | 15.71 | 157 |  | 157 | 4,91 | _____ 4,91 | 771 |  | 771
81 | Цена пост. Экранированный кабель RS 485 2*2*0.22мм2 C522 ______________ КОЭФ. К ПОЗИЦИИ: МАТ=МАТ/1,18/4,91-МАТ | 5 шт. | 22.96 |  | 22.96 | 115 |  | 115 | 4,91 | _____ 4,91 | 564 |  | 564
82 | Цена пост. Провод гибкий с медной жилой, с изоляцией из полимерной композиции, не содержащей галогенов, повышенной пожаробезопасности, ТУ 16.К.01-62-2009, сечением 1х2,5мм2 ______________ КОЭФ. К ПОЗИЦИИ: МАТ=МАТ/1,18/4,91-МАТ | 250 шт. | 3.31 |  | 3.31 | 828 |  | 828 | 4,91 | _____ 4,91 | 4063 |  | 4063
83 | Цена пост. Готовые кабели для коммутации (VGA, USB кабель) ______________ КОЭФ. К ПОЗИЦИИ: МАТ=МАТ/1,18/4,91-МАТ | 2 шт. | 120.82 |  | 120.82 | 242 |  | 242 | 4,91 | _____ 4,91 | 1186 |  | 1186
84 | Цена пост. Специальный панельный разъем для подключения готовых кабелей Bosch ______________ КОЭФ. К ПОЗИЦИИ: МАТ=МАТ/1,18/4,91-МАТ | 2 шт. | [6 empty] | 4,91 | _____ 4,91
85 | Цена пост. Разъем Speakon кабельный четырехконтактный NL4FC ______________ КОЭФ. К ПОЗИЦИИ: МАТ=МАТ/1,18/4,91-МАТ | 5 шт. | 41.08 |  | 41.08 | 205 |  | 205 | 4,91 | _____ 4,91 | 1008 |  | 1008
86 | Цена пост. Разъем XLR (3 пин) панельный (гнезда) NC3FP ______________ КОЭФ. К ПОЗИЦИИ: МАТ=МАТ/1,18/4,91-МАТ | 5 шт. | 31.65 |  | 31.65 | 158 |  | 158 | 4,91 | _____ 4,91 | 777 |  | 777
87 | Цена пост. Разъем XLR (3 пин) кабельный (штыри) NC3MX ______________ КОЭФ. К ПОЗИЦИИ: МАТ=МАТ/1,18/4,91-МАТ | 15 шт. | 22.96 |  | 22.96 | 344 |  | 344 | 4,91 | _____ 4,91 | 1691 |  | 1691
88 | Цена пост. Разъем XLR (3 пин) кабельный (гнезда) NC3FX ______________ КОЭФ. К ПОЗИЦИИ: МАТ=МАТ/1,18/4,91-МАТ | 15 шт. | 27.55 |  | 27.55 | 413 |  | 413 | 4,91 | _____ 4,91 | 2029 |  | 2029
89 | Цена пост. Разъем Jack Mono NP2С ______________ КОЭФ. К ПОЗИЦИИ: МАТ=МАТ/1,18/4,91-МАТ | 3 шт. | 22.79 |  | 22.79 | 68 |  | 68 | 4,91 | _____ 4,91 | 336 |  | 336
90 | Цена пост. Разъем Jack Stereo NP3С ______________ КОЭФ. К ПОЗИЦИИ: МАТ=МАТ/1,18/4,91-МАТ | 3 шт. | 32.62 |  | 32.62 | 98 |  | 98 | 4,91 | _____ 4,91 | 481 |  | 481
91 | Цена пост. Разъем RCA (пара) NF2C-B/2 ______________ КОЭФ. К ПОЗИЦИИ: МАТ=МАТ/1,18/4,91-МАТ | 3 шт. | 127.34 |  | 127.34 | 382 |  | 382 | 4,91 | _____ 4,91 | 1876 |  | 1876
92 | Цена пост. Разъем "D-SUB", 9 конт.розетка на кабель DSC-109 = BL09LR ______________ КОЭФ. К ПОЗИЦИИ: МАТ=МАТ/1,18/4,91-МАТ | 3 шт. | 2.25 |  | 2.25 | 7 |  | 7 | 4,91 | _____ 4,91 | 33 |  | 33
93 | Цена пост. Корпус для разъема "D-SUB" 9 -конт., металлизированный CGKSUN09ME=(DSC-309) ______________ КОЭФ. К ПОЗИЦИИ: МАТ=МАТ/1,18/4,91-МАТ | 3 шт. | 28.27 |  | 28.27 | 85 |  | 85 | 4,91 | _____ 4,91 | 416 |  | 416
94 | Цена пост. Коробка на 4 разъема для подключения микшерного пульта и центрального блока SBE 16 ______________ КОЭФ. К ПОЗИЦИИ: МАТ=МАТ/1,18/4,91-МАТ | 1 шт. | 182.19 |  | 182.19 | 182 |  | 182 | 4,91 | _____ 4,91 | 895 |  | 895
95 | Цена пост. Коробка для подключения пультов делегатов, 100х100х50 GW 44004 ______________ КОЭФ. К ПОЗИЦИИ: МАТ=МАТ/1,18/4,91-МАТ | 1 шт. | 36.25 |  | 36.25 | 36 |  | 36 | 4,91 | _____ 4,91 | 178 |  | 178
96 | Цена пост. Коробка для подключения акустических систем, 100х100х50 GW 44004 ______________ КОЭФ. К ПОЗИЦИИ: МАТ=МАТ/1,18/4,91-МАТ | 2 шт. | 36.25 |  | 36.25 | 73 |  | 73 | 4,91 | _____ 4,91 | 356 |  | 356
97 | Цена пост. Bыключатель автоматический трехполюсный S203 C16A ______________ КОЭФ. К ПОЗИЦИИ: МАТ=МАТ/1,18/4,91-МАТ | 1 шт. | 105.84 |  | 105.84 | 106 |  | 106 | 4,91 | _____ 4,91 | 520 |  | 520
98 | Цена пост. Bыключатель автоматический дифференциальный однополюсный 10А, "АC", 4.5kA DS941 C10 ______________ КОЭФ. К ПОЗИЦИИ: МАТ=МАТ/1,18/4,91-МАТ | 4 шт. | 328.63 |  | 328.63 | 1315 |  | 1315 | 4,91 | _____ 4,91 | 6454 |  | 6454
99 | Цена пост. Розетка штепсельная для скрытой установки двухполюсная сдвоенная 6А 230B Aqua In ______________ КОЭФ. К ПОЗИЦИИ: МАТ=МАТ/1,18/4,91-МАТ | 2 шт. | 60.41 |  | 60.41 | 121 |  | 121 | 4,91 | _____ 4,91 | 593 |  | 593
100 | Цена пост. Розетка штепсельная для скрытой установки двухполюсная 10А 230B Aqua In ______________ КОЭФ. К ПОЗИЦИИ: МАТ=МАТ/1,18/4,91-МАТ | 2 шт. | 60.41 |  | 60.41 | 121 |  | 121 | 4,91 | _____ 4,91 | 593 |  | 593
101 | Цена пост. Шкаф электрический 300х400х150 RH 341 ______________ КОЭФ. К ПОЗИЦИИ: МАТ=МАТ/1,18/4,91-МАТ | 1 шт. | 403.29 |  | 403.29 | 403 |  | 403 | 4,91 | _____ 4,91 | 1980 |  | 1980
102 | Цена пост. Рейка монтажная L = 2м DIN TS-35/15 ______________ КОЭФ. К ПОЗИЦИИ: МАТ=МАТ/1,18/4,91-МАТ | 2 шт. | 36.25 |  | 36.25 | 73 |  | 73 | 4,91 | _____ 4,91 | 356 |  | 356
103 | Цена пост. Труба стальная водогазопроводная ?=15 мм ______________ КОЭФ. К ПОЗИЦИИ: МАТ=МАТ/1,18/4,91-МАТ | 100 шт. | 11.87 |  | 11.87 | 1187 |  | 1187 | 4,91 | _____ 4,91 | 5826 |  | 5826
104 | Цена пост. Металлорукав ______________ КОЭФ. К ПОЗИЦИИ: МАТ=МАТ/1,18/4,91-МАТ | 50 шт. | 10.79 |  | 10.79 | 540 |  | 540 | 4,91 | _____ 4,91 | 2649 |  | 2649
105 | Цена пост. Коробка стальная для протяжки труб ______________ КОЭФ. К ПОЗИЦИИ: МАТ=МАТ/1,18/4,91-МАТ | 30 шт. | 14.02 |  | 14.02 | 421 |  | 421 | 4,91 | _____ 4,91 | 2066 |  | 2066
106 | Цена пост. Напольный лючок 170х205х130мм ______________ КОЭФ. К ПОЗИЦИИ: МАТ=МАТ/1,18/4,91-МАТ | 1 шт. | 1163.74 |  | 1163.74 | 1164 |  | 1164 | 4,91 | _____ 4,91 | 5714 |  | 5714
107 | Цена пост. Панель для лючка без отверстий pl 80010 ______________ КОЭФ. К ПОЗИЦИИ: МАТ=МАТ/1,18/4,91-МАТ | 1 шт. | 101.62 |  | 101.62 | 102 |  | 102 | 4,91 | _____ 4,91 | 499 |  | 499
Итого прямые затраты по разделу в текущих ценах | [5 empty] | 10235 |  | 10235 |  |  | 50239 |  | 50239
Итоги по разделу 5 Материалы для электромонтажных работ :
Материалы для монтажных работ в текущих ценах | [5 empty] | 10235 |  |  |  |  | 50239
Итого | [5 empty] | 10235 |  |  |  |  | 50239
В том числе:
Материалы | [5 empty] | 10235 |  |  |  |  | 50239
Итого по разделу 5 Материалы для электромонтажных работ | [5 empty] | 10235 |  |  |  |  | 50239
Итого прямые затраты по смете в текущих ценах | [5 empty] | 690916 32917 | 8028 786 | 39391 |  |  | 2283273 162176 | 39638 3868 | 194764
Итого прямые затраты по смете с учетом коэффициентов к итогам | [5 empty] | 716780 32917 | 8028 786 | 39391 |  |  | 2363194 162176 | 39638 3868 | 194764
В том числе, справочно:
Транспортные расходы - согласно п.4.60 МДС 81-35.2004 ПЗ=1,03 (ОЗП=1,03; ЭМ=1,03; МАТ=1,03) (Поз. 26-28, 32-55, 62-65) | [5 empty] | 18317 |  |  |  |  | 56601
Заготовительно-складские расходы - согласно п.4.64 МДС 81-35.2004 ПЗ=1,012 (ОЗП=1,012; ЭМ=1,012; МАТ=1,012) (Поз. 26-28, 32-55, 62-65) | [5 empty] | 7547 |  |  |  |  | 23320
Накладные расходы | [5 empty] | 27792 |  |  |  |  | 136998
Сметная прибыль | [5 empty] | 20552 |  |  |  |  | 101274
Итоги по смете:
Итого Монтажные работы | [5 empty] | 128680 |  |  |  |  | 634850
Итого Оборудование | [5 empty] | 636444 |  |  |  |  | 1966616
Итого | [5 empty] | 765124 |  |  |  |  | 2601466
В том числе:
Материалы | [5 empty] | 39391 |  |  |  |  | 194764
Машины и механизмы | [5 empty] | 8028 |  |  |  |  | 39638
ФОТ | [5 empty] | 33703 |  |  |  |  | 166044
Оборудование | [5 empty] | 636444 |  |  |  |  | 1966616
Накладные расходы | [5 empty] | 27792 |  |  |  |  | 136998
Сметная прибыль | [5 empty] | 20552 |  |  |  |  | 101274
ВСЕГО по смете | [5 empty] | 765124 |  |  |  |  | 2601466
Составил: _________________ /Красовская А.В./
Проверил: _________________ /Кузнецов Я.В./
Note on A25: <Номер позиции по смете>
Note on B25: <Обоснование (код) позиции> <Примечание> <Наименование (текстовая часть) расценки> ______________ <Обоснование коэффициентов> ______________ <Формула расчета стоимости единицы> Территориальные поправки: ПЗ х <Территориальная поправка к ПЗ к расценкам 2001г.>, ОЗП х <Территориальная поправка к ОЗП к расценкам 2001г.>, ЭМ х <Территориальная поправка к ЭМ к расценкам 2001г.>, ЗПМ х <Территориальная поправка к ЗПМ к расценкам 2001г.>, МАТ х <Территориальная поправка к МАТ к расценкам 2001г.>
Note on C25: <Количество всего (физ. объем) по позиции> <Ед. измерения по расценке>
Note on D25: <ПЗ по позиции на единицу в базисных ценах с учетом всех к-тов> _____ <ОЗП по позиции на единицу в базисных ценах с учетом всех к-тов>
Note on E25: <ЭММ по позиции на единицу в базисных ценах с учетом всех к-тов> _____ <ЗПМ по позиции на единицу в базисных ценах с учетом всех к-тов>
Note on F25: <МАТ по позиции на единицу в базисных ценах с учетом всех к-тов>
Note on G25: <ИТОГО ПЗ на физобъем по позиции в базисных ценах> _____ <ИТОГО ОЗП на физобъем по позиции в базисных ценах>
Note on H25: <ИТОГО ЭММ на физобъем по позиции в базисных ценах> _____ <ИТОГО ЗПМ на физобъем по позиции в базисных ценах>
Note on I25: <ИТОГО МАТ на физобъем по позиции в базисных ценах>
Note on J25: <Пустой идетификатор>
Note on K25: <Индекс к позиции на ЭМ> _____ <Индекс к позиции на МАТ>
Note on L25: <Общая стоимость ПЗ по позиции для БИМ до начисления НР и СП> _____ <Общая стоимость ОЗП по позиции для БИМ до начисления НР и СП>
Note on M25: <Общая стоимость ЭММ по позиции для БИМ до начисления НР и СП> _____ <Общая стоимость ЗПМ по позиции для БИМ до начисления НР и СП>
Note on N25: <Общая стоимость МАТ по позиции для БИМ до начисления НР и СП>
Note on A302: <Текстовая часть (итоги)>
Note on G302: <Прямые затраты (итоги)> <З/п основных рабочих (итоги)>
Note on H302: <Эксплуатация машин (итоги)> <З/п машинистов (итоги)>
Note on I302: <Материалы (итоги)>
Note on L302: <Прямые затраты (итоги)> <З/п основных рабочих (итоги)>
Note on M302: <Эксплуатация машин (итоги)> <З/п машинистов (итоги)>
Note on N302: <Материалы (итоги)>