## Мои данные
СОГЛАСОВАНО: | [12 empty] | УТВЕРЖДАЮ:
________________. | [12 empty] | ________________
_____ ________________ 2011 г. | [12 empty] | _____ ________________ 2011 г.
| Стройка: | Корректировка проектно-сметной документации по объекту "Строительство театра эстрады г. Светлогорск, Калининградская обл."
ЛОКАЛЬНЫЙ СМЕТРЫЙ РАСЧЕТ № 2-1-51
Дымоудаление
| Основание: | [8 empty] | в базисных ценах |  | в текущих ценах
[7 empty] | Сметная стоимость |  |  | 2933.464 | тыс.руб. | 13489.154 | тыс.руб.
[7 empty] | Нормативная трудоемкость |  |  | 9342.36 | чел.час | 9342.36 | чел.час
[7 empty] | Средства на оплату труда |  |  | 86.53 | тыс.руб. | 424.853 | тыс.руб.
Составлен в базисных ценах на 01.2000 г. и текущих ценах на 1-го квартала 2012 г. по НБ: "ГЭСН 2001 "ТСНБ-2001 Калининградской области в редакции 2008-2009 гг""
№ п.п. | Шифр и номер позиции норматива Наименование работ и затрат | Количество, единица измерения | Стоимость единицы |  |  | Общая стоимость в базисных ценах |  |  | Индекс |  | Общая стоимость в текущих ценах
|  |  | Всего | Эксплуатация машин | Материалы | Всего | Эксплуатация машин | Материалы | Всего | Эксплуатация машин | Всего | Эксплуатация машин | Материалы
|  |  | Оплата труда | в т.ч. опл. труда |  | Оплата труда | в т.ч. опл. труда |  | Оплата труда | Материалы | Оплата труда | в т.ч. опл. труда
1 | 2 | 3 | 4 | 5 | 6 | 7 | 8 | 9 | 10 | 11 | 12 | 13 | 14
Раздел 1. Монтаж системы дымоудаления
1 | ТЕР20-03-003-04 Установка вентиляторов крышных массой до 0,7 т (ДУ-8, ПДЗ-11) ______________ КОЭФ. К ПОЗИЦИИ: 1.20.19.ОП Индивидуальные испытания систем вентиляции и кондиционирования воздуха ОЗП=1,05; ЭМ=1,05 к расх.; ЗПМ=1,05; ТЗ=1,05; ТЗМ=1,05 | 2 1 вентилятор | 537,41 _____ 186,96 | 186,1 _____ 9,83 | 164.34 | 1075 _____ 374 | 372 _____ 20 | 329 | 4,91 _____ 4,91 | 4,91 _____ 4,91 | 5277 _____ 1836 | 1828 _____ 97 | 1613
| НР 128%*0.85 от ФОТ |  |  |  |  | 504 |  |  |  |  | 2103
| СП 83%*0.8 от ФОТ |  |  |  |  | 327 |  |  |  |  | 1284
| Сметная стоимость | [9 empty] | 8664
2 | ТЕР20-03-003-02 Установка вентиляторов крышных массой до 0,2 т (ДУ-11) | 1 1 вентилятор | 221,55 _____ 85,76 | 61,05 _____ 3,02 | 74.74 | 222 _____ 86 | 61 _____ 3 | 75 | 4,91 _____ 4,91 | 4,91 _____ 4,91 | 1088 _____ 421 | 300 _____ 15 | 367
| НР 128%*0.85 от ФОТ |  |  |  |  | 114 |  |  |  |  | 474
| СП 83%*0.8 от ФОТ |  |  |  |  | 74 |  |  |  |  | 290
| Сметная стоимость | [9 empty] | 1852
3 | ТЕР20-03-002-03 Установка вентиляторов осевых массой до 0,1 т (ПДЗ-3,5,7,8,9,12,13,14) ______________ КОЭФ. К ПОЗИЦИИ: 1.20.19.ОП Индивидуальные испытания систем вентиляции и кондиционирования воздуха ОЗП=1,05; ЭМ=1,05 к расх.; ЗПМ=1,05; ТЗ=1,05; ТЗМ=1,05 | 8 1 вентилятор | 303,55 _____ 111,17 | 29,25 _____ 0,32 | 163.12 | 2428 _____ 889 | 234 _____ 3 | 1305 | 4,91 _____ 4,91 | 4,91 _____ 4,91 | 11923 _____ 4367 | 1149 _____ 12 | 6407
| НР 128%*0.85 от ФОТ |  |  |  |  | 1142 |  |  |  |  | 4764
| СП 83%*0.8 от ФОТ |  |  |  |  | 740 |  |  |  |  | 2908
| Сметная стоимость | [9 empty] | 19595
4 | ТЕР20-03-002-04 Установка вентиляторов осевых массой до 0,2 т (ДУ-2,3,4, ДУ-6, ПДЗ-10) ______________ КОЭФ. К ПОЗИЦИИ: 1.20.19.ОП Индивидуальные испытания систем вентиляции и кондиционирования воздуха ОЗП=1,05; ЭМ=1,05 к расх.; ЗПМ=1,05; ТЗ=1,05; ТЗМ=1,05 | 5 1 вентилятор | 371,66 _____ 154,27 | 56,36 _____ 0,63 | 161.03 | 1858 _____ 771 | 282 _____ 3 | 805 | 4,91 _____ 4,91 | 4,91 _____ 4,91 | 9124 _____ 3787 | 1384 _____ 15 | 3953
| НР 128%*0.85 от ФОТ |  |  |  |  | 991 |  |  |  |  | 4137
| СП 83%*0.8 от ФОТ |  |  |  |  | 642 |  |  |  |  | 2525
| Сметная стоимость | [9 empty] | 15786
5 | ТЕР20-03-002-05 Установка вентиляторов осевых массой до 0,3 т (ДУ-5,9,10, ПДЗ-1) ______________ КОЭФ. К ПОЗИЦИИ: 1.20.19.ОП Индивидуальные испытания систем вентиляции и кондиционирования воздуха ОЗП=1,05; ЭМ=1,05 к расх.; ЗПМ=1,05; ТЗ=1,05; ТЗМ=1,05 | 4 1 вентилятор | 478,56 _____ 227,91 | 89,17 _____ 1,11 | 161.48 | 1914 _____ 912 | 357 _____ 4 | 645 | 4,91 _____ 4,91 | 4,91 _____ 4,91 | 9399 _____ 4476 | 1751 _____ 22 | 3172
| НР 128%*0.85 от ФОТ |  |  |  |  | 1172 |  |  |  |  | 4894
| СП 83%*0.8 от ФОТ |  |  |  |  | 760 |  |  |  |  | 2987
| Сметная стоимость | [9 empty] | 17280
6 | ТЕР20-03-002-06 Установка вентиляторов осевых массой до 0,6 т (ДУ-7) ______________ КОЭФ. К ПОЗИЦИИ: 1.20.19.ОП Индивидуальные испытания систем вентиляции и кондиционирования воздуха ОЗП=1,05; ЭМ=1,05 к расх.; ЗПМ=1,05; ТЗ=1,05; ТЗМ=1,05 | 1 1 вентилятор | 667,93 _____ 356,45 | 147,79 _____ 1,74 | 163.69 | 668 _____ 356 | 148 _____ 2 | 164 | 4,91 _____ 4,91 | 4,91 _____ 4,91 | 3280 _____ 1750 | 726 _____ 9 | 804
| НР 128%*0.85 от ФОТ |  |  |  |  | 458 |  |  |  |  | 1914
| СП 83%*0.8 от ФОТ |  |  |  |  | 297 |  |  |  |  | 1168
| Сметная стоимость | [9 empty] | 6362
7 | ТЕР20-03-001-02 Установка вентиляторов радиальных массой до 0,12 т (ПДЗ-15,16,17,18) ______________ КОЭФ. К ПОЗИЦИИ: 1.20.19.ОП Индивидуальные испытания систем вентиляции и кондиционирования воздуха ОЗП=1,05; ЭМ=1,05 к расх.; ЗПМ=1,05; ТЗ=1,05; ТЗМ=1,05 | 4 1 вентилятор | 125,5 _____ 85,52 | 16,57 _____ 0,47 | 23.41 | 502 _____ 342 | 66 _____ 2 | 94 | 4,91 _____ 4,91 | 4,91 _____ 4,91 | 2465 _____ 1680 | 325 _____ 9 | 460
| НР 128%*0.85 от ФОТ |  |  |  |  | 440 |  |  |  |  | 1838
| СП 83%*0.8 от ФОТ |  |  |  |  | 286 |  |  |  |  | 1121
| Сметная стоимость | [9 empty] | 5424
8 | ТЕР20-02-004-16 Установка клапанов огнезадерживающих периметром до 3200 мм ______________ КОЭФ. К ПОЗИЦИИ: 1.20.19.ОП Индивидуальные испытания систем вентиляции и кондиционирования воздуха ОЗП=1,05; ЭМ=1,05 к расх.; ЗПМ=1,05; ТЗ=1,05; ТЗМ=1,05 | 4 1 клапан | 300,84 _____ 57,98 | 9,43 _____ 0,16 | 233.43 | 1203 _____ 232 | 38 _____ 1 | 933 | 4,91 _____ 4,91 | 4,91 _____ 4,91 | 5908 _____ 1139 | 185 _____ 3 | 4584
| НР 128%*0.85 от ФОТ |  |  |  |  | 298 |  |  |  |  | 1242
| СП 83%*0.8 от ФОТ |  |  |  |  | 193 |  |  |  |  | 758
| Сметная стоимость | [9 empty] | 7908
9 | ТЕР20-02-004-15 Установка клапанов огнезадерживающих периметром до 1600 мм ______________ КОЭФ. К ПОЗИЦИИ: 1.20.19.ОП Индивидуальные испытания систем вентиляции и кондиционирования воздуха ОЗП=1,05; ЭМ=1,05 к расх.; ЗПМ=1,05; ТЗ=1,05; ТЗМ=1,05 | 2 1 клапан | 248,99 _____ 40,65 | 4.81 | 203.54 | 498 _____ 81 | 10 | 407 | 4,91 _____ 4,91 | 4,91 _____ 4,91 | 2445 _____ 399 | 47 | 1999
| НР 128%*0.85 от ФОТ |  |  |  |  | 104 |  |  |  |  | 434
| СП 83%*0.8 от ФОТ |  |  |  |  | 67 |  |  |  |  | 265
| Сметная стоимость | [9 empty] | 3144
10 | ТЕР20-02-006-08 Установка клапанов дымоудаления с электрическим или пневматическим приводом периметром до 2400 мм (КДМ-2-600х600) ______________ КОЭФ. К ПОЗИЦИИ: 1.20.19.ОП Индивидуальные испытания систем вентиляции и кондиционирования воздуха ОЗП=1,05; ЭМ=1,05 к расх.; ЗПМ=1,05; ТЗ=1,05; ТЗМ=1,05 | 24 1 шт. | 86,25 _____ 25,06 | 5,18 _____ 0,16 | 56.01 | 2070 _____ 601 | 124 _____ 4 | 1345 | 4,91 _____ 4,91 | 4,91 _____ 4,91 | 10164 _____ 2953 | 610 _____ 18 | 6601
| НР 128%*0.85 от ФОТ |  |  |  |  | 774 |  |  |  |  | 3232
| СП 83%*0.8 от ФОТ |  |  |  |  | 502 |  |  |  |  | 1973
| Сметная стоимость | [9 empty] | 15369
11 | ТЕР20-02-006-09 Установка клапанов дымоудаления с электрическим или пневматическим приводом периметром до 4000 мм ______________ КОЭФ. К ПОЗИЦИИ: 1.20.19.ОП Индивидуальные испытания систем вентиляции и кондиционирования воздуха ОЗП=1,05; ЭМ=1,05 к расх.; ЗПМ=1,05; ТЗ=1,05; ТЗМ=1,05 | 17 1 шт. | 137,61 _____ 45,03 | 8,47 _____ 0,32 | 84.1 | 2339 _____ 766 | 144 _____ 5 | 1429 | 4,91 _____ 4,91 | 4,91 _____ 4,91 | 11486 _____ 3759 | 707 _____ 26 | 7020
| НР 128%*0.85 от ФОТ |  |  |  |  | 987 |  |  |  |  | 4118
| СП 83%*0.8 от ФОТ |  |  |  |  | 640 |  |  |  |  | 2513
| Сметная стоимость | [9 empty] | 18117
12 | ТЕР20-02-004-08 Установка клапанов обратных периметром до 3200 мм ______________ КОЭФ. К ПОЗИЦИИ: 1.20.19.ОП Индивидуальные испытания систем вентиляции и кондиционирования воздуха ОЗП=1,05; ЭМ=1,05 к расх.; ЗПМ=1,05; ТЗ=1,05; ТЗМ=1,05 | 1 1 клапан | 133,27 _____ 32,57 | 6,14 _____ 0,16 | 94.56 | 133 _____ 33 | 6 | 94 | 4,91 _____ 4,91 | 4,91 _____ 4,91 | 654 _____ 160 | 30 _____ 1 | 464
| НР 128%*0.85 от ФОТ |  |  |  |  | 42 |  |  |  |  | 175
| СП 83%*0.8 от ФОТ |  |  |  |  | 27 |  |  |  |  | 107
| Сметная стоимость | [9 empty] | 936
13 | ТЕР20-02-002-04 Установка решетки воздухозаборной каплезащищенной площадью в свету до 2,5 м2 ______________ КОЭФ. К ПОЗИЦИИ: 1.20.19.ОП Индивидуальные испытания систем вентиляции и кондиционирования воздуха ОЗП=1,05; ЭМ=1,05 к расх.; ЗПМ=1,05; ТЗ=1,05; ТЗМ=1,05 | 10 1 решетка | 56,89 _____ 26,46 | 7,83 _____ 0,16 | 22.6 | 569 _____ 265 | 78 _____ 2 | 226 | 4,91 _____ 4,91 | 4,91 _____ 4,91 | 2793 _____ 1299 | 385 _____ 8 | 1109
| НР 128%*0.85 от ФОТ |  |  |  |  | 342 |  |  |  |  | 1422
| СП 83%*0.8 от ФОТ |  |  |  |  | 222 |  |  |  |  | 868
| Сметная стоимость | [9 empty] | 5083
14 | ТЕР20-02-002-01 Установка решеток жалюзийных площадью в свету до 0,5 м2 ______________ КОЭФ. К ПОЗИЦИИ: 1.20.19.ОП Индивидуальные испытания систем вентиляции и кондиционирования воздуха ОЗП=1,05; ЭМ=1,05 к расх.; ЗПМ=1,05; ТЗ=1,05; ТЗМ=1,05 | 40 1 решетка | 22,03 _____ 14,57 | 3.39 | 4.06 | 881 _____ 583 | 136 | 162 | 4,91 _____ 4,91 | 4,91 _____ 4,91 | 4326 _____ 2862 | 666 | 798
| НР 128%*0.85 от ФОТ |  |  |  |  | 746 |  |  |  |  | 3114
| СП 83%*0.8 от ФОТ |  |  |  |  | 484 |  |  |  |  | 1900
| Сметная стоимость | [9 empty] | 9340
15 | ТЕР20-02-002-02 Установка решеток жалюзийных площадью в свету до 1,0 м2 ______________ КОЭФ. К ПОЗИЦИИ: 1.20.19.ОП Индивидуальные испытания систем вентиляции и кондиционирования воздуха ОЗП=1,05; ЭМ=1,05 к расх.; ЗПМ=1,05; ТЗ=1,05; ТЗМ=1,05 | 9 1 решетка | 33,25 _____ 17,78 | 4,96 _____ 0,16 | 10.52 | 299 _____ 160 | 45 _____ 1 | 94 | 4,91 _____ 4,91 | 4,91 _____ 4,91 | 1469 _____ 786 | 219 _____ 7 | 464
| НР 128%*0.85 от ФОТ |  |  |  |  | 206 |  |  |  |  | 863
| СП 83%*0.8 от ФОТ |  |  |  |  | 134 |  |  |  |  | 527
| Сметная стоимость | [9 empty] | 2859
16 | ТЕР20-01-001-07 Прокладка воздуховодов из листовой, оцинкованной стали и алюминия класса Н (нормальные) толщиной 0,7 мм, диаметром от 500 до 560 мм ______________ КОЭФ. К ПОЗИЦИИ: 1.20.19.ОП Индивидуальные испытания систем вентиляции и кондиционирования воздуха ОЗП=1,05; ЭМ=1,05 к расх.; ЗПМ=1,05; ТЗ=1,05; ТЗМ=1,05 | 0,2826 100 м2 поверхности воздуховодов | 2115,67 _____ 1295,75 | 159,15 _____ 4,28 | 660.77 | 598 _____ 366 | 45 _____ 1 | 187 | 4,91 _____ 4,91 | 4,91 _____ 4,91 | 2936 _____ 1798 | 221 _____ 6 | 917
| НР 128%*0.85 от ФОТ |  |  |  |  | 470 |  |  |  |  | 1963
| СП 83%*0.8 от ФОТ |  |  |  |  | 305 |  |  |  |  | 1198
| Сметная стоимость | [9 empty] | 6097
17 | ТЕР20-01-001-08 Прокладка воздуховодов из листовой, оцинкованной стали и алюминия класса Н (нормальные) толщиной 0,7 мм, диаметром до 800 мм ______________ КОЭФ. К ПОЗИЦИИ: 1.20.19.ОП Индивидуальные испытания систем вентиляции и кондиционирования воздуха ОЗП=1,05; ЭМ=1,05 к расх.; ЗПМ=1,05; ТЗ=1,05; ТЗМ=1,05 | 1,2717 100 м2 поверхности воздуховодов | 1826,2 _____ 974,99 | 166,8 _____ 5,71 | 684.41 | 2322 _____ 1240 | 212 _____ 7 | 870 | 4,91 _____ 4,91 | 4,91 _____ 4,91 | 11403 _____ 6088 | 1042 _____ 36 | 4273
| НР 128%*0.85 от ФОТ |  |  |  |  | 1596 |  |  |  |  | 6663
| СП 83%*0.8 от ФОТ |  |  |  |  | 1035 |  |  |  |  | 4066
| Сметная стоимость | [9 empty] | 22132
18 | ТЕР20-01-001-18 Прокладка воздуховодов из листовой, оцинкованной стали и алюминия класса Н (нормальные) толщиной 1,0 мм, диаметром от 900 до 1000 мм ______________ КОЭФ. К ПОЗИЦИИ: 1.20.19.ОП Индивидуальные испытания систем вентиляции и кондиционирования воздуха ОЗП=1,05; ЭМ=1,05 к расх.; ЗПМ=1,05; ТЗ=1,05; ТЗМ=1,05 | 0,2826 100 м2 поверхности воздуховодов | 1524,49 _____ 788,1 | 127,07 _____ 4,44 | 609.32 | 431 _____ 223 | 36 _____ 1 | 172 | 4,91 _____ 4,91 | 4,91 _____ 4,91 | 2115 _____ 1094 | 176 _____ 6 | 845
| НР 128%*0.85 от ФОТ |  |  |  |  | 287 |  |  |  |  | 1197
| СП 83%*0.8 от ФОТ |  |  |  |  | 186 |  |  |  |  | 730
| Сметная стоимость | [9 empty] | 4042
19 | ТЕР20-01-001-10 Прокладка воздуховодов из листовой, оцинкованной стали и алюминия класса Н (нормальные) толщиной 0,7 мм, периметром от 1100 до 1600 мм ______________ КОЭФ. К ПОЗИЦИИ: 1.20.19.ОП Индивидуальные испытания систем вентиляции и кондиционирования воздуха ОЗП=1,05; ЭМ=1,05 к расх.; ЗПМ=1,05; ТЗ=1,05; ТЗМ=1,05; 1.20.19.ОП Индивидуальные испытания систем вентиляции и кондиционирования воздуха ОЗП=1,05; ЭМ=1,05 к расх.; ЗПМ=1,05; ТЗ=1,05; ТЗМ=1,05 | 0,26 100 м2 поверхности воздуховодов | 2150,13 _____ 1360,54 | 128,82 _____ 6,33 | 660.77 | 559 _____ 354 | 33 _____ 2 | 172 | 4,91 _____ 4,91 | 4,91 _____ 4,91 | 2745 _____ 1737 | 164 _____ 8 | 844
| НР 128%*0.85 от ФОТ |  |  |  |  | 456 |  |  |  |  | 1899
| СП 83%*0.8 от ФОТ |  |  |  |  | 295 |  |  |  |  | 1159
| Сметная стоимость | [9 empty] | 5803
20 | ТЕР20-01-001-11 Прокладка воздуховодов из листовой, оцинкованной стали и алюминия класса Н (нормальные) толщиной 0,7 мм, периметром до 2400 мм ______________ КОЭФ. К ПОЗИЦИИ: 1.20.19.ОП Индивидуальные испытания систем вентиляции и кондиционирования воздуха ОЗП=1,05; ЭМ=1,05 к расх.; ЗПМ=1,05; ТЗ=1,05; ТЗМ=1,05 | 6,4676 100 м2 поверхности воздуховодов | 1788,99 _____ 974,99 | 129,59 _____ 4,44 | 684.41 | 11570 _____ 6306 | 838 _____ 29 | 4426 | 4,91 _____ 4,91 | 4,91 _____ 4,91 | 56811 _____ 30962 | 4115 _____ 141 | 21734
| НР 128%*0.85 от ФОТ |  |  |  |  | 8109 |  |  |  |  | 33840
| СП 83%*0.8 от ФОТ |  |  |  |  | 5258 |  |  |  |  | 20652
| Сметная стоимость | [9 empty] | 111303
21 | ТЕР20-01-001-12 Прокладка воздуховодов из листовой, оцинкованной стали и алюминия класса Н (нормальные) толщиной 0,7-0,8 мм, периметром до 3200 мм ______________ КОЭФ. К ПОЗИЦИИ: 1.20.19.ОП Индивидуальные испытания систем вентиляции и кондиционирования воздуха ОЗП=1,05; ЭМ=1,05 к расх.; ЗПМ=1,05; ТЗ=1,05; ТЗМ=1,05 | 18,563 100 м2 поверхности воздуховодов | 1532,72 _____ 788,1 | 135,3 _____ 4,91 | 609.32 | 28452 _____ 14630 | 2512 _____ 91 | 11310 | 4,91 _____ 4,91 | 4,91 _____ 4,91 | 139699 _____ 71831 | 12332 _____ 448 | 55536
| НР 128%*0.85 от ФОТ |  |  |  |  | 18843 |  |  |  |  | 78640
| СП 83%*0.8 от ФОТ |  |  |  |  | 12218 |  |  |  |  | 47993
| Сметная стоимость | [9 empty] | 266332
22 | ТЕР20-01-001-13 прим Прокладка воздуховодов из листовой, оцинкованной стали и алюминия класса Н (нормальные) толщиной 0,8-0,9 мм, периметром до 3600 мм ______________ КОЭФ. К ПОЗИЦИИ: 1.20.19.ОП Индивидуальные испытания систем вентиляции и кондиционирования воздуха ОЗП=1,05; ЭМ=1,05 к расх.; ЗПМ=1,05; ТЗ=1,05; ТЗМ=1,05 | 0,972 100 м2 поверхности воздуховодов | 1555,01 _____ 725,45 | 134,91 _____ 4,91 | 694.65 | 1511 _____ 705 | 131 _____ 5 | 675 | 4,91 _____ 4,91 | 4,91 _____ 4,91 | 7421 _____ 3462 | 644 _____ 23 | 3315
| НР 128%*0.85 от ФОТ |  |  |  |  | 909 |  |  |  |  | 3792
| СП 83%*0.8 от ФОТ |  |  |  |  | 589 |  |  |  |  | 2314
| Сметная стоимость | [9 empty] | 13527
23 | ТЕР20-01-001-14 прим Прокладка воздуховодов из листовой, оцинкованной стали и алюминия класса Н (нормальные) толщиной 0,8 мм, периметром 4000 мм ______________ КОЭФ. К ПОЗИЦИИ: 1.20.19.ОП Индивидуальные испытания систем вентиляции и кондиционирования воздуха ОЗП=1,05; ЭМ=1,05 к расх.; ЗПМ=1,05; ТЗ=1,05; ТЗМ=1,05 | 0,44 100 м2 поверхности воздуховодов | 1435,64 _____ 662,79 | 123,94 _____ 4,6 | 648.91 | 632 _____ 292 | 55 _____ 2 | 285 | 4,91 _____ 4,91 | 4,91 _____ 4,91 | 3102 _____ 1432 | 268 _____ 10 | 1402
| НР 128%*0.85 от ФОТ |  |  |  |  | 376 |  |  |  |  | 1569
| СП 83%*0.8 от ФОТ |  |  |  |  | 244 |  |  |  |  | 957
| Сметная стоимость | [9 empty] | 5628
24 | ТЕР20-01-001-15 Прокладка воздуховодов из листовой, оцинкованной стали и алюминия класса Н (нормальные) толщиной 0,8-0,9 мм, периметром 3700 мм; от 4100 до 4500 мм ______________ КОЭФ. К ПОЗИЦИИ: 1.20.19.ОП Индивидуальные испытания систем вентиляции и кондиционирования воздуха ОЗП=1,05; ЭМ=1,05 к расх.; ЗПМ=1,05; ТЗ=1,05; ТЗМ=1,05 | 0,872 100 м2 поверхности воздуховодов | 1435,64 _____ 662,79 | 123,94 _____ 4,6 | 648.91 | 1252 _____ 578 | 108 _____ 4 | 566 | 4,91 _____ 4,91 | 4,91 _____ 4,91 | 6147 _____ 2838 | 531 _____ 20 | 2778
| НР 128%*0.85 от ФОТ |  |  |  |  | 745 |  |  |  |  | 3110
| СП 83%*0.8 от ФОТ |  |  |  |  | 483 |  |  |  |  | 1898
| Сметная стоимость | [9 empty] | 11155
25 | ТЕР26-01-055-02 Установка теплоизоляции Энергофлекс "Блек стар дакт", s=30 мм ______________ КОЭФ. К ПОЗИЦИИ: Прил.26.2 При изоляции трубопроводов с наличием одного и более изгибов или отводов на каждые 7 м прямых участков ОЗП=1,1; ТЗ=1,1 | 1 100 м2 поверхности покрытия изоляции | 1684,07 _____ 146,59 | 25.33 | 1512.15 | 1684 _____ 147 | 25 | 1512 | 4,91 _____ 4,91 | 4,91 _____ 4,91 | 8269 _____ 720 | 124 | 7425
| НР 100%*0.85 от ФОТ |  |  |  |  | 147 |  |  |  |  | 612
| СП 70%*0.8 от ФОТ |  |  |  |  | 103 |  |  |  |  | 403
| Сметная стоимость | [9 empty] | 9284
26 | 113-1952 Пленка полиэтиленовая толщиной 0,2-0,5 мм, изоловая | -115 м2 | 5.81 |  | 5.81 | -668 |  | -668 | 4,91 _____ 4,91 | 4,91 _____ 4,91 | -3281 |  | -3281
27 | ТЕР26-02-008-01 Огнезащитное покрытие металлоконструкций воздуховодов приточно-вытяжных систем составом ТИЗОЛ с пределом огнестойкости 0,5 часа (прим.) | 12 100 м2 обрабатываемой поверхности | 37046,55 _____ 2183,29 | 1676.29 | 33186.97 | 444559 _____ 26199 | 20115 | 398245 | 4,91 _____ 4,91 | 4,91 _____ 4,91 | 2182783 _____ 128639 | 98767 | 1955377
| НР 100%*0.85 от ФОТ |  |  |  |  | 26199 |  |  |  |  | 109343
| СП 70%*0.8 от ФОТ |  |  |  |  | 18339 |  |  |  |  | 72038
| Сметная стоимость | [9 empty] | 2364164
28 | 101-2472 Растворитель марки № 646 | -0,156 т | 17065.98 |  | 17065.98 | -2662 |  | -2662 | 4,91 _____ 4,91 | 4,91 _____ 4,91 | -13072 |  | -13072
29 | 104-0090 Ткань стеклянная конструкционная марки Т-13 | -1,32 1000 м2 | 22138 |  | 22138 | -29222 |  | -29222 | 4,91 _____ 4,91 | 4,91 _____ 4,91 | -143481 |  | -143481
30 | 113-0502 Состав огнезащитный <Файрекс-300> | -6480 кг | 56.22 |  | 56.22 | -364306 |  | -364306 | 4,91 _____ 4,91 | 4,91 _____ 4,91 | -1788739 |  | -1788739
31 | ТЕР26-02-008-03 Огнезащитное покрытие металлоконструкций воздуховодов приточно-вытяжных систем составом ТИЗОЛ с пределом огнестойкости 1,0 час (прим.) | 6,8 100 м2 обрабатываемой поверхности | 58129,32 _____ 2533,11 | 2170.04 | 53426.17 | 395279 _____ 17225 | 14756 | 363298 | 4,91 _____ 4,91 | 4,91 _____ 4,91 | 1940822 _____ 84575 | 72453 | 1783794
| НР 100%*0.85 от ФОТ |  |  |  |  | 17225 |  |  |  |  | 71889
| СП 70%*0.8 от ФОТ |  |  |  |  | 12058 |  |  |  |  | 47362
| Сметная стоимость | [9 empty] | 2060073
32 | 101-2472 Растворитель марки № 646 | -0,0884 т | 17065.98 |  | 17065.98 | -1509 |  | -1509 | 4,91 _____ 4,91 | 4,91 _____ 4,91 | -7407 |  | -7407
33 | 104-0090 Ткань стеклянная конструкционная марки Т-13 | -0,748 1000 м2 | 22138 |  | 22138 | -16559 |  | -16559 | 4,91 _____ 4,91 | 4,91 _____ 4,91 | -81306 |  | -81306
34 | 113-0502 Состав огнезащитный <Файрекс-300> | -6120 кг | 56.22 |  | 56.22 | -344066 |  | -344066 | 4,91 _____ 4,91 | 4,91 _____ 4,91 | -1689365 |  | -1689365
35 | ТЕР26-02-007-02 Огнезащитное покрытие металлоконструкций воздуховодов приточно-вытяжных систем комплексной огнезащитой ТИЗОЛ с пределом огнестойкости 2,5 часа (прим.) | 4 100 м2 обрабатываемой поверхности | 53724,88 _____ 2905,46 | 1320.18 | 49499.24 | 214900 _____ 11622 | 5281 | 197997 | 4,91 _____ 4,91 | 4,91 _____ 4,91 | 1055157 _____ 57063 | 25928 | 972166
| НР 100%*0.85 от ФОТ |  |  |  |  | 11622 |  |  |  |  | 48504
| СП 70%*0.8 от ФОТ |  |  |  |  | 8135 |  |  |  |  | 31955
| Сметная стоимость | [9 empty] | 1135616
36 | 101-2472 Растворитель марки № 646 | -0,052 т | 17065.98 |  | 17065.98 | -887 |  | -887 | 4,91 _____ 4,91 | 4,91 _____ 4,91 | -4357 |  | -4357
37 | 101-0540 Лента стальная упаковочная, мягкая, нормальной точности 0,7х20-50 мм | -0,512 т | 8637.9 |  | 8637.9 | -4423 |  | -4423 | 4,91 _____ 4,91 | 4,91 _____ 4,91 | -21715 |  | -21715
38 | 101-1991 Сетка стальная плетеная из проволоки диаметром 1,4 мм одинарная с квадратной ячейкой 12 мм | -528 м2 | 26.59 |  | 26.59 | -14040 |  | -14040 | 4,91 _____ 4,91 | 4,91 _____ 4,91 | -68936 |  | -68936
39 | 104-0094 Плиты из минеральной ваты полужесткие М-150 | -48 м3 | 732.31 |  | 732.31 | -35151 |  | -35151 | 4,91 _____ 4,91 | 4,91 _____ 4,91 | -172591 |  | -172591
40 | 113-0503 Состав огнезащитный <Файрекс-400> | -3600 кг | 39.67 |  | 39.67 | -142812 |  | -142812 | 4,91 _____ 4,91 | 4,91 _____ 4,91 | -701208 |  | -701208
Итого прямые затраты по разделу в текущих ценах | [5 empty] | 164103 86338 | 46248 192 | 31517 |  |  | 805753 423913 | 227077 940 | 154763
Накладные расходы | [5 empty] | 95304 |  |  |  |  | 397742
Сметная прибыль | [5 empty] | 64645 |  |  |  |  | 253918
Итоги по разделу 1 Монтаж системы дымоудаления :
Сантехнические работы - внутренние (трубопроводы, водопровод, канализация, отопление, газоснабжение, вентиляция и кондиционирование воздуха) (МДС81-33.2004 Прил.4 п.16; Письмо №АП-5536/06 Прил.1 п.16; Письмо №3757-КК/08 от 21.02.11) | [5 empty] | 130107 |  |  |  |  | 583735
Теплоизоляционные работы (МДС81-33.2004 Прил.4 п.20; Письмо №АП-5536/06 Прил.1 п.20; Письмо №3757-КК/08 от 21.02.11) | [5 empty] | 193945 |  |  |  |  | 873678
Итого | [5 empty] | 324052 |  |  |  |  | 1457413
В том числе:
Материалы | [5 empty] | 31517 |  |  |  |  | 154763
Машины и механизмы | [5 empty] | 46248 |  |  |  |  | 227077
ФОТ | [5 empty] | 86530 |  |  |  |  | 424853
Накладные расходы | [5 empty] | 95304 |  |  |  |  | 397742
Сметная прибыль | [5 empty] | 64645 |  |  |  |  | 253918
Итого по разделу 1 Монтаж системы дымоудаления | [5 empty] | 324052 |  |  |  |  | 1457413
Раздел 2. Оборудование
41 | ООО "КД Сервис Плюс" Огнезадерживающий нормально-закрытый клапан с приводом, клемной коробкой КЛОП-1-60-1000х500 ______________ КОЭФ. К ПОЗИЦИИ: Ценообразование ПЗ=30450/3,09 | 4 шт. | 9854.37 |  |  | 39417 |  |  | 3.09 | _____ 3,09 | 121800
42 | ООО "КД Сервис Плюс" Огнезадерживающий нормально-закрытый клапан с приводом, клемной коробкой КЛОП-1-60-500х300 ______________ КОЭФ. К ПОЗИЦИИ: Ценообразование ПЗ=20790/3,09 | 2 шт. | 6728.16 |  |  | 13456 |  |  | 3.09 | _____ 3,09 | 41580
43 | ООО "КД Сервис Плюс" Клапан дымоудаления нормально-закрытый с приводом, декоративной решеткой РКДМ КДМ-2-600х600 ______________ КОЭФ. К ПОЗИЦИИ: Ценообразование ПЗ=23310/3,09 | 24 шт. | 7543.69 |  |  | 181049 |  |  | 3.09 | _____ 3,09 | 559440
44 | ООО "КД Сервис Плюс" Клапан дымоудаления нормально-закрытый с приводом, декоративной решеткой РКДМ КДМ-2-800х500 ______________ КОЭФ. К ПОЗИЦИИ: Ценообразование ПЗ=33750/3,09 | 2 шт. | 10922.33 |  |  | 21845 |  |  | 3.09 | _____ 3,09 | 67500
45 | ООО "КД Сервис Плюс" Клапан дымоудаления нормально-закрытый с приводом, декоративной решеткой РКДМ КДМ-2-1000х500 ______________ КОЭФ. К ПОЗИЦИИ: Ценообразование ПЗ=35250/3,09 | 11 шт. | 11407.77 |  |  | 125485 |  |  | 3.09 | _____ 3,09 | 387750
46 | ООО "КД Сервис Плюс" Клапан дымоудаления нормально-закрытый с приводом, декоративной решеткой РКДМ КДМ-2-1000х1000 ______________ КОЭФ. К ПОЗИЦИИ: Ценообразование ПЗ=36750/3,09 | 4 шт. | 11893.2 |  |  | 47573 |  |  | 3.09 | _____ 3,09 | 147000
Итого прямые затраты по разделу в текущих ценах | [5 empty] | 428825 |  |  |  |  | 1325070
Итоги по разделу 2 Оборудование :
Оборудование | [5 empty] | 428825 |  |  |  |  | 1325070
Итого | [5 empty] | 428825 |  |  |  |  | 1325070
В том числе:
Оборудование | [5 empty] | 428825 |  |  |  |  | 1325070
Итого по разделу 2 Оборудование | [5 empty] | 428825 |  |  |  |  | 1325070
Раздел 3. Материалы
47 | ООО "КД Сервис Плюс" Осевой вентилятор дымоудаления круглый HA(N) 560-8/34-2(F) ______________ КОЭФ. К ПОЗИЦИИ: Ценообразование ПЗ=412500/4,91 | 3 комплект | 84012.22 |  |  | 252037 |  |  | 4.91 | _____ 4,91 | 1237500
48 | ООО "КД Сервис Плюс" Осевой вентилятор дымоудаления круглый AXC1000-10/22-4F ______________ КОЭФ. К ПОЗИЦИИ: Ценообразование ПЗ=372000/4,91 | 1 комплект | 75763.75 |  |  | 75764 |  |  | 4.91 | _____ 4,91 | 372000
49 | ООО "КД Сервис Плюс" Осевой вентилятор дымоудаления круглый AXC630-9//29-2F ______________ КОЭФ. К ПОЗИЦИИ: Ценообразование ПЗ=288000/4,91 | 1 комплект | 58655.8 |  |  | 58656 |  |  | 4.91 | _____ 4,91 | 288000
50 | ООО "КД Сервис Плюс" Осевой вентилятор дымоудаления круглый HA(N) 900-8/39-4(F) ______________ КОЭФ. К ПОЗИЦИИ: Ценообразование ПЗ=468000/4,91 | 1 комплект | 95315.68 |  |  | 95316 |  |  | 4.91 | _____ 4,91 | 468000
51 | ООО "КД Сервис Плюс" Крышный вентилятор дымоудаления круглый KPOB9-8ДУ-Н-600-У1-1П-18,5-1460 ______________ КОЭФ. К ПОЗИЦИИ: Ценообразование ПЗ=273000/4,91 | 1 комплект | 55600.81 |  |  | 55601 |  |  | 4.91 | _____ 4,91 | 273000
52 | ООО "КД Сервис Плюс" Осевой вентилятор дымоудаления круглый HA(N) 630-8/36-2F ______________ КОЭФ. К ПОЗИЦИИ: Ценообразование ПЗ=427500/4,91 | 2 комплект | 87067.21 |  |  | 174134 |  |  | 4.91 | _____ 4,91 | 855000
53 | ООО "КД Сервис Плюс" Осевой вентилятор дымоудаления круглый AXC1000-10/20-4 ______________ КОЭФ. К ПОЗИЦИИ: Ценообразование ПЗ=363000/4,91 | 1 комплект | 73930.75 |  |  | 73931 |  |  | 4.91 | _____ 4,91 | 363000
54 | ООО "КД Сервис Плюс" Крышный вентилятор дымоудаления ВНР9-5,6-ДУ-Н-600-У1-2,2Х1390-380-2-90 ______________ КОЭФ. К ПОЗИЦИИ: Ценообразование ПЗ=234500/4,91 | 1 комплект | 47759.67 |  |  | 47760 |  |  | 4.91 | _____ 4,91 | 234500
55 | ООО "КД Сервис Плюс" Осевой вентилятор дымоудаления круглый AXC 630-3/14-2 ______________ КОЭФ. К ПОЗИЦИИ: Ценообразование ПЗ=108000/4,91 | 1 комплект | 21995.93 |  |  | 21996 |  |  | 4.91 | _____ 4,91 | 108000
56 | ООО "КД Сервис Плюс" Осевой вентилятор дымоудаления круглый AXC 500-10/23-2 ______________ КОЭФ. К ПОЗИЦИИ: Ценообразование ПЗ=139500/4,91 | 3 комплект | 28411.41 |  |  | 85234 |  |  | 4.91 | _____ 4,91 | 418500
57 | ООО "КД Сервис Плюс" Осевой вентилятор дымоудаления круглый AXC 630-3/19-2 ______________ КОЭФ. К ПОЗИЦИИ: Ценообразование ПЗ=126000/4,91 | 2 комплект | 25661.91 |  |  | 51324 |  |  | 4.91 | _____ 4,91 | 252000
58 | ООО "КД Сервис Плюс" Осевой вентилятор дымоудаления круглый AXC 630-3/25-2 ______________ КОЭФ. К ПОЗИЦИИ: Ценообразование ПЗ=146250/4,91 | 1 комплект | 29786.15 |  |  | 29786 |  |  | 4.91 | _____ 4,91 | 146250
59 | ООО "КД Сервис Плюс" Крышный вентилятор дымоудаления круглый ВКОП2-ВР84-97-6,3-Н-У1-7,5-1425 ______________ КОЭФ. К ПОЗИЦИИ: Ценообразование ПЗ=337500/4,91 | 1 комплект | 68737.27 |  |  | 68737 |  |  | 4.91 | _____ 4,91 | 337500
60 | ООО "КД Сервис Плюс" Осевой вентилятор дымоудаления круглый AXC 630-3/15-2 ______________ КОЭФ. К ПОЗИЦИИ: Ценообразование ПЗ=93000/4,91 | 1 комплект | 18940.94 |  |  | 18941 |  |  | 4.91 | _____ 4,91 | 93000
61 | ООО "КД Сервис Плюс" Осевой вентилятор дымоудаления круглый AXC 630-3/17-2 ______________ КОЭФ. К ПОЗИЦИИ: Ценообразование ПЗ=99750/4,91 | 1 комплект | 20315.68 |  |  | 20316 |  |  | 4.91 | _____ 4,91 | 99750
62 | ООО "КД Сервис Плюс" Канальный вентилятор прямоугольный RS 100-50 L3 ______________ КОЭФ. К ПОЗИЦИИ: Ценообразование ПЗ=2325,6/4,91 | 4 комплект | 473.65 |  |  | 1895 |  |  | 4.91 | _____ 4,91 | 9302
63 | ООО "КД Сервис Плюс" Решетка воздухозаборная каплезащищенная LG 2000х800 ______________ КОЭФ. К ПОЗИЦИИ: Ценообразование ПЗ=10710/4,91 | 10 шт. | 2181.26 |  |  | 21813 |  |  | 4.91 | _____ 4,91 | 107100
64 | ООО "КД Сервис Плюс" Обратный клапан прямоугольного сечения 1000х500 ______________ КОЭФ. К ПОЗИЦИИ: Ценообразование ПЗ=15750/4,91 | 1 шт. | 3207.74 |  |  | 3208 |  |  | 4.91 | _____ 4,91 | 15750
65 | ООО "КД Сервис Плюс" Декоративная решетка прямоугольного сечения РКДМ- 600х600 ______________ КОЭФ. К ПОЗИЦИИ: Ценообразование ПЗ=2100/4,91 | 24 шт. | 427.7 |  |  | 10265 |  |  | 4.91 | _____ 4,91 | 50400
66 | ООО "КД Сервис Плюс" Декоративная решетка прямоугольного сечения РКДМ- 800х500 ______________ КОЭФ. К ПОЗИЦИИ: Ценообразование ПЗ=2400/4,91 | 2 шт. | 488.8 |  |  | 978 |  |  | 4.91 | _____ 4,91 | 4800
67 | ООО "КД Сервис Плюс" Декоративная решетка прямоугольного сечения РКДМ- 1000х500 ______________ КОЭФ. К ПОЗИЦИИ: Ценообразование ПЗ=2700/4,91 | 12 шт. | 549.9 |  |  | 6599 |  |  | 4.91 | _____ 4,91 | 32400
68 | ООО "КД Сервис Плюс" Декоративная решетка прямоугольного сечения РКДМ- 1000х1000 ______________ КОЭФ. К ПОЗИЦИИ: Ценообразование ПЗ=3750/4,91 | 5 шт. | 763.75 |  |  | 3819 |  |  | 4.91 | _____ 4,91 | 18750
69 | ООО "КД Сервис Плюс" Декоративная решетка прямоугольного сечения РКДМ- 500х300 ______________ КОЭФ. К ПОЗИЦИИ: Ценообразование ПЗ=2100/4,91 | 2 шт. | 427.7 |  |  | 855 |  |  | 4.91 | _____ 4,91 | 4200
70 | ООО "КД Сервис Плюс" Декоративная решетка прямоугольного сечения РКДМ- 1000х800 ______________ КОЭФ. К ПОЗИЦИИ: Ценообразование ПЗ=2850/4,91 | 3 шт. | 580.45 |  |  | 1741 |  |  | 4.91 | _____ 4,91 | 8550
71 | ООО "КД Сервис Плюс" Декоративная решетка прямоугольного сечения РКДМ- 1000х1500 ______________ КОЭФ. К ПОЗИЦИИ: Ценообразование ПЗ=5250/4,91 | 1 шт. | 1069.25 |  |  | 1069 |  |  | 4.91 | _____ 4,91 | 5250
72 | ТСЦ-301-1791 Воздуховоды из оцинкованной стали толщиной 0,7 мм, диаметром от 500 до 560 мм | 28,26 м2 | 114.88 |  | 114.88 | 3247 |  | 3247 | 4.91 | _____ 4,91 | 15940 |  | 15940
73 | ТСЦ-301-1792 Воздуховоды из оцинкованной стали толщиной 0,7 мм, диаметром до 800 мм | 127,17 м2 | 106.48 |  | 106.48 | 13541 |  | 13541 | 4.91 | _____ 4,91 | 66487 |  | 66487
74 | ТСЦ-301-1798 Воздуховоды из оцинкованной стали толщиной 1,0 мм, диаметром до 1000 мм | 28,26 м2 | 125.38 |  | 125.38 | 3543 |  | 3543 | 4.91 | _____ 4,91 | 17397 |  | 17397
75 | ТСЦ-301-1794 Воздуховоды из оцинкованной стали толщиной 0,7 мм, периметром от 1100 до 1600 мм LKR 400x250 | 26 м2 | 132.15 |  | 132.15 | 3436 |  | 3436 | 4.91 | _____ 4,91 | 16870 |  | 16870
76 | ТСЦ-301-1795 Воздуховоды из оцинкованной стали толщиной 0,7 мм, периметром от 1700 до 4000 мм | 1581,96 м2 | 137.92 |  | 137.92 | 218184 |  | 218184 | 4.91 | _____ 4,91 | 1071287 |  | 1071287
77 | ТСЦ-301-1796 Воздуховоды из оцинкованной стали толщиной 0,8 мм | 1140,7 м2 | 147.67 |  | 147.67 | 168447 |  | 168447 | 4.91 | _____ 4,91 | 827076 |  | 827076
78 | ТСЦ-301-1796 Воздуховоды из оцинкованной стали толщиной 0,9 мм, периметром от 4200 до 5200 мм LKR 1400x800 | 8,8 м2 | 147.67 |  | 147.67 | 1299 |  | 1299 | 4.91 | _____ 4,91 | 6381 |  | 6381
79 | ТСЦ-101-1875 Сталь листовая оцинкованная толщиной листа 0,7 мм | 0,2198 т | 13515 |  | 13515 | 2971 |  | 2971 | 4.91 | _____ 4,91 | 14586 |  | 14586
80 | ТСЦ-101-1875 Сталь сортовая разного профиля для крепления | 0,7 т | 13515 |  | 13515 | 9461 |  | 9461 | 4.91 | _____ 4,91 | 46451 |  | 46451
81 | ООО "КД Сервис Плюс" Теплоизоляция Энергофлекс "Блек стар дакт", s=30 мм ______________ КОЭФ. К ПОЗИЦИИ: Ценообразование МАТ=517,66/4,91 | 11 м2 | 105.43 |  | 105.43 | 1160 |  | 1160 | 4.91 | _____ 4,91 | 5694 |  | 5694
82 | ООО "КД Сервис Плюс" Противопожарная изоляция воздуховодов ET Vent EI30 ______________ КОЭФ. К ПОЗИЦИИ: Ценообразование МАТ=1100/4,91 | 1320 м2 | 224.03 |  | 224.03 | 295720 |  | 295720 | 4.91 | _____ 4,91 | 1452000 |  | 1452000
83 | ООО "КД Сервис Плюс" Противопожарная изоляция воздуховодов ET Vent EI60 ______________ КОЭФ. К ПОЗИЦИИ: Ценообразование МАТ=1200/4,91 | 660 м2 | 244.4 |  | 244.4 | 161304 |  | 161304 | 4.91 | _____ 4,91 | 792000 |  | 792000
84 | ООО "КД Сервис Плюс" Противопожарная изоляция воздуховодов ET Vent EI150 ______________ КОЭФ. К ПОЗИЦИИ: Ценообразование МАТ=1300/4,91 | 440 м2 | 264.77 |  | 264.77 | 116499 |  | 116499 | 4.91 | _____ 4,91 | 572000 |  | 572000
Итого прямые затраты по разделу в текущих ценах | [5 empty] | 2180587 |  | 998812 |  |  | 10706671 |  | 4904169
Итоги по разделу 3 Материалы :
Итого Строительные работы | [5 empty] | 998812 |  |  |  |  | 4904169
Итого Оборудование | [5 empty] | 1181775 |  |  |  |  | 5802502
Итого | [5 empty] | 2180587 |  |  |  |  | 10706671
В том числе:
Материалы | [5 empty] | 998812 |  |  |  |  | 4904169
Оборудование | [5 empty] | 1181775 |  |  |  |  | 5802502
Итого по разделу 3 Материалы | [5 empty] | 2180587 |  |  |  |  | 10706671
Итого прямые затраты по смете в текущих ценах | [5 empty] | 2773515 86338 | 46248 192 | 1030329 |  |  | 12837494 423913 | 227077 940 | 5058932
Накладные расходы | [5 empty] | 95304 |  |  |  |  | 397742
Сметная прибыль | [5 empty] | 64645 |  |  |  |  | 253918
Итоги по смете:
Итого Строительные работы | [5 empty] | 1322864 |  |  |  |  | 6361582
Итого Оборудование | [5 empty] | 1610600 |  |  |  |  | 7127572
Итого | [5 empty] | 2933464 |  |  |  |  | 13489154
В том числе:
Материалы | [5 empty] | 1030329 |  |  |  |  | 5058932
Машины и механизмы | [5 empty] | 46248 |  |  |  |  | 227077
ФОТ | [5 empty] | 86530 |  |  |  |  | 424853
Оборудование | [5 empty] | 1610600 |  |  |  |  | 7127572
Накладные расходы | [5 empty] | 95304 |  |  |  |  | 397742
Сметная прибыль | [5 empty] | 64645 |  |  |  |  | 253918
ВСЕГО по смете | [5 empty] | 2933464 |  |  |  |  | 13489154
Составил: _________________ Красовская А.В.
Проверил: _________________ Кузнецов Я.В.
Note on A25: <Номер позиции по смете>
Note on B25: <Обоснование (код) позиции> <Примечание> <Наименование (текстовая часть) расценки> ______________ <Обоснование коэффициентов> ______________ <Формула расчета стоимости единицы> Территориальные поправки: ПЗ х <Территориальная поправка к ПЗ к расценкам 2001г.>, ОЗП х <Территориальная поправка к ОЗП к расценкам 2001г.>, ЭМ х <Территориальная поправка к ЭМ к расценкам 2001г.>, ЗПМ х <Территориальная поправка к ЗПМ к расценкам 2001г.>, МАТ х <Территориальная поправка к МАТ к расценкам 2001г.>
Note on C25: <Количество всего (физ. объем) по позиции> <Ед. измерения по расценке>
Note on D25: <ПЗ по позиции на единицу в базисных ценах с учетом всех к-тов> _____ <ОЗП по позиции на единицу в базисных ценах с учетом всех к-тов>
Note on E25: <ЭММ по позиции на единицу в базисных ценах с учетом всех к-тов> _____ <ЗПМ по позиции на единицу в базисных ценах с учетом всех к-тов>
Note on F25: <МАТ по позиции на единицу в базисных ценах с учетом всех к-тов>
Note on G25: <ИТОГО ПЗ на физобъем по позиции в базисных ценах> _____ <ИТОГО ОЗП на физобъем по позиции в базисных ценах>
Note on H25: <ИТОГО ЭММ на физобъем по позиции в базисных ценах> _____ <ИТОГО ЗПМ на физобъем по позиции в базисных ценах>
Note on I25: <ИТОГО МАТ на физобъем по позиции в базисных ценах>
Note on J25: <Пустой идетификатор>
Note on K25: <Индекс к позиции на ЭМ> _____ <Индекс к позиции на МАТ>
Note on L25: <Общая стоимость ПЗ по позиции для БИМ до начисления НР и СП> _____ <Общая стоимость ОЗП по позиции для БИМ до начисления НР и СП>
Note on M25: <Общая стоимость ЭММ по позиции для БИМ до начисления НР и СП> _____ <Общая стоимость ЗПМ по позиции для БИМ до начисления НР и СП>
Note on N25: <Общая стоимость МАТ по позиции для БИМ до начисления НР и СП>
Note on A227: <Текстовая часть (итоги)>
Note on L227: <Прямые затраты (итоги)> <З/п основных рабочих (итоги)>
Note on M227: <Эксплуатация машин (итоги)> <З/п машинистов (итоги)>
Note on N227: <Материалы (итоги)>