## Мои данные
СОГЛАСОВАНО: | [12 empty] | УТВЕРЖДАЮ:
________________. | [12 empty] | ________________
_____ ________________ 2011 г. | [12 empty] | _____ ________________ 2011 г.
| Стройка: | Корректировка проектно-сметной документации по объекту "Строительство театра эстрады г. Светлогорск, Калининградская обл."
ЛОКАЛЬНЫЙ СМЕТРЫЙ РАСЧЕТ № 2-1-57
Система телевизионного мониторинга
[10 empty] | в базисных ценах |  | в текущих ценах
[5 empty] | Сметная стоимость |  |  |  |  | 2749.059 | тыс.руб. | 9399.881 | тыс.руб.
[5 empty] | Нормативная трудоемкость |  |  |  |  | 5436.06 | чел.час | 5436.06 | чел.час
[5 empty] | Средства на оплату труда |  |  |  |  | 64.707 | тыс.руб. | 332.218 | тыс.руб.
Составлен в базисных ценах на 01.2000 г. и текущих ценах на 1-го квартала 2012 г. по НБ: "ГЭСН 2001 "ТСНБ-2001 Калининградской области в редакции 2008-2009 гг""
№ п.п. | Шифр и номер позиции норматива Наименование работ и затрат | Количество, единица измерения | Стоимость единицы |  |  | Общая стоимость в базисных ценах |  |  | Индекс |  | Общая стоимость в текущих ценах
|  |  | Всего | Эксплуатация машин | Материалы | Всего | Эксплуатация машин | Материалы | Всего | Эксплуатация машин | Всего | Эксплуатация машин | Материалы
|  |  | Оплата труда | в т.ч. опл. труда |  | Оплата труда | в т.ч. опл. труда |  | Оплата труда | Материалы | Оплата труда | в т.ч. опл. труда
1 | 2 | 3 | 4 | 5 | 6 | 7 | 8 | 9 | 10 | 11 | 12 | 13 | 14
Раздел 1. КОМПЬЮТЕРНОЕ И ПРОГРАММНО-АППАРАТНОЕ ОБЕСПЕЧЕНИЕ. Работы по установке и настройке.
1 | ТЕРм11-04-002-01 Аппарат настольный (применительно для монитора) | 1 1 шт. | 25,72 _____ 9,32 | 16.21 | 0.19 | 26 _____ 9 | 16 | 1 | 4,91 _____ 4,91 | 4,91 _____ 4,91 | 126 _____ 46 | 80
| НР 92% от ФОТ |  |  |  |  | 8 |  |  |  |  | 42
| СП 65% от ФОТ |  |  |  |  | 6 |  |  |  |  | 30
| Сметная стоимость | [9 empty] | 198
2 | ТЕРм11-04-005-01 Пульт, рабочее место, масса до 0,3 т (применительно для в/клиентов) | 8 1 шт. | 362,61 _____ 192,1 | 116,44 _____ 6,49 | 54.07 | 2901 _____ 1537 | 932 _____ 52 | 432 | 4,91 _____ 4,91 | 4,91 _____ 4,91 | 14243 _____ 7546 | 4574 _____ 255 | 2123
| НР 92% от ФОТ |  |  |  |  | 1462 |  |  |  |  | 7177
| СП 65% от ФОТ |  |  |  |  | 1033 |  |  |  |  | 5071
| Сметная стоимость | [9 empty] | 26491
3 | ТЕРм11-04-002-01 Аппарат настольный (применительно для монитора) | 16 1 шт. | 25,72 _____ 9,32 | 16.21 | 0.19 | 412 _____ 149 | 259 | 4 | 4,91 _____ 4,91 | 4,91 _____ 4,91 | 2021 _____ 732 | 1273 | 16
| НР 92% от ФОТ |  |  |  |  | 137 |  |  |  |  | 673
| СП 65% от ФОТ |  |  |  |  | 97 |  |  |  |  | 476
| Сметная стоимость | [9 empty] | 3170
4 | ТЕРм10-02-016-06 Отдельно устанавливаемый преобразователь или блок питания | 8 1 шт. | 236,56 _____ 118,88 | 45,13 _____ 4,95 | 72.55 | 1892 _____ 951 | 361 _____ 40 | 580 | 4,91 _____ 4,91 | 4,91 _____ 4,91 | 9292 _____ 4670 | 1773 _____ 194 | 2849
| НР 80% от ФОТ |  |  |  |  | 793 |  |  |  |  | 3891
| СП 60% от ФОТ |  |  |  |  | 595 |  |  |  |  | 2918
| Сметная стоимость | [9 empty] | 16101
5 | ТЕРм11-04-005-01 Пульт, рабочее место, масса до 0,3 т (применительно для в/серверов) | 3 1 шт. | 362,61 _____ 192,1 | 116,44 _____ 6,49 | 54.07 | 1088 _____ 576 | 349 _____ 19 | 163 | 4,91 _____ 4,91 | 4,91 _____ 4,91 | 5341 _____ 2830 | 1715 _____ 96 | 796
| НР 92% от ФОТ |  |  |  |  | 547 |  |  |  |  | 2692
| СП 65% от ФОТ |  |  |  |  | 387 |  |  |  |  | 1902
| Сметная стоимость | [9 empty] | 9935
Итого прямые затраты по разделу в текущих ценах | [5 empty] | 6319 3222 | 1917 111 | 1180 |  |  | 31023 15824 | 9415 545 | 5784
Накладные расходы | [5 empty] | 2948 |  |  |  |  | 14476
Сметная прибыль | [5 empty] | 2117 |  |  |  |  | 10396
Итоги по разделу 1 КОМПЬЮТЕРНОЕ И ПРОГРАММНО-АППАРАТНОЕ ОБЕСПЕЧЕНИЕ. Работы по установке и настройке. :
Монтаж радиотелевизионного и электронного оборудования | [5 empty] | 8104 |  |  |  |  | 39794
Монтаж оборудования | [5 empty] | 3280 |  |  |  |  | 16101
Итого | [5 empty] | 11384 |  |  |  |  | 55895
В том числе:
Материалы | [5 empty] | 1180 |  |  |  |  | 5784
Машины и механизмы | [5 empty] | 1917 |  |  |  |  | 9415
ФОТ | [5 empty] | 3333 |  |  |  |  | 16369
Накладные расходы | [5 empty] | 2948 |  |  |  |  | 14476
Сметная прибыль | [5 empty] | 2117 |  |  |  |  | 10396
Итого по разделу 1 КОМПЬЮТЕРНОЕ И ПРОГРАММНО-АППАРАТНОЕ ОБЕСПЕЧЕНИЕ. Работы по установке и настройке. | [5 empty] | 11384 |  |  |  |  | 55895
Раздел 2. ОБОРУДОВАНИЕ ВИДЕОНАБЛЮДЕНИЯ. Монтажные работы.
Оборудование и расходные материалы
6 | ТЕРм10-04-067-22 Камера телевизионная передающая | 137 1 шт. | 322,55 _____ 256,59 | 3,08 _____ 0,34 | 62.88 | 44189 _____ 35153 | 422 _____ 47 | 8614 | 4,91 _____ 4,91 | 4,91 _____ 4,91 | 216970 _____ 172601 | 2071 _____ 229 | 42298
| НР 92% от ФОТ |  |  |  |  | 32384 |  |  |  |  | 159004
| СП 65% от ФОТ |  |  |  |  | 22880 |  |  |  |  | 112340
| Сметная стоимость | [9 empty] | 488314
7 | ТЕРм10-08-002-06 Конструкция для установки извещателя (применительно для установки кронштейна настенного B570-xW и адаптера на угол B570-xR) | 7 1 шт. | 7,45 _____ 3,57 | 1.01 | 2.87 | 52 _____ 25 | 7 | 20 | 4,91 _____ 4,91 | 4,91 _____ 4,91 | 256 _____ 123 | 35 | 98
| НР 80% от ФОТ |  |  |  |  | 20 |  |  |  |  | 98
| СП 60% от ФОТ |  |  |  |  | 15 |  |  |  |  | 74
| Сметная стоимость | [9 empty] | 428
8 | ТЕРм08-03-603-01 Ящик с понижающим трансформатором | 10 1 шт. | 30,37 _____ 15,04 | 6,51 _____ 0,3 | 8.82 | 304 _____ 150 | 65 _____ 3 | 89 | 4,91 _____ 4,91 | 4,91 _____ 4,91 | 1491 _____ 739 | 320 _____ 15 | 432
| НР 95% от ФОТ |  |  |  |  | 145 |  |  |  |  | 716
| СП 65% от ФОТ |  |  |  |  | 99 |  |  |  |  | 490
| Сметная стоимость | [9 empty] | 2697
9 | ТЕРм08-03-596-03 Прожектор, отдельно устанавливаемый на стальной конструкции на крыше здания, с лампой мощностью 500 Вт | 0,06 100 шт. | 23286,78 _____ 3766,16 | 5838,53 _____ 1915,88 | 13682.09 | 1397 _____ 226 | 350 _____ 115 | 821 | 4,91 _____ 4,91 | 4,91 _____ 4,91 | 6860 _____ 1110 | 1720 _____ 564 | 4030
| НР 95% от ФОТ |  |  |  |  | 324 |  |  |  |  | 1590
| СП 65% от ФОТ |  |  |  |  | 222 |  |  |  |  | 1088
| Сметная стоимость | [9 empty] | 9538
10 | ФЕРм08-02-396-02 Короб металлический на конструкциях, кронштейнах, по фермам и колоннам, длина: 3 м ______________ КОЭФ. К ПОЗИЦИИ: Согласно письму Минрегиона РФ от 26.11.2010 г. №39988-КК/08 ПЗ=0,8 (ОЗП=0,8; ЭМ=0,8 к расх.; ЗПМ=0,8; МАТ=0,8 к расх.; ТЗ=0,8; ТЗМ=0,8) | 6 100 м | 1212,68 _____ 238,38 | 326,09 _____ 16,85 | 648.21 | 7276 _____ 1430 | 1957 _____ 101 | 3889 | 6,33 _____ 6,33 | 6,33 _____ 6,33 | 46058 _____ 9054 | 12385 _____ 640 | 24619
| НР 95% от ФОТ |  |  |  |  | 1454 |  |  |  |  | 9209
| СП 65% от ФОТ |  |  |  |  | 995 |  |  |  |  | 6301
| Сметная стоимость | [9 empty] | 61568
11 | ФЕРм08-02-390-01 Короба пластмассовые: шириной до 40 мм ______________ КОЭФ. К ПОЗИЦИИ: Согласно письму Минрегиона РФ от 26.11.2010 г. №39988-КК/08 ПЗ=0,8 (ОЗП=0,8; ЭМ=0,8 к расх.; ЗПМ=0,8; МАТ=0,8 к расх.; ТЗ=0,8; ТЗМ=0,8) | 10 100 м | 190,12 _____ 123,94 | 24,96 _____ 0,1 | 41.22 | 1901 _____ 1239 | 250 _____ 1 | 412 | 6,33 _____ 6,33 | 6,33 _____ 6,33 | 12035 _____ 7845 | 1580 _____ 6 | 2610
| НР 95% от ФОТ |  |  |  |  | 1178 |  |  |  |  | 7458
| СП 65% от ФОТ |  |  |  |  | 806 |  |  |  |  | 5103
| Сметная стоимость | [9 empty] | 24596
12 | ФЕРм08-02-390-02 Короба пластмассовые: шириной до 63 мм ______________ КОЭФ. К ПОЗИЦИИ: Согласно письму Минрегиона РФ от 26.11.2010 г. №39988-КК/08 ПЗ=0,8 (ОЗП=0,8; ЭМ=0,8 к расх.; ЗПМ=0,8; МАТ=0,8 к расх.; ТЗ=0,8; ТЗМ=0,8) | 8 100 м | 224,06 _____ 139,91 | 28,21 _____ 0,1 | 55.94 | 1792 _____ 1119 | 226 _____ 1 | 447 | 6,33 _____ 6,33 | 6,33 _____ 6,33 | 11347 _____ 7085 | 1428 _____ 5 | 2834
| НР 95% от ФОТ |  |  |  |  | 1064 |  |  |  |  | 6736
| СП 65% от ФОТ |  |  |  |  | 728 |  |  |  |  | 4609
| Сметная стоимость | [9 empty] | 22692
13 | ФЕРм08-02-390-03 Короба пластмассовые: шириной до 120 мм ______________ КОЭФ. К ПОЗИЦИИ: Согласно письму Минрегиона РФ от 26.11.2010 г. №39988-КК/08 ПЗ=0,8 (ОЗП=0,8; ЭМ=0,8 к расх.; ЗПМ=0,8; МАТ=0,8 к расх.; ТЗ=0,8; ТЗМ=0,8) | 12 100 м | 260,54 _____ 154,67 | 31,26 _____ 0,1 | 74.62 | 3126 _____ 1856 | 375 _____ 1 | 895 | 6,33 _____ 6,33 | 6,33 _____ 6,33 | 19791 _____ 11749 | 2374 _____ 7 | 5668
| НР 95% от ФОТ |  |  |  |  | 1764 |  |  |  |  | 11168
| СП 65% от ФОТ |  |  |  |  | 1207 |  |  |  |  | 7641
| Сметная стоимость | [9 empty] | 38600
14 | ФЕРм08-02-399-01 Провод в коробах, сечением: до 6 мм2 ______________ КОЭФ. К ПОЗИЦИИ: Согласно письму Минрегиона РФ от 26.11.2010 г. №39988-КК/08 ПЗ=0,8 (ОЗП=0,8; ЭМ=0,8 к расх.; ЗПМ=0,8; МАТ=0,8 к расх.; ТЗ=0,8; ТЗМ=0,8) | 152,65 100 м | 70,98 _____ 26,47 | 1,94 _____ 0,11 | 42.57 | 10835 _____ 4041 | 296 _____ 17 | 6498 | 6,33 _____ 6,33 | 6,33 _____ 6,33 | 68583 _____ 25580 | 1870 _____ 108 | 41133
| НР 95% от ФОТ |  |  |  |  | 3855 |  |  |  |  | 24404
| СП 65% от ФОТ |  |  |  |  | 2638 |  |  |  |  | 16697
| Сметная стоимость | [9 empty] | 109684
19" СТОЕЧНОЕ ОБОРУДОВАНИЕ - Стойка на 42 U (Стойка №1)
15 | ТЕРм10-03-001-01 Стойка, полустойка, каркас стойки или шкаф, масса до 100 кг | 1 1 шт. | 188,26 _____ 80,91 | 39,62 _____ 4,05 | 67.73 | 188 _____ 81 | 40 _____ 4 | 67 | 4,91 _____ 4,91 | 4,91 _____ 4,91 | 924 _____ 397 | 195 _____ 20 | 332
| НР 80% от ФОТ |  |  |  |  | 68 |  |  |  |  | 334
| СП 60% от ФОТ |  |  |  |  | 51 |  |  |  |  | 250
| Сметная стоимость | [9 empty] | 1508
16 | ТЕРм10-03-001-04 Плата дополнительная, устанавливаемая на готовом месте стойки (применительно для полки и органайзера, патч-панели и блока розеток) | 6 1 шт. | 30,36 _____ 20,72 | 9,23 _____ 1,01 | 0.41 | 182 _____ 124 | 55 _____ 6 | 3 | 4,91 _____ 4,91 | 4,91 _____ 4,91 | 894 _____ 610 | 272 _____ 30 | 12
| НР 80% от ФОТ |  |  |  |  | 104 |  |  |  |  | 512
| СП 60% от ФОТ |  |  |  |  | 78 |  |  |  |  | 384
| Сметная стоимость | [9 empty] | 1790
17 | ТЕРм08-03-605-01 Вентилятор | 1 1 шт. | 37,94 _____ 13,04 | 22,59 _____ 1,21 | 2.31 | 38 _____ 13 | 23 _____ 1 | 2 | 4,91 _____ 4,91 | 4,91 _____ 4,91 | 186 _____ 64 | 111 _____ 6 | 11
| НР 95% от ФОТ |  |  |  |  | 13 |  |  |  |  | 67
| СП 65% от ФОТ |  |  |  |  | 9 |  |  |  |  | 46
| Сметная стоимость | [9 empty] | 299
18 | ТЕРм10-06-068-15 Конфигурация и настройка сетевых компонентов (применительно для коммутатора) | 2 1 шт. | 512,28 _____ 502,24 |  | 10.04 | 1025 _____ 1004 |  | 21 | 4,91 _____ 4,91 | 4,91 _____ 4,91 | 5031 _____ 4932 |  | 99
| НР 80% от ФОТ |  |  |  |  | 803 |  |  |  |  | 3946
| СП 60% от ФОТ |  |  |  |  | 602 |  |  |  |  | 2959
| Сметная стоимость | [9 empty] | 11936
19 | ТЕРм10-02-016-06 Отдельно устанавливаемый преобразователь или блок питания (UPS) | 2 1 шт. | 236,56 _____ 118,88 | 45,13 _____ 4,95 | 72.55 | 473 _____ 238 | 90 _____ 10 | 145 | 4,91 _____ 4,91 | 4,91 _____ 4,91 | 2323 _____ 1167 | 443 _____ 49 | 713
| НР 80% от ФОТ |  |  |  |  | 198 |  |  |  |  | 973
| СП 60% от ФОТ |  |  |  |  | 149 |  |  |  |  | 730
| Сметная стоимость | [9 empty] | 4026
20 | ТЕРм10-06-055-01 Установка, монтаж УССЛК с учетом измерений в процессе монтажа на волоконно-оптическом кабеле ГТС с числом волокон 4 | 1 1 УССЛК | 1695,18 _____ 280,28 | 1402,19 _____ 143,93 | 12.71 | 1695 _____ 280 | 1402 _____ 144 | 13 | 4,91 _____ 4,91 | 4,91 _____ 4,91 | 8323 _____ 1376 | 6885 _____ 707 | 62
| НР 100% от ФОТ |  |  |  |  | 424 |  |  |  |  | 2083
| СП 65% от ФОТ |  |  |  |  | 276 |  |  |  |  | 1354
| Сметная стоимость | [9 empty] | 11760
21 | ФЕРм08-02-399-01 Провод в коробах, сечением: до 6 мм2 ______________ КОЭФ. К ПОЗИЦИИ: Согласно письму Минрегиона РФ от 26.11.2010 г. №39988-КК/08 ПЗ=0,8 (ОЗП=0,8; ЭМ=0,8 к расх.; ЗПМ=0,8; МАТ=0,8 к расх.; ТЗ=0,8; ТЗМ=0,8) | 10,65 100 м | 70,98 _____ 26,47 | 1,94 _____ 0,11 | 42.57 | 756 _____ 282 | 21 _____ 1 | 453 | 6,33 _____ 6,33 | 6,33 _____ 6,33 | 4785 _____ 1785 | 130 _____ 8 | 2870
| НР 95% от ФОТ |  |  |  |  | 269 |  |  |  |  | 1703
| СП 65% от ФОТ |  |  |  |  | 184 |  |  |  |  | 1165
| Сметная стоимость | [9 empty] | 7653
19" СТОЕЧНОЕ ОБОРУДОВАНИЕ - Шкаф на 37 U (ШК№1)
22 | ТЕРм10-03-001-01 Стойка, полустойка, каркас стойки или шкаф, масса до 100 кг | 1 1 шт. | 188,26 _____ 80,91 | 39,62 _____ 4,05 | 67.73 | 188 _____ 81 | 40 _____ 4 | 67 | 4,91 _____ 4,91 | 4,91 _____ 4,91 | 924 _____ 397 | 195 _____ 20 | 332
| НР 80% от ФОТ |  |  |  |  | 68 |  |  |  |  | 334
| СП 60% от ФОТ |  |  |  |  | 51 |  |  |  |  | 250
| Сметная стоимость | [9 empty] | 1508
23 | ТЕРм10-03-001-04 Плата дополнительная, устанавливаемая на готовом месте стойки (применительно для полки и органайзера, патч-панели и блока розеток) | 6 1 шт. | 30,36 _____ 20,72 | 9,23 _____ 1,01 | 0.41 | 182 _____ 124 | 55 _____ 6 | 3 | 4,91 _____ 4,91 | 4,91 _____ 4,91 | 894 _____ 610 | 272 _____ 30 | 12
| НР 80% от ФОТ |  |  |  |  | 104 |  |  |  |  | 512
| СП 60% от ФОТ |  |  |  |  | 78 |  |  |  |  | 384
| Сметная стоимость | [9 empty] | 1790
24 | ТЕРм10-06-068-15 Конфигурация и настройка сетевых компонентов (применительно для коммутатора) | 1 1 шт. | 512,28 _____ 502,24 |  | 10.04 | 512 _____ 502 |  | 10 | 4,91 _____ 4,91 | 4,91 _____ 4,91 | 2515 _____ 2466 |  | 49
| НР 80% от ФОТ |  |  |  |  | 402 |  |  |  |  | 1973
| СП 60% от ФОТ |  |  |  |  | 301 |  |  |  |  | 1480
| Сметная стоимость | [9 empty] | 5968
25 | ТЕРм10-02-016-06 Отдельно устанавливаемый преобразователь или блок питания (UPS) | 1 1 шт. | 236,56 _____ 118,88 | 45,13 _____ 4,95 | 72.55 | 237 _____ 119 | 45 _____ 5 | 73 | 4,91 _____ 4,91 | 4,91 _____ 4,91 | 1162 _____ 584 | 222 _____ 24 | 356
| НР 80% от ФОТ |  |  |  |  | 99 |  |  |  |  | 486
| СП 60% от ФОТ |  |  |  |  | 74 |  |  |  |  | 365
| Сметная стоимость | [9 empty] | 2013
26 | ТЕРм10-06-055-01 Установка, монтаж УССЛК с учетом измерений в процессе монтажа на волоконно-оптическом кабеле ГТС с числом волокон 4 | 3 1 УССЛК | 1695,18 _____ 280,28 | 1402,19 _____ 143,93 | 12.71 | 5086 _____ 841 | 4207 _____ 432 | 38 | 4,91 _____ 4,91 | 4,91 _____ 4,91 | 24970 _____ 4129 | 20654 _____ 2120 | 187
| НР 100% от ФОТ |  |  |  |  | 1273 |  |  |  |  | 6249
| СП 65% от ФОТ |  |  |  |  | 827 |  |  |  |  | 4062
| Сметная стоимость | [9 empty] | 35281
19" СТОЕЧНОЕ ОБОРУДОВАНИЕ - Шкаф на 22 U (ШК№2,4,5)
27 | ТЕРм10-03-001-01 Стойка, полустойка, каркас стойки или шкаф, масса до 100 кг | 3 1 шт. | 188,26 _____ 80,91 | 39,62 _____ 4,05 | 67.73 | 565 _____ 243 | 119 _____ 12 | 203 | 4,91 _____ 4,91 | 4,91 _____ 4,91 | 2773 _____ 1192 | 584 _____ 60 | 997
| НР 80% от ФОТ |  |  |  |  | 204 |  |  |  |  | 1002
| СП 60% от ФОТ |  |  |  |  | 153 |  |  |  |  | 751
| Сметная стоимость | [9 empty] | 4526
28 | ТЕРм10-03-001-04 Плата дополнительная, устанавливаемая на готовом месте стойки (применительно для полки и органайзера, патч-панели и блока розеток) | 12 1 шт. | 30,36 _____ 20,72 | 9,23 _____ 1,01 | 0.41 | 364 _____ 249 | 111 _____ 12 | 4 | 4,91 _____ 4,91 | 4,91 _____ 4,91 | 1789 _____ 1221 | 544 _____ 60 | 24
| НР 80% от ФОТ |  |  |  |  | 209 |  |  |  |  | 1025
| СП 60% от ФОТ |  |  |  |  | 157 |  |  |  |  | 769
| Сметная стоимость | [9 empty] | 3583
29 | ТЕРм10-06-068-15 Конфигурация и настройка сетевых компонентов (применительно для коммутатора) | 3 1 шт. | 512,28 _____ 502,24 |  | 10.04 | 1537 _____ 1507 |  | 30 | 4,91 _____ 4,91 | 4,91 _____ 4,91 | 7546 _____ 7398 |  | 148
| НР 80% от ФОТ |  |  |  |  | 1206 |  |  |  |  | 5918
| СП 60% от ФОТ |  |  |  |  | 904 |  |  |  |  | 4439
| Сметная стоимость | [9 empty] | 17903
30 | ТЕРм10-02-016-06 Отдельно устанавливаемый преобразователь или блок питания (UPS) | 3 1 шт. | 236,56 _____ 118,88 | 45,13 _____ 4,95 | 72.55 | 710 _____ 357 | 135 _____ 15 | 218 | 4,91 _____ 4,91 | 4,91 _____ 4,91 | 3485 _____ 1751 | 665 _____ 73 | 1069
| НР 80% от ФОТ |  |  |  |  | 298 |  |  |  |  | 1459
| СП 60% от ФОТ |  |  |  |  | 223 |  |  |  |  | 1094
| Сметная стоимость | [9 empty] | 6038
31 | ТЕРм10-06-055-01 Установка, монтаж УССЛК с учетом измерений в процессе монтажа на волоконно-оптическом кабеле ГТС с числом волокон 4 | 3 1 УССЛК | 1695,18 _____ 280,28 | 1402,19 _____ 143,93 | 12.71 | 5086 _____ 841 | 4207 _____ 432 | 38 | 4,91 _____ 4,91 | 4,91 _____ 4,91 | 24970 _____ 4129 | 20654 _____ 2120 | 187
| НР 100% от ФОТ |  |  |  |  | 1273 |  |  |  |  | 6249
| СП 65% от ФОТ |  |  |  |  | 827 |  |  |  |  | 4062
| Сметная стоимость | [9 empty] | 35281
19" СТОЕЧНОЕ ОБОРУДОВАНИЕ - Шкаф на 22 U (ШК№6,7)
32 | ТЕРм10-03-001-01 Стойка, полустойка, каркас стойки или шкаф, масса до 100 кг | 2 1 шт. | 188,26 _____ 80,91 | 39,62 _____ 4,05 | 67.73 | 377 _____ 162 | 79 _____ 8 | 136 | 4,91 _____ 4,91 | 4,91 _____ 4,91 | 1849 _____ 795 | 389 _____ 40 | 665
| НР 80% от ФОТ |  |  |  |  | 136 |  |  |  |  | 668
| СП 60% от ФОТ |  |  |  |  | 102 |  |  |  |  | 501
| Сметная стоимость | [9 empty] | 3018
33 | ТЕРм10-03-001-04 Плата дополнительная, устанавливаемая на готовом месте стойки (применительно для полки и органайзера, патч-панели и блока розеток) | 12 1 шт. | 30,36 _____ 20,72 | 9,23 _____ 1,01 | 0.41 | 364 _____ 249 | 111 _____ 12 | 4 | 4,91 _____ 4,91 | 4,91 _____ 4,91 | 1789 _____ 1221 | 544 _____ 60 | 24
| НР 80% от ФОТ |  |  |  |  | 209 |  |  |  |  | 1025
| СП 60% от ФОТ |  |  |  |  | 157 |  |  |  |  | 769
| Сметная стоимость | [9 empty] | 3583
34 | ТЕРм10-06-068-15 Конфигурация и настройка сетевых компонентов (применительно для коммутатора) | 2 1 шт. | 512,28 _____ 502,24 |  | 10.04 | 1025 _____ 1004 |  | 21 | 4,91 _____ 4,91 | 4,91 _____ 4,91 | 5031 _____ 4932 |  | 99
| НР 80% от ФОТ |  |  |  |  | 803 |  |  |  |  | 3946
| СП 60% от ФОТ |  |  |  |  | 602 |  |  |  |  | 2959
| Сметная стоимость | [9 empty] | 11936
35 | ТЕРм10-02-016-06 Отдельно устанавливаемый преобразователь или блок питания (UPS) | 2 1 шт. | 236,56 _____ 118,88 | 45,13 _____ 4,95 | 72.55 | 473 _____ 238 | 90 _____ 10 | 145 | 4,91 _____ 4,91 | 4,91 _____ 4,91 | 2323 _____ 1167 | 443 _____ 49 | 713
| НР 80% от ФОТ |  |  |  |  | 198 |  |  |  |  | 973
| СП 60% от ФОТ |  |  |  |  | 149 |  |  |  |  | 730
| Сметная стоимость | [9 empty] | 4026
36 | ТЕРм10-06-055-01 Установка, монтаж УССЛК с учетом измерений в процессе монтажа на волоконно-оптическом кабеле ГТС с числом волокон 4 | 2 1 УССЛК | 1695,18 _____ 280,28 | 1402,19 _____ 143,93 | 12.71 | 3390 _____ 561 | 2804 _____ 288 | 25 | 4,91 _____ 4,91 | 4,91 _____ 4,91 | 16647 _____ 2752 | 13770 _____ 1413 | 125
| НР 100% от ФОТ |  |  |  |  | 849 |  |  |  |  | 4165
| СП 65% от ФОТ |  |  |  |  | 552 |  |  |  |  | 2707
| Сметная стоимость | [9 empty] | 23519
37 | ФЕРм08-02-399-01 Провод в коробах, сечением: до 6 мм2 ______________ КОЭФ. К ПОЗИЦИИ: Согласно письму Минрегиона РФ от 26.11.2010 г. №39988-КК/08 ПЗ=0,8 (ОЗП=0,8; ЭМ=0,8 к расх.; ЗПМ=0,8; МАТ=0,8 к расх.; ТЗ=0,8; ТЗМ=0,8) | 3,6 100 м | 70,98 _____ 26,47 | 1,94 _____ 0,11 | 42.57 | 256 _____ 95 | 7 | 154 | 6,33 _____ 6,33 | 6,33 _____ 6,33 | 1617 _____ 603 | 44 _____ 3 | 970
| НР 95% от ФОТ |  |  |  |  | 90 |  |  |  |  | 576
| СП 65% от ФОТ |  |  |  |  | 62 |  |  |  |  | 394
| Сметная стоимость | [9 empty] | 2587
19" СТОЕЧНОЕ ОБОРУДОВАНИЕ - Шкаф на 22 U (ШК№8)
38 | ТЕРм10-03-001-04 Плата дополнительная, устанавливаемая на готовом месте стойки (применительно для полки и органайзера, патч-панели и блока розеток) | 4 1 шт. | 30,36 _____ 20,72 | 9,23 _____ 1,01 | 0.41 | 121 _____ 83 | 37 _____ 4 | 1 | 4,91 _____ 4,91 | 4,91 _____ 4,91 | 596 _____ 407 | 181 _____ 20 | 8
| НР 80% от ФОТ |  |  |  |  | 70 |  |  |  |  | 342
| СП 60% от ФОТ |  |  |  |  | 52 |  |  |  |  | 256
| Сметная стоимость | [9 empty] | 1194
39 | ТЕРм10-03-001-01 Стойка, полустойка, каркас стойки или шкаф, масса до 100 кг | 1 1 шт. | 188,26 _____ 80,91 | 39,62 _____ 4,05 | 67.73 | 188 _____ 81 | 40 _____ 4 | 67 | 4,91 _____ 4,91 | 4,91 _____ 4,91 | 924 _____ 397 | 195 _____ 20 | 332
| НР 80% от ФОТ |  |  |  |  | 68 |  |  |  |  | 334
| СП 60% от ФОТ |  |  |  |  | 51 |  |  |  |  | 250
| Сметная стоимость | [9 empty] | 1508
40 | ТЕРм10-06-068-15 Конфигурация и настройка сетевых компонентов (применительно для коммутатора) | 1 1 шт. | 512,28 _____ 502,24 |  | 10.04 | 512 _____ 502 |  | 10 | 4,91 _____ 4,91 | 4,91 _____ 4,91 | 2515 _____ 2466 |  | 49
| НР 80% от ФОТ |  |  |  |  | 402 |  |  |  |  | 1973
| СП 60% от ФОТ |  |  |  |  | 301 |  |  |  |  | 1480
| Сметная стоимость | [9 empty] | 5968
41 | ТЕРм10-02-016-06 Отдельно устанавливаемый преобразователь или блок питания (UPS) | 1 1 шт. | 236,56 _____ 118,88 | 45,13 _____ 4,95 | 72.55 | 237 _____ 119 | 45 _____ 5 | 73 | 4,91 _____ 4,91 | 4,91 _____ 4,91 | 1162 _____ 584 | 222 _____ 24 | 356
| НР 80% от ФОТ |  |  |  |  | 99 |  |  |  |  | 486
| СП 60% от ФОТ |  |  |  |  | 74 |  |  |  |  | 365
| Сметная стоимость | [9 empty] | 2013
42 | ТЕРм10-06-055-01 Установка, монтаж УССЛК с учетом измерений в процессе монтажа на волоконно-оптическом кабеле ГТС с числом волокон 4 | 2 1 УССЛК | 1695,18 _____ 280,28 | 1402,19 _____ 143,93 | 12.71 | 3390 _____ 561 | 2804 _____ 288 | 25 | 4,91 _____ 4,91 | 4,91 _____ 4,91 | 16647 _____ 2752 | 13770 _____ 1413 | 125
| НР 100% от ФОТ |  |  |  |  | 849 |  |  |  |  | 4165
| СП 65% от ФОТ |  |  |  |  | 552 |  |  |  |  | 2707
| Сметная стоимость | [9 empty] | 23519
43 | ФЕРм08-02-399-01 Провод в коробах, сечением: до 6 мм2 ______________ КОЭФ. К ПОЗИЦИИ: Согласно письму Минрегиона РФ от 26.11.2010 г. №39988-КК/08 ПЗ=0,8 (ОЗП=0,8; ЭМ=0,8 к расх.; ЗПМ=0,8; МАТ=0,8 к расх.; ТЗ=0,8; ТЗМ=0,8) | 0,95 100 м | 70,98 _____ 26,47 | 1,94 _____ 0,11 | 42.57 | 67 _____ 25 | 2 | 40 | 6,33 _____ 6,33 | 6,33 _____ 6,33 | 427 _____ 159 | 12 _____ 1 | 256
| НР 95% от ФОТ |  |  |  |  | 24 |  |  |  |  | 152
| СП 65% от ФОТ |  |  |  |  | 16 |  |  |  |  | 104
| Сметная стоимость | [9 empty] | 683
19" СТОЕЧНОЕ ОБОРУДОВАНИЕ - Шкаф на 22 U (ШК№9)
44 | ТЕРм10-03-001-01 Стойка, полустойка, каркас стойки или шкаф, масса до 100 кг | 1 1 шт. | 188,26 _____ 80,91 | 39,62 _____ 4,05 | 67.73 | 188 _____ 81 | 40 _____ 4 | 67 | 4,91 _____ 4,91 | 4,91 _____ 4,91 | 924 _____ 397 | 195 _____ 20 | 332
| НР 80% от ФОТ |  |  |  |  | 68 |  |  |  |  | 334
| СП 60% от ФОТ |  |  |  |  | 51 |  |  |  |  | 250
| Сметная стоимость | [9 empty] | 1508
45 | ТЕРм10-03-001-04 Плата дополнительная, устанавливаемая на готовом месте стойки (применительно для полки и органайзера, патч-панели и блока розеток) | 4 1 шт. | 30,36 _____ 20,72 | 9,23 _____ 1,01 | 0.41 | 121 _____ 83 | 37 _____ 4 | 1 | 4,91 _____ 4,91 | 4,91 _____ 4,91 | 596 _____ 407 | 181 _____ 20 | 8
| НР 80% от ФОТ |  |  |  |  | 70 |  |  |  |  | 342
| СП 60% от ФОТ |  |  |  |  | 52 |  |  |  |  | 256
| Сметная стоимость | [9 empty] | 1194
46 | ТЕРм10-06-068-15 Конфигурация и настройка сетевых компонентов (применительно для коммутатора) | 1 1 шт. | 512,28 _____ 502,24 |  | 10.04 | 512 _____ 502 |  | 10 | 4,91 _____ 4,91 | 4,91 _____ 4,91 | 2515 _____ 2466 |  | 49
| НР 80% от ФОТ |  |  |  |  | 402 |  |  |  |  | 1973
| СП 60% от ФОТ |  |  |  |  | 301 |  |  |  |  | 1480
| Сметная стоимость | [9 empty] | 5968
47 | ТЕРм10-02-016-06 Отдельно устанавливаемый преобразователь или блок питания (UPS) | 1 1 шт. | 236,56 _____ 118,88 | 45,13 _____ 4,95 | 72.55 | 237 _____ 119 | 45 _____ 5 | 73 | 4,91 _____ 4,91 | 4,91 _____ 4,91 | 1162 _____ 584 | 222 _____ 24 | 356
| НР 80% от ФОТ |  |  |  |  | 99 |  |  |  |  | 486
| СП 60% от ФОТ |  |  |  |  | 74 |  |  |  |  | 365
| Сметная стоимость | [9 empty] | 2013
48 | ТЕРм10-06-055-01 Установка, монтаж УССЛК с учетом измерений в процессе монтажа на волоконно-оптическом кабеле ГТС с числом волокон 4 | 1 1 УССЛК | 1695,18 _____ 280,28 | 1402,19 _____ 143,93 | 12.71 | 1695 _____ 280 | 1402 _____ 144 | 13 | 4,91 _____ 4,91 | 4,91 _____ 4,91 | 8323 _____ 1376 | 6885 _____ 707 | 62
| НР 100% от ФОТ |  |  |  |  | 424 |  |  |  |  | 2083
| СП 65% от ФОТ |  |  |  |  | 276 |  |  |  |  | 1354
| Сметная стоимость | [9 empty] | 11760
19" СТОЕЧНОЕ ОБОРУДОВАНИЕ - Шкаф на 6 U (ШК№10 и ШК№11)
49 | ТЕРм10-03-001-01 Стойка, полустойка, каркас стойки или шкаф, масса до 100 кг | 2 1 шт. | 188,26 _____ 80,91 | 39,62 _____ 4,05 | 67.73 | 377 _____ 162 | 79 _____ 8 | 136 | 4,91 _____ 4,91 | 4,91 _____ 4,91 | 1849 _____ 795 | 389 _____ 40 | 665
| НР 80% от ФОТ |  |  |  |  | 136 |  |  |  |  | 668
| СП 60% от ФОТ |  |  |  |  | 102 |  |  |  |  | 501
| Сметная стоимость | [9 empty] | 3018
50 | ТЕРм10-03-001-04 Плата дополнительная, устанавливаемая на готовом месте стойки (органайзера, патч-панели) | 4 1 шт. | 30,36 _____ 20,72 | 9,23 _____ 1,01 | 0.41 | 121 _____ 83 | 37 _____ 4 | 1 | 4,91 _____ 4,91 | 4,91 _____ 4,91 | 596 _____ 407 | 181 _____ 20 | 8
| НР 80% от ФОТ |  |  |  |  | 70 |  |  |  |  | 342
| СП 60% от ФОТ |  |  |  |  | 52 |  |  |  |  | 256
| Сметная стоимость | [9 empty] | 1194
51 | ТЕРм10-06-068-15 Конфигурация и настройка сетевых компонентов (применительно для коммутатора) | 2 1 шт. | 512,28 _____ 502,24 |  | 10.04 | 1025 _____ 1004 |  | 21 | 4,91 _____ 4,91 | 4,91 _____ 4,91 | 5031 _____ 4932 |  | 99
| НР 80% от ФОТ |  |  |  |  | 803 |  |  |  |  | 3946
| СП 60% от ФОТ |  |  |  |  | 602 |  |  |  |  | 2959
| Сметная стоимость | [9 empty] | 11936
52 | ТЕРм10-02-016-06 Отдельно устанавливаемый преобразователь или блок питания (UPS) | 2 1 шт. | 236,56 _____ 118,88 | 45,13 _____ 4,95 | 72.55 | 473 _____ 238 | 90 _____ 10 | 145 | 4,91 _____ 4,91 | 4,91 _____ 4,91 | 2323 _____ 1167 | 443 _____ 49 | 713
| НР 80% от ФОТ |  |  |  |  | 198 |  |  |  |  | 973
| СП 60% от ФОТ |  |  |  |  | 149 |  |  |  |  | 730
| Сметная стоимость | [9 empty] | 4026
53 | ТЕРм10-06-055-01 Установка, монтаж УССЛК с учетом измерений в процессе монтажа на волоконно-оптическом кабеле ГТС с числом волокон 4 | 2 1 УССЛК | 1695,18 _____ 280,28 | 1402,19 _____ 143,93 | 12.71 | 3390 _____ 561 | 2804 _____ 288 | 25 | 4,91 _____ 4,91 | 4,91 _____ 4,91 | 16647 _____ 2752 | 13770 _____ 1413 | 125
| НР 100% от ФОТ |  |  |  |  | 849 |  |  |  |  | 4165
| СП 65% от ФОТ |  |  |  |  | 552 |  |  |  |  | 2707
| Сметная стоимость | [9 empty] | 23519
Итого прямые затраты по разделу в текущих ценах | [5 empty] | 108235 58918 | 25051 2456 | 24266 |  |  | 568378 303612 | 127445 12237 | 137321
Накладные расходы | [5 empty] | 56119 |  |  |  |  | 289321
Сметная прибыль | [5 empty] | 39418 |  |  |  |  | 202965
Итоги по разделу 2 ОБОРУДОВАНИЕ ВИДЕОНАБЛЮДЕНИЯ. Монтажные работы. :
Монтаж радиотелевизионного и электронного оборудования | [5 empty] | 99453 |  |  |  |  | 488314
Монтаж оборудования | [5 empty] | 25889 |  |  |  |  | 127114
Электромонтажные работы на других объектах | [5 empty] | 44895 |  |  |  |  | 280597
Прокладка и монтаж сетей связи | [5 empty] | 33535 |  |  |  |  | 164639
Итого | [5 empty] | 203772 |  |  |  |  | 1060664
В том числе:
Материалы | [5 empty] | 24266 |  |  |  |  | 137321
Машины и механизмы | [5 empty] | 25051 |  |  |  |  | 127445
ФОТ | [5 empty] | 61374 |  |  |  |  | 315849
Накладные расходы | [5 empty] | 56119 |  |  |  |  | 289321
Сметная прибыль | [5 empty] | 39418 |  |  |  |  | 202965
Итого по разделу 2 ОБОРУДОВАНИЕ ВИДЕОНАБЛЮДЕНИЯ. Монтажные работы. | [5 empty] | 203772 |  |  |  |  | 1060664
Раздел 3. КОМПЬЮТЕРНОЕ И ПРОГРАММНО-АППАРАТНОЕ ОБЕСПЕЧЕНИЕ
Серверное оборудование
54 | Цена поставщика Видеосервер для IP в/камер: Intel Core i7-2600 3.40GHz/материнская плата ASUS LGA1155/DDR-3 2048Mb - 2 шт./видеокарта GT430 1024Mb/жесткий диск 250Gb WD/жесткий диск (2TB) WD - 4 шт./крепление Scythe <SCY-HDS2> Hard Disk Stabilizer II (Крепление для HDD 3.5')/DVD±R/RW/блок питания Chieftec 750W/корпус Chieftec UNC-410S-B-400 400w 4U 19" Server Rack Mount/салазки для корпуса Chieftec SR-2U26/ПО Windows Pro 7 32-bit Rus/ПО Антивирус Касперского 2012 Базовая защита (при количестве 8 кадров в секунду) М=77345/3,09 | 3 компл. | 25030.74 |  |  | 75092 |  |  | 3,09 | _____ 3,09 | 241864
55 | Цена поставщика Монитор 18,5" AOC E943FWS, сверхтонкий (1,29см), Светодиодная (LED) подсветка, широкоформатный, разрешение 1366x768, яркость 250 кд/м2, время отклика 5 мс, контрастность 50.000.000:1 (DCR), углы обзора 170°/160°, подключение VGA (D-Sub)М=3250/3,09 | 1 шт. | 1051.77 |  |  | 1052 |  |  | 3,09 | _____ 3,09 | 3388
56 | Цена поставщика Клавиатура USB, мышь optical USB М=439/3,09 | 1 компл. | 142.07 |  |  | 142 |  |  | 3,09 | _____ 3,09 | 457
Программное обеспечение на базе ИПБ ПАК "Интеллект"
57 | Цена поставщика ПО Ядро системы Интеллект (guardant), шт. (устанавливается на трех в/серверах и на трех ПК системных администраторов) М=15200/3,09 | 6 шт. | 4919.09 |  |  | 29515 |  |  | 3,09 | _____ 3,09 | 95063
58 | Цена поставщика ПО обработки IP-камер М=3800/3,09 | 137 шт. | 1229.77 |  |  | 168478 |  |  | 3,09 | _____ 3,09 | 542651
59 | Цена поставщика ПО управления поворотными устройствами (аналоговыми, за один com-порт или IP) М=3800/3,09 | 44 шт. | 1229.77 |  |  | 54110 |  |  | 3,09 | _____ 3,09 | 174282
60 | Цена поставщика ПО Удалённое рабочее место (УРМ) М=9485/3,09 | 5 шт. | 3069.57 |  |  | 15348 |  |  | 3,09 | _____ 3,09 | 49434
Оборудование для трех постов охраны
61 | Цена поставщика Компьютер видеоклиент: Intel Core i3-2100 3.10GHz/материнская плата ASUS LGA1155/видеокарта GT520 1024Mb - 2 шт./DDR-3 2048Mb/жесткий диск 250Gb/DVD±R/RW/блок питания Chieftec 750W/корпус Cooler Master Elite 430 <RC-430-KKN1> без БП Black ATX/ПО Windows Pro 7 32-bit Rus/ПО Антивирус Касперского 2012 Базовая защита, клавиатура USB, мышь optical USB М=28819/3,09 | 3 компл. | 9326.53 |  |  | 27980 |  |  | 3,09 | _____ 3,09 | 90119
62 | Цена поставщика Монитор 21.5" BENQ E2220HD, яркость 300 кд/м2, динамическая контрастность 50000:1, время отклика 5 мс, подключение DVI-D (HDCP), HDMI x2, VGA (D-Sub), USB-концентратор 4 порта, стереоколонки (2x1.50 Вт) М=5490/3,09 | 9 шт. | 1776.69 |  |  | 15990 |  |  | 3,09 | _____ 3,09 | 51503
63 | Цена поставщика Источник беспербойного питания APC Smart-UPS 2200VA (980 Вт) USB & Serial 230V (SUA2200I), шт. (для питания видоеклиента ИПБ ПАК "Интеллект" и клиента ИСО "Орион" - суммарная мощность поребления двух клиентов - 1430 Вт) М=37424/3,09 | 3 шт. | 12111.32 |  |  | 36334 |  |  | 3,09 | _____ 3,09 | 117028
Оборудование рабочих мест системных администраторов
64 | Цена поставщика Компьютер видеоклиент: Intel Core i3-2100 3.10GHz/материнская плата ASUS LGA1155/видеокарта GT520 1024Mb/DDR-3 2048Mb/жесткий диск 250Gb/DVD±R/RW/корпус INTER-TECH Starter 4, Midi Tower, ATX, PSU 500W black/ПО Windows Pro 7 32-bit Rus/ПО Антивирус Касперского 2012 Базовая защита, клавиатура USB, мышь optical USB М=20258/3,09 | 3 компл. | 6555.98 |  |  | 19668 |  |  | 3,09 | _____ 3,09 | 63348
| Сметная стоимость | [9 empty] | 63348
65 | Цена поставщика Монитор 21.5" BENQ E2220HD, яркость 300 кд/м2, динамическая контрастность 50000:1, время отклика 5 мс, подключение DVI-D (HDCP), HDMI x2, VGA (D-Sub), USB-концентратор 4 порта, стереоколонки (2x1.50 Вт) М=5490/3,09 | 3 шт. | 1776.69 |  |  | 5330 |  |  | 3,09 | _____ 3,09 | 17168
66 | Цена поставщика Источник беспербойного питания APC Smart-UPS 2200VA (980 Вт) USB & Serial 230V (SUA2200I), шт. (для питания видоеклиента ИПБ ПАК "Интеллект" и клиента ИСО "Орион" - суммарная мощность поребления двух клиентов - 1090 Вт) М=37424/3,09 | 3 шт. | 12111.32 |  |  | 36334 |  |  | 3,09 | _____ 3,09 | 117028
Итого прямые затраты по разделу в текущих ценах | [5 empty] | 485373 |  |  |  |  | 1499803
Итого прямые затраты по разделу с учетом коэффициентов к итогам | [5 empty] | 505933 |  |  |  |  | 1563335
Итоги по разделу 3 КОМПЬЮТЕРНОЕ И ПРОГРАММНО-АППАРАТНОЕ ОБЕСПЕЧЕНИЕ :
Оборудование | [5 empty] | 505933 |  |  |  |  | 1563335
Итого | [5 empty] | 505933 |  |  |  |  | 1563335
В том числе:
Оборудование | [5 empty] | 505933 |  |  |  |  | 1563335
Итого по разделу 3 КОМПЬЮТЕРНОЕ И ПРОГРАММНО-АППАРАТНОЕ ОБЕСПЕЧЕНИЕ | [5 empty] | 505933 |  |  |  |  | 1563335
Раздел 4. ОБОРУДОВАНИЕ ВИДЕОНАБЛЮДЕНИЯ
Оборудование и расходные материалы
67 | Цена поставщика Truen TCAM-551IR IP камера купольная антивандальная, 1.3Mp, 960 ТВЛ,1/3 Super HAD Color CCD, 18 ИК диодов, s/n52dB, 25к/с,двойной поток H.264/MJPEG, 0,3Lx/0,02Lx, аудио дупл, PoE 802.3af, BNC, DC AI f 3.6~16mm, DNR, OSD, 12В DC/0,4A;C/CS, встр.детектор движения, 100,5Д*127,6Вмм -10+50 C, поддержка протокола ONVIF М=28675/3,09 | 47 шт. | 9279.93 |  |  | 436157 |  |  | 3,09 | _____ 3,09 | 1404814
68 | Цена поставщика Truen TCAM-531BIR IP камера цилиндр, внешняя HDTV.1,3Mp,1/3 Sony CCD Progressive Scan,1280*720,25к/с, двойной поток H.264/MJPEG,День/Ночь, ICR,ИК подсв 44 св.диода, DC(F=1,2; f=3,6-16мм)аудио дупл, PoE 802.3af, BNC выход, 12В DC/0,85A, встр.детектор движения,-30+50C,IP66, 1.5Lux(F1.2), 0Lux (IR ON), Тревожные вх/вых 1/1, 285*80*80мм, поддержка протокола ONVIF М=30225/3,09 | 46 шт. | 9781.55 |  |  | 449951 |  |  | 3,09 | _____ 3,09 | 1449245
69 | Цена поставщика Truen TCAM-370-X37 Скоростная поворотная IP-камера D1, IP66, 1/4" SONY Super HAD Color CCD, WDR, 550ТВЛ, 720*576 День/Ночь, Убираемый ИК-фильтр, BNC выход, 0.4Лк/0.02Лк, (25 к/сек), RS485, PelcoP/D,Объектив 3.3~115.5 мм, zoom оптич. 37x,12x-цифровой, двойной поток H.264/MJPEG, Аудио вход/выход, Тревожные вх/вых 4/2, Уличный кожух, Нагревательные элементы, вентилятор, рабочие температуры -40+50, De-mist, DDNS/uPnP, 24 В АC/1,5 A, мощность потребления 36 Вт = 52 ВА, диам.185мм*выс.194мм, разъем под SD карту, De-mist, встр.детектор движения, (Кронштейн отдельно), поддержка протокола ONVIF М=68975/3,09 | 6 шт. | 22322 |  |  | 133932 |  |  | 3,09 | _____ 3,09 | 431380
70 | Цена поставщика Кронштейн B570-xW настенный для PTZ камер TCAM570/370, шт. М=3875/4,91 | 6 шт. | 789.21 |  | 789.21 | 4735 |  | 4735 | 4,91 _____ 4,91 | 4,91 _____ 4,91 | 23250 |  | 23250
71 | Цена поставщика B570-xR - адаптер на угол для PTZ камер TCAM570/370, шт. М=2728/4,91 | 1 шт. | 555.6 |  | 555.6 | 556 |  | 556 | 4,91 _____ 4,91 | 4,91 _____ 4,91 | 2728 |  | 2728
72 | Цена поставщика Merit Li-Lin IPS2124P, поворотная мини IP видеокамера день-ночь с ИК посветкой, оптический зум 12X, 540/600TVL, 3.8~45.6mm 0.3 Lux F1.6, H.264, AC24V, мощность потребления - 13 Вт (18,6 ВА), поддержка протокола ONVIF М=31651/3,09 | 38 шт. | 10243.04 |  |  | 389236 |  |  | 3,09 | _____ 3,09 | 1253686
73 | Цена поставщика Ящик с понижающим трансформатором ЯТП-0,25 220АС/24АС с автоматоми; мощность понижающего трансформатора - 250 ВА, (габариты - ШхДхВ - 158х245х127 мм) М=1097/4,91 | 10 шт. | 223.42 |  | 223.42 | 2234 |  | 2234 | 4,91 _____ 4,91 | 4,91 _____ 4,91 | 10970 |  | 10970
74 | Цена поставщика Уличный ИК-прожектор L126-850-50-24 инфракрасный прожектор средней дальности всепогодный (IP 66, ±40°), дальность при 0,01Лк - 40м, угол 50°, встроен фотодатчик, стабилизатор тока, кронштейн-скоба, кабель питания 1,2 м, напряжение питания: DC 12 В +25/-10% или DC 24 В +25/-10%, мощность потребления - 15,1 Вт (ток потребления - 1,26 А при 12 В) М=5507/4,91 | 6 шт. | 1121.59 |  | 1121.59 | 6730 |  | 6730 | 4,91 _____ 4,91 | 4,91 _____ 4,91 | 33042 |  | 33042
75 | Цена поставщика Кабель витая пара UTP (U/UTP) Hyperline UTP4-C5E-SOLID-GY-305, категория 5e, 4 пары (24 AWG), одножильный (solid), серый, для внутренней прокладки М=12/4,91 | 7099,18 м | 2.44 |  | 2.44 | 17322 |  | 17322 | 4,91 _____ 4,91 | 4,91 _____ 4,91 | 85048 |  | 85048
76 | Цена поставщика Кабель витая пара UTP (U/UTP) Hyperline UTP4-C5E-SOLID-OUTDOOR-40, категория 5e, 4 пары (24 AWG), одножильный (solid), для внешней прокладки (+60 C - -40 C) М=14,99/4,91 | 4209,92 м | 3.05 |  | 3.05 | 12840 |  | 12840 | 4,91 _____ 4,91 | 4,91 _____ 4,91 | 63065 |  | 63065
77 | Цена поставщика Кабель силовой OMY 2х0,75, м (для питания прожекторов (12 В DC), в/камер Truen TCAM-370-X37 и Merit Li-Lin IPS2124P (24 В AC)) М=10,71/4,91 | 3987,28 м | 2.18 |  | 2.18 | 8692 |  | 8692 | 4,91 _____ 4,91 | 4,91 _____ 4,91 | 42664 |  | 42664
78 | Цена поставщика Кабель силовой OMY 3х1,5 М=24,63/4,91 | 151,8 м | 5.02 |  | 5.02 | 762 |  | 762 | 4,91 _____ 4,91 | 4,91 _____ 4,91 | 3742 |  | 3742
79 | Цена поставщика Лоток проволочный металлический Bettermann GR-Magic GRM 55 300 F, ширина 300 мм, длина 3 м, высота 55 мм., шт. (секции устанавливаются одна в другую без дополнительных соединительных деталей), вес - 193 кг/100м (для СОТС и СТМПиОТ) М=1188/4,91 | 200 шт. | 241.96 |  | 241.96 | 48392 |  | 48392 | 4,91 _____ 4,91 | 4,91 _____ 4,91 | 237604 |  | 237604
80 | Цена поставщика Крепление лотка для потолка Bettermann К12 1818, компл. (держатель, болт, шпилька) (из расчета одно крепление на 1 м лотка) М=120/4,91 | 620 шт. | 24.44 |  | 24.44 | 15153 |  | 15153 | 4,91 _____ 4,91 | 4,91 _____ 4,91 | 74400 |  | 74400
81 | Цена поставщика Короб пластиковый 35х18 (2м) М=59/4,91 | 500 шт. | 12.02 |  | 12.02 | 6010 |  | 6010 | 4,91 _____ 4,91 | 4,91 _____ 4,91 | 29510 |  | 29510
82 | Цена поставщика Короб пластиковый 50х18 (2м) М=70/4,91 | 400 шт. | 14.26 |  | 14.26 | 5704 |  | 5704 | 4,91 _____ 4,91 | 4,91 _____ 4,91 | 28008 |  | 28008
83 | Цена поставщика Короб пластиковый 100х40, 2м ИЭК М=167/4,91 | 600 шт. | 34.01 |  | 34.01 | 20406 |  | 20406 | 4,91 _____ 4,91 | 4,91 _____ 4,91 | 100194 |  | 100194
84 | Цена поставщика Дюбель EL-PLAST с шурупом (д. 6 ш. кр. 3,5*40) (100 шт.) М=54/4,91 | 30 упак. | 11 |  | 11 | 330 |  | 330 | 4,91 _____ 4,91 | 4,91 _____ 4,91 | 1620 |  | 1620
19" СТОЕЧНОЕ ОБОРУДОВАНИЕ - Стойка на 42 U (Стойка №1)
85 | Цена поставщика REC-6428S Шкаф SignaPro™ 42U, 2054x600x800 мм, разборный, 19/21" М=28159/4,91 | 1 компл. | 5735.03 |  | 5735.03 | 5735 |  | 5735 | 4,91 _____ 4,91 | 4,91 _____ 4,91 | 28159 |  | 28159
86 | Цена поставщика REC-SV60FBR-GY Полка для оборудования в шкаф/ ун. стойку, 19", 600 мм, четырехточечная, нагрузка до 180 кг М=1053/4,91 | 1 шт. | 214.46 |  | 214.46 | 214 |  | 214 | 4,91 _____ 4,91 | 4,91 _____ 4,91 | 1053 |  | 1053
87 | Цена поставщика REC-S564 Блок силовых розеток горизонтальный 19", 8 позиций 10A М=2908/4,91 | 1 шт. | 592.26 |  | 592.26 | 592 |  | 592 | 4,91 _____ 4,91 | 4,91 _____ 4,91 | 2908 |  | 2908
88 | Цена поставщика REC-CB-H Ролики усиленные для напольных разборных шкафов (комплект из 4 шт.) М=2917/4,91 | 1 компл. | 594.09 |  | 594.09 | 594 |  | 594 | 4,91 _____ 4,91 | 4,91 _____ 4,91 | 2917 |  | 2917
89 | Цена поставщика REC-FPFP-10 Винт, шайба, гайка. В упаковке - 10 комплектов. Цена за упаковку М=96/4,91 | 10 упак. | 19.55 |  | 19.55 | 196 |  | 196 | 4,91 _____ 4,91 | 4,91 _____ 4,91 | 960 |  | 960
90 | Цена поставщика REC-RMFTU-6A Универсальный вентилятор с термореле, 6 элементов М=6392/4,91 | 1 шт. | 1301.83 |  | 1301.83 | 1302 |  | 1302 | 4,91 _____ 4,91 | 4,91 _____ 4,91 | 6392 |  | 6392
91 | Цена поставщика Hyperline CM-1U-ML Кабельный организатор с металлическими кольцами, 19", 1U М=226/4,91 | 2 шт. | 46.03 |  | 46.03 | 92 |  | 92 | 4,91 _____ 4,91 | 4,91 _____ 4,91 | 452 |  | 452
92 | Цена поставщика Hyperline Патч-панель 19", 24 порта RJ–45, категория 5e, PP2-19-24-8P8C-C5e-110D, 1U М=960/4,91 | 2 шт. | 195.52 |  | 195.52 | 391 |  | 391 | 4,91 _____ 4,91 | 4,91 _____ 4,91 | 1920 |  | 1920
93 | Цена поставщика Патч-корд Hyperline PC-LPM-UTP-RJ45-RJ45-C5e-1M-GY UTP, Cat.5е, 1 м, серый М=41/4,91 | 32 шт. | 8.35 |  | 8.35 | 267 |  | 267 | 4,91 _____ 4,91 | 4,91 _____ 4,91 | 1312 |  | 1312
94 | Цена поставщика D-Link DGS-3120-24SC Управляемый стекируемый коммутатор 2+ уровня с 16 выделенными портами SFP + 8 комбо-портами 10/100/1000Base-T/SFP, мощность потребления - 35 Вт М=26836/3,09 | 1 шт. | 8684.78 |  |  | 8685 |  |  | 3,09 | _____ 3,09 | 27973
95 | Цена поставщика D-Link DGS-3120-24PC Управляемый стекируемый коммутатор 2 уровня с 20 портами 10/100/1000Base-T + 4 комбо-портами 10/100/1000Base-T/SFP и поддержкой PoE + 802.3af и 802.3at, макс. потребляемая мощность 482,7 Вт (при загрузке 370 Вт PoE), 935,1 Вт (при загрузке 740 Вт PoE) М=41494/3,09 | 1 шт. | 13428.47 |  |  | 13428 |  |  | 3,09 | _____ 3,09 | 43252
96 | Цена поставщика D-Link DEM-310GT SFP модуль - модуль Mini GBIC с 1 портом 1000Base-LX для одномодового оптического кабеля, питание 3,3В (до 10 км), оснащены стандартными разъемами LC М=1152/3,09 | 7 шт. | 372.81 |  |  | 2610 |  |  | 3,09 | _____ 3,09 | 8406
97 | Цена поставщика D-Link DEM-CB100 Кабель для стекирования, 100 см, шт. (кабель для соединения двух коммутаторов D-Link DGS-3120-24PC в стойке №1) М=5044/4,91 | 1 шт. | 1027.29 |  | 1027.29 | 1027 |  | 1027 | 4,91 _____ 4,91 | 4,91 _____ 4,91 | 5044 |  | 5044
98 | Цена поставщика Источник беспербойного питания APC Smart-UPS RT 5000VA RM 230V 3U (SURTD5000RMXLI) М=125042/3,09 | 1 шт. | 40466.66 |  |  | 40467 |  |  | 3,09 | _____ 3,09 | 130339
99 | Цена поставщика Блок аккумуляторной батарей APC Smart-UPS RT 192V RM 3U Battery Pack (SURT192RMXLBP) М=41513/3,09 | 1 шт. | 13434.62 |  |  | 13435 |  |  | 3,09 | _____ 3,09 | 43271
100 | Цена поставщика Переключатель KVM D-LINK DKVM-4U, 4 порта (клавиатура USB+мышь USB+VGA15pin, +2 набора KVM кабелей 1.8 м (каждый включает в себя 1 видеокабель, 1 кабель USB 2.0)) М=1815/4,91 | 1 шт. | 587.37 |  |  | 587 |  |  | 3,09 | _____ 3,09 | 1892
101 | Цена поставщика Кабель KVM D-LINK DKVM-CU3, длиной 3 м предназначен для подключения USB-клавиатуры, монитора и USB-мыши и совместим с коммутаторами KVM серии D-Link DKVM М=462/4,91 | 2 шт. | 94.06 |  | 94.06 | 188 |  | 188 | 4,91 _____ 4,91 | 4,91 _____ 4,91 | 924 |  | 924
102 | Цена поставщика Бокс оптический ШКО-С-19-1U-SC-8 19" под 8 оптических адаптеров типа SC со сплайс-пластиной (без пигтейлов и проходных адаптеров) М=2201/4,91 | 7 шт. | 448.27 |  | 448.27 | 3138 |  | 3138 | 4,91 _____ 4,91 | 4,91 _____ 4,91 | 15407 |  | 15407
103 | Цена поставщика Адаптер проходной Hyperline DSC-DSC-SM адаптер SC-SC duplex, SM (для одномодового кабеля), корпус пластмассовый М=208/4,91 | 21 шт. | 42.36 |  | 42.36 | 890 |  | 890 | 4,91 _____ 4,91 | 4,91 _____ 4,91 | 4368 |  | 4368
104 | Цена поставщика Пигтейл Hyperline FPT9-9-SC-APC-1M SM 9/125, SC/APC, 1 м М=98/4,91 | 42 шт. | 19.96 |  | 19.96 | 838 |  | 838 | 4,91 _____ 4,91 | 4,91 _____ 4,91 | 4116 |  | 4116
105 | Цена поставщика Патч-корд оптический Hyperline FC-9-LC-SC-UPC-2M Патч-корд волоконно-оптический (шнур) SM 9/125, LC/UPC-SC/UPC, duplex, LSZH, 2 м М=384/4,91 | 7 шт. | 78.21 |  | 78.21 | 547 |  | 547 | 4,91 _____ 4,91 | 4,91 _____ 4,91 | 2688 |  | 2688
106 | Цена поставщика Кабель волоконно-оптический одномодовый для внутренней прокладки Hyperline HF9GC03C5 (FO-DPE-IN-9A1-6-FRPVC) Кабель волоконно-оптический 9/125 (G657.А1) одномодовый, 6 волокон, плотное буферное покрытие (tight buffer), для внутренней прокладки, самонесущий, со свободными волокнами (FTTH), FRPVC, серый, м (от Стойки №1 до ШК5; от Стойки №1 до ШК4; от Стойки №1 до ШК8; от Стойки №1 до ШК2; от Стойки №1 до ШК1; от Стойки №1 до ШК10; от Стойки №1 до ШК11) М=35,34/4,91 | 399,74 м | 7.2 |  | 7.2 | 2878 |  | 2878 | 4,91 _____ 4,91 | 4,91 _____ 4,91 | 14131 |  | 14131
107 | Цена поставщика Кабель волоконно-оптический Hyperline HF0NC01B5 (FO-SSMT-OUT-9-6-PE) 9/125 одномодовый, 6 волокон, с металлическим тросом (5 мм), многомодульная конструкция (multi loose tube), для внешней прокладки, PE, черный, м (от Стойки №1 до ШК1; от Стойки №1 до ШК10; от Стойки №1 до ШК11) М=81,40/4,91 | 678,04 м | 16.58 |  | 16.58 | 11242 |  | 11242 | 4,91 _____ 4,91 | 4,91 _____ 4,91 | 55199 |  | 55199
19" СТОЕЧНОЕ ОБОРУДОВАНИЕ - Шкаф на 37 U (ШК№1)
108 | Цена поставщика REC-6378P4 Шкаф, SignaPro™ 37U, 1815x600x800 мм, разборный, IP54 М=47337/4,91 | 1 шт. | 9640.94 |  | 9640.94 | 9641 |  | 9641 | 4,91 _____ 4,91 | 4,91 _____ 4,91 | 47337 |  | 47337
НР 0% от ФОТ
СП 0% от ФОТ
| Сметная стоимость | [9 empty] | 47337
109 | Цена поставщика REC-SV60FBR-GY Полка для оборудования в шкаф/ ун. стойку, 19", 600 мм, четырехточечная, нагрузка до 180 кг М=1053/4,91 | 1 шт. | 214.46 |  | 214.46 | 214 |  | 214 | 4,91 _____ 4,91 | 4,91 _____ 4,91 | 1053 |  | 1053
НР 0% от ФОТ
СП 0% от ФОТ
| Сметная стоимость | [9 empty] | 1053
110 | Цена поставщика REC-S564 Блок силовых розеток горизонтальный 19", 8 позиций 10A М=2908/4,91 | 1 шт. | 592.26 |  | 592.26 | 592 |  | 592 | 4,91 _____ 4,91 | 4,91 _____ 4,91 | 2908 |  | 2908
НР 0% от ФОТ
СП 0% от ФОТ
| Сметная стоимость | [9 empty] | 2908
111 | Цена поставщика REC-FPFP-10 Винт, шайба, гайка. В упаковке - 10 комплектов. Цена за упаковку М=96/4,91 | 8 компл. | 19.55 |  | 19.55 | 156 |  | 156 | 4,91 _____ 4,91 | 4,91 _____ 4,91 | 768 |  | 768
НР 0% от ФОТ
СП 0% от ФОТ
| Сметная стоимость | [9 empty] | 768
112 | Цена поставщика Hyperline CM-1U-ML Кабельный организатор с металлическими кольцами, 19", 1U М=226/4,91 | 2 шт. | 46.03 |  | 46.03 | 92 |  | 92 | 4,91 _____ 4,91 | 4,91 _____ 4,91 | 452 |  | 452
НР 0% от ФОТ
СП 0% от ФОТ
| Сметная стоимость | [9 empty] | 452
113 | Цена поставщика Hyperline Патч-панель 19", 24 порта RJ–45, категория 5e, PP2-19-24-8P8C-C5e-110D, 1U М=960/4,91 | 2 шт. | 195.52 |  | 195.52 | 391 |  | 391 | 4,91 _____ 4,91 | 4,91 _____ 4,91 | 1920 |  | 1920
НР 0% от ФОТ
СП 0% от ФОТ
| Сметная стоимость | [9 empty] | 1920
114 | Цена поставщика Патч-корд Hyperline PC-LPM-UTP-RJ45-RJ45-C5e-1M-GY UTP, Cat.5е, 1 м, серый М=48/4,91 | 48 шт. | 9.78 |  | 9.78 | 469 |  | 469 | 4,91 _____ 4,91 | 4,91 _____ 4,91 | 2305 |  | 2305
НР 0% от ФОТ
СП 0% от ФОТ
| Сметная стоимость | [9 empty] | 2305
115 | Цена поставщика D-Link DGS-3120-48PC Управляемый стекируемый коммутатор 2+ уровня с 44 портами 10/100/1000Base-T + 4 комбо-портами 10/100/1000Base-T/SFP и поддержкой PoE 802.3af и 802.3at, мощность потребления 516,5 Вт (370 Вт для PoE) М=68342/3,09 | 1 шт. | 22117.15 |  |  | 22117 |  |  | 3,09 | _____ 3,09 | 71237
| Сметная стоимость | [9 empty] | 71237
116 | Цена поставщика D-Link DEM-310GT SFP модуль - модуль Mini GBIC с 1 портом 1000Base-LX для одномодового оптического кабеля, питание 3,3В (до 10 км), оснащены стандартными разъемами LC М=1152/3,09 | 3 шт. | 372.81 |  |  | 1118 |  |  | 3,09 | _____ 3,09 | 3602
| Сметная стоимость | [9 empty] | 3602
117 | Цена поставщика Бокс оптический ШКО-С-19-1U-SC-8 19" под 8 оптических адаптеров типа SC со сплайс-пластиной (без пигтейлов и проходных адаптеров) М=2201/4,91 | 3 шт. | 448.27 |  | 448.27 | 1345 |  | 1345 | 4,91 _____ 4,91 | 4,91 _____ 4,91 | 6603 |  | 6603
НР 0% от ФОТ
СП 0% от ФОТ
| Сметная стоимость | [9 empty] | 6603
118 | Цена поставщика Адаптер проходной Hyperline DSC-DSC-SM адаптер SC-SC duplex, SM (для одномодового кабеля), корпус пластмассовый ) М=208/4,91 | 9 шт. | 42.36 |  | 42.36 | 381 |  | 381 | 4,91 _____ 4,91 | 4,91 _____ 4,91 | 1872 |  | 1872
НР 0% от ФОТ
СП 0% от ФОТ
| Сметная стоимость | [9 empty] | 1872
119 | Цена поставщика Пигтейл Hyperline FPT9-9-SC-APC-1M SM 9/125, SC/APC, 1 м М=98/4,91 | 18 шт. | 19.96 |  | 19.96 | 359 |  | 359 | 4,91 _____ 4,91 | 4,91 _____ 4,91 | 1764 |  | 1764
НР 0% от ФОТ
СП 0% от ФОТ
| Сметная стоимость | [9 empty] | 1764
120 | Цена поставщика Патч-корд оптический Hyperline FC-9-LC-SC-UPC-1M Патч-корд волоконно-оптический (шнур) SM 9/125, LC/UPC-SC/UPC, duplex, LSZH, 1 м, М=363/4,91 | 3 шт. | 73.93 |  | 73.93 | 222 |  | 222 | 4,91 _____ 4,91 | 4,91 _____ 4,91 | 1089 |  | 1089
НР 0% от ФОТ
СП 0% от ФОТ
| Сметная стоимость | [9 empty] | 1089
121 | Цена поставщика Источник бесперебойного питания APC Smart-UPS 1500VA USB & Serial RM 2U 230V (SUA1500RMI2U) М=31482/3,09 | 1 шт. | 10188.34 |  |  | 10188 |  |  | 3,09 | _____ 3,09 | 32816
19" СТОЕЧНОЕ ОБОРУДОВАНИЕ - Шкаф на 22 U (ШК№2,4,5)
122 | Цена поставщика REC-6228S Шкаф SignaPro™ 22U, 1165x600x800 мм, разборный, 19/21" М=20819/4,91 | 3 шт. | 4240.12 |  | 4240.12 | 12720 |  | 12720 | 4,91 _____ 4,91 | 4,91 _____ 4,91 | 62457 |  | 62457
НР 0% от ФОТ
СП 0% от ФОТ
| Сметная стоимость | [9 empty] | 62457
123 | Цена поставщика REC-SV60FBR-GY Полка для оборудования в шкаф/ ун. стойку, 19", 600 мм, четырехточечная, нагрузка до 180 кг М=1053/4,91 | 3 шт. | 214.36 |  | 214.36 | 643 |  | 643 | 4,91 _____ 4,91 | 4,91 _____ 4,91 | 3158 |  | 3158
НР 0% от ФОТ
СП 0% от ФОТ
| Сметная стоимость | [9 empty] | 3158
124 | Цена поставщика REC-S564 Блок силовых розеток горизонтальный 19", 8 позиций 10A М=2908/4,91 | 3 шт. | 592.26 |  | 592.26 | 1777 |  | 1777 | 4,91 _____ 4,91 | 4,91 _____ 4,91 | 8724 |  | 8724
НР 0% от ФОТ
СП 0% от ФОТ
| Сметная стоимость | [9 empty] | 8724
125 | Цена поставщика REC-FPFP-10 Винт, шайба, гайка. В упаковке - 10 комплектов. Цена за упаковку М=96/4,91 | 15 упак. | 19.55 |  | 19.55 | 293 |  | 293 | 4,91 _____ 4,91 | 4,91 _____ 4,91 | 1440 |  | 1440
НР 0% от ФОТ
СП 0% от ФОТ
| Сметная стоимость | [9 empty] | 1440
126 | Цена поставщика Hyperline CM-1U-ML Кабельный организатор с металлическими кольцами, 19", 1U М=226/4,91 | 3 шт. | 46.03 |  | 46.03 | 138 |  | 138 | 4,91 _____ 4,91 | 4,91 _____ 4,91 | 678 |  | 678
НР 0% от ФОТ
СП 0% от ФОТ
| Сметная стоимость | [9 empty] | 678
127 | Цена поставщика Hyperline Патч-панель 19", 24 порта RJ–45, категория 5e, PP2-19-24-8P8C-C5e-110D, 1U М=960/4,91 | 3 шт. | 195.52 |  | 195.52 | 587 |  | 587 | 4,91 _____ 4,91 | 4,91 _____ 4,91 | 2880 |  | 2880
НР 0% от ФОТ
СП 0% от ФОТ
| Сметная стоимость | [9 empty] | 2880
128 | Цена поставщика Патч-корд Hyperline PC-LPM-UTP-RJ45-RJ45-C5e-1M-GY UTP, Cat.5е, 1 м, серый М=41/4,91 | 72 шт. | 8.35 |  | 8.35 | 601 |  | 601 | 4,91 _____ 4,91 | 4,91 _____ 4,91 | 2952 |  | 2952
НР 0% от ФОТ
СП 0% от ФОТ
| Сметная стоимость | [9 empty] | 2952
129 | Цена поставщика D-Link DGS-3120-24PC Управляемый стекируемый коммутатор 2 уровня с 20 портами 10/100/1000Base-T + 4 комбо-портами 10/100/1000Base-T/SFP и поддержкой PoE + 802.3af и 802.3at, макс. потребляемая мощность 482,7 Вт (при загрузке 370 Вт PoE), 935,1 Вт (при загрузке 740 Вт PoE) М=41494/3,09 | 3 шт. | 13428.47 |  |  | 40285 |  |  | 3,09 | _____ 3,09 | 129755
| Сметная стоимость | [9 empty] | 129755
130 | Цена поставщика D-Link DEM-310GT SFP модуль - модуль Mini GBIC с 1 портом 1000Base-LX для одномодового оптического кабеля, питание 3,3В (до 10 км), оснащены стандартными разъемами LC М=1152/3,09 | 3 шт. | 372.81 |  |  | 1118 |  |  | 3,09 | _____ 3,09 | 3602
| Сметная стоимость | [9 empty] | 3602
131 | Цена поставщика Бокс оптический ШКО-С-19-1U-SC-8 19" под 8 оптических адаптеров типа SC со сплайс-пластиной (без пигтейлов и проходных адаптеров) М=2201/4,91 | 3 шт. | 448.27 |  | 448.27 | 1345 |  | 1345 | 4,91 _____ 4,91 | 4,91 _____ 4,91 | 6603 |  | 6603
НР 0% от ФОТ
СП 0% от ФОТ
| Сметная стоимость | [9 empty] | 6603
132 | Цена поставщика Адаптер проходной Hyperline DSC-DSC-SM адаптер SC-SC duplex, SM (для одномодового кабеля), корпус пластмассовый М=208/4,91 | 9 шт. | 42.36 |  | 42.36 | 381 |  | 381 | 4,91 _____ 4,91 | 4,91 _____ 4,91 | 1872 |  | 1872
НР 0% от ФОТ
СП 0% от ФОТ
| Сметная стоимость | [9 empty] | 1872
133 | Цена поставщика Пигтейл Hyperline FPT9-9-SC-APC-1M SM 9/125, SC/APC, 1 м М=98/4,91 | 18 шт. | 19.96 |  | 19.96 | 359 |  | 359 | 4,91 _____ 4,91 | 4,91 _____ 4,91 | 1764 |  | 1764
НР 0% от ФОТ
СП 0% от ФОТ
| Сметная стоимость | [9 empty] | 1764
134 | Цена поставщика Патч-корд оптический Hyperline FC-9-LC-SC-UPC-1M Патч-корд волоконно-оптический (шнур) SM 9/125, LC/UPC-SC/UPC, duplex, LSZH, 1 м, М=363/4,91 | 3 шт. | 73.93 |  | 73.93 | 222 |  | 222 | 4,91 _____ 4,91 | 4,91 _____ 4,91 | 1089 |  | 1089
НР 0% от ФОТ
СП 0% от ФОТ
| Сметная стоимость | [9 empty] | 1089
135 | Цена поставщика Источник бесперебойного питания APC Smart-UPS 1500VA USB & Serial RM 2U 230V (SUA1500RMI2U) М=31482/3,09 | 3 шт. | 10188.34 |  |  | 30565 |  |  | 3,09 | _____ 3,09 | 98446
19" СТОЕЧНОЕ ОБОРУДОВАНИЕ - Шкаф на 22 U (ШК№6,7)
136 | Цена поставщика REC-6228S Шкаф SignaPro™ 22U, 1165x600x800 мм, разборный, 19/21" М=20819/4,91 | 2 шт. | 4240.12 |  | 4240.12 | 8480 |  | 8480 | 4,91 _____ 4,91 | 4,91 _____ 4,91 | 41638 |  | 41638
НР 0% от ФОТ
СП 0% от ФОТ
| Сметная стоимость | [9 empty] | 41638
137 | Цена поставщика REC-SV60FBR-GY Полка для оборудования в шкаф/ ун. стойку, 19", 600 мм, четырехточечная, нагрузка до 180 кг М=1053/4,91 | 2 шт. | 214.46 |  | 214.46 | 429 |  | 429 | 4,91 _____ 4,91 | 4,91 _____ 4,91 | 2106 |  | 2106
НР 0% от ФОТ
СП 0% от ФОТ
| Сметная стоимость | [9 empty] | 2106
138 | Цена поставщика REC-S564 Блок силовых розеток горизонтальный 19", 8 позиций 10A М=2908/4,91 | 2 шт. | 592.26 |  | 592.26 | 1185 |  | 1185 | 4,91 _____ 4,91 | 4,91 _____ 4,91 | 5816 |  | 5816
НР 0% от ФОТ
СП 0% от ФОТ
| Сметная стоимость | [9 empty] | 5816
139 | Цена поставщика REC-FPFP-10 Винт, шайба, гайка. В упаковке - 10 комплектов. Цена за упаковку М=96/4,91 | 10 упак. | 19.55 |  | 19.55 | 196 |  | 196 | 4,91 _____ 4,91 | 4,91 _____ 4,91 | 960 |  | 960
НР 0% от ФОТ
СП 0% от ФОТ
| Сметная стоимость | [9 empty] | 960
140 | Цена поставщика Hyperline CM-1U-ML Кабельный организатор с металлическими кольцами, 19", 1U М=226/4,91 | 4 шт. | 46.03 |  | 46.03 | 184 |  | 184 | 4,91 _____ 4,91 | 4,91 _____ 4,91 | 904 |  | 904
НР 0% от ФОТ
СП 0% от ФОТ
| Сметная стоимость | [9 empty] | 904
141 | Цена поставщика Hyperline Патч-панель 19", 24 порта RJ–45, категория 5e, PP2-19-24-8P8C-C5e-110D, 1U М=960/4,91 | 4 шт. | 195.52 |  | 195.52 | 782 |  | 782 | 4,91 _____ 4,91 | 4,91 _____ 4,91 | 3840 |  | 3840
НР 0% от ФОТ
СП 0% от ФОТ
| Сметная стоимость | [9 empty] | 3840
142 | Цена поставщика Патч-корд Hyperline PC-LPM-UTP-RJ45-RJ45-C5e-1M-GY UTP, Cat.5е, 1 м, серый М=41/4,91 | 96 шт. | 8.35 |  | 8.35 | 802 |  | 802 | 4,91 _____ 4,91 | 4,91 _____ 4,91 | 3936 |  | 3936
НР 0% от ФОТ
СП 0% от ФОТ
| Сметная стоимость | [9 empty] | 3936
143 | Цена поставщика D-Link DGS-3120-48PC Управляемый стекируемый коммутатор 2+ уровня с 44 портами 10/100/1000Base-T + 4 комбо-портами 10/100/1000Base-T/SFP и поддержкой PoE 802.3af и 802.3at, мощность потребления 516,5 Вт (370 Вт для PoE) М=68342/3,09 | 2 шт. | 22117.15 |  |  | 44234 |  |  | 3,09 | _____ 3,09 | 142474
| Сметная стоимость | [9 empty] | 142474
144 | Цена поставщика D-Link DEM-310GT SFP модуль - модуль Mini GBIC с 1 портом 1000Base-LX для одномодового оптического кабеля, питание 3,3В (до 10 км), оснащены стандартными разъемами LC М=1152/3,09 | 2 шт. | 372.81 |  |  | 746 |  |  | 3,09 | _____ 3,09 | 2402
| Сметная стоимость | [9 empty] | 2402
145 | Цена поставщика Бокс оптический ШКО-С-19-1U-SC-8 19" под 8 оптических адаптеров типа SC со сплайс-пластиной (без пигтейлов и проходных адаптеров) М=2201/4,91 | 2 шт. | 448.27 |  | 448.27 | 897 |  | 897 | 4,91 _____ 4,91 | 4,91 _____ 4,91 | 4402 |  | 4402
НР 0% от ФОТ
СП 0% от ФОТ
| Сметная стоимость | [9 empty] | 4402
146 | Цена поставщика Адаптер проходной Hyperline DSC-DSC-SM адаптер SC-SC duplex, SM (для одномодового кабеля), корпус пластмассовый М=208/4,91 | 6 шт. | 42.36 |  | 42.36 | 254 |  | 254 | 4,91 _____ 4,91 | 4,91 _____ 4,91 | 1248 |  | 1248
НР 0% от ФОТ
СП 0% от ФОТ
| Сметная стоимость | [9 empty] | 1248
147 | Цена поставщика Пигтейл Hyperline FPT9-9-SC-APC-1M SM 9/125, SC/APC, 1 м М=98/4,91 | 12 шт. | 19.96 |  | 19.96 | 240 |  | 240 | 4,91 _____ 4,91 | 4,91 _____ 4,91 | 1176 |  | 1176
НР 0% от ФОТ
СП 0% от ФОТ
| Сметная стоимость | [9 empty] | 1176
148 | Цена поставщика Патч-корд оптический Hyperline FC-9-LC-SC-UPC-1M Патч-корд волоконно-оптический (шнур) SM 9/125, LC/UPC-SC/UPC, duplex, LSZH, 1 м, М=363/4,91 | 2 шт. | 73.93 |  | 73.93 | 148 |  | 148 | 4,91 _____ 4,91 | 4,91 _____ 4,91 | 726 |  | 726
НР 0% от ФОТ
СП 0% от ФОТ
| Сметная стоимость | [9 empty] | 726
149 | Цена поставщика Источник бесперебойного питания APC Smart-UPS 1500VA USB & Serial RM 2U 230V (SUA1500RMI2U) М=31482/3,09 | 2 шт. | 10188.34 |  |  | 20377 |  |  | 3,09 | _____ 3,09 | 65632
| Сметная стоимость | [9 empty] | 65632
150 | Цена поставщика Кабель волоконно-оптический одномодовый для внутренней прокладки Hyperline HF9GC03C5 (FO-DPE-IN-9A1-6-FRPVC) Кабель волоконно-оптический 9/125 (G657.А1) одномодовый, 6 волокон, плотное буферное покрытие (tight buffer), для внутренней прокладки, самонесущий, со свободными волокнами (FTTH), FRPVC, серый, м (от ШК6 до ШК1, от ШК7 до ШК1) М=35,34/4,91 | 364,32 м | 7.2 |  | 7.2 | 2623 |  | 2623 | 4,91 _____ 4,91 | 4,91 _____ 4,91 | 12879 |  | 12879
НР 0% от ФОТ
СП 0% от ФОТ
| Сметная стоимость | [9 empty] | 12879
19" СТОЕЧНОЕ ОБОРУДОВАНИЕ - Шкаф на 22 U (ШК№8)
151 | Цена поставщика REC-6228S Шкаф SignaPro™ 22U, 1165x600x800 мм, разборный, 19/21" М=20819/4,91 | 1 шт. | 4240.12 |  | 4240.12 | 4240 |  | 4240 | 4,91 _____ 4,91 | 4,91 _____ 4,91 | 20819 |  | 20819
НР 0% от ФОТ
СП 0% от ФОТ
| Сметная стоимость | [9 empty] | 20819
152 | Цена поставщика REC-SV60FBR-GY Полка для оборудования в шкаф/ ун. стойку, 19", 600 мм, четырехточечная, нагрузка до 180 кг М=1053/4,91 | 1 шт. | 214.46 |  | 214.46 | 214 |  | 214 | 4,91 _____ 4,91 | 4,91 _____ 4,91 | 1053 |  | 1053
НР 0% от ФОТ
СП 0% от ФОТ
| Сметная стоимость | [9 empty] | 1053
153 | Цена поставщика REC-S564 Блок силовых розеток горизонтальный 19", 8 позиций 10A М=2908/4,91 | 1 шт. | 592.26 |  | 592.26 | 592 |  | 592 | 4,91 _____ 4,91 | 4,91 _____ 4,91 | 2908 |  | 2908
НР 0% от ФОТ
СП 0% от ФОТ
| Сметная стоимость | [9 empty] | 2908
154 | Цена поставщика REC-FPFP-10 Винт, шайба, гайка. В упаковке - 10 комплектов. Цена за упаковку REC-S564 Блок силовых розеток горизонтальный 19", 8 позиций 10A М=96/4,91 | 5 упак. | 19.55 |  | 19.55 | 98 |  | 98 | 4,91 _____ 4,91 | 4,91 _____ 4,91 | 480 |  | 480
НР 0% от ФОТ
СП 0% от ФОТ
| Сметная стоимость | [9 empty] | 480
155 | Цена поставщика Hyperline CM-1U-ML Кабельный организатор с металлическими кольцами, 19", 1U М=226/4,91 | 1 шт. | 46.03 |  | 46.03 | 46 |  | 46 | 4,91 _____ 4,91 | 4,91 _____ 4,91 | 226 |  | 226
НР 0% от ФОТ
СП 0% от ФОТ
| Сметная стоимость | [9 empty] | 226
156 | Цена поставщика Hyperline Патч-панель 19", 24 порта RJ–45, категория 5e, PP2-19-24-8P8C-C5e-110D, 1U М=960/4,91 | 1 шт. | 195.52 |  | 195.52 | 196 |  | 196 | 4,91 _____ 4,91 | 4,91 _____ 4,91 | 960 |  | 960
НР 0% от ФОТ
СП 0% от ФОТ
| Сметная стоимость | [9 empty] | 960
157 | Цена поставщика Патч-корд Hyperline PC-LPM-UTP-RJ45-RJ45-C5e-1M-GY UTP, Cat.5е, 1 м, серый М=41/4,91 | 24 шт. | 8.35 |  | 8.35 | 200 |  | 200 | 4,91 _____ 4,91 | 4,91 _____ 4,91 | 984 |  | 984
НР 0% от ФОТ
СП 0% от ФОТ
| Сметная стоимость | [9 empty] | 984
158 | Цена поставщика D-Link DGS-3120-24PC Управляемый стекируемый коммутатор 2 уровня с 20 портами 10/100/1000Base-T + 4 комбо-портами 10/100/1000Base-T/SFP и поддержкой PoE + 802.3af и 802.3at, макс. потребляемая мощность 482,7 Вт (при загрузке 370 Вт PoE), 935,1 Вт (при загрузке 740 Вт PoE) М=41494/3,09 | 1 шт. | 13428.47 |  |  | 13428 |  |  | 3,09 | _____ 3,09 | 43252
| Сметная стоимость | [9 empty] | 43252
159 | Цена поставщика Бокс оптический ШКО-С-19-1U-SC-8 19" под 8 оптических адаптеров типа SC со сплайс-пластиной (без пигтейлов и проходных адаптеров) М=2201/4,91 | 2 шт. | 448.27 |  | 448.27 | 897 |  | 897 | 4,91 _____ 4,91 | 4,91 _____ 4,91 | 4402 |  | 4402
НР 0% от ФОТ
СП 0% от ФОТ
| Сметная стоимость | [9 empty] | 4402
160 | Цена поставщика D-Link DEM-310GT SFP модуль - модуль Mini GBIC с 1 портом 1000Base-LX для одномодового оптического кабеля, питание 3,3В (до 10 км), оснащены стандартными разъемами LC М=1152/3,09 | 2 шт. | 372.81 |  |  | 746 |  |  | 3,09 | _____ 3,09 | 2402
| Сметная стоимость | [9 empty] | 2402
161 | Цена поставщика Адаптер проходной Hyperline DSC-DSC-SM адаптер SC-SC duplex, SM (для одномодового кабеля), корпус пластмассовый М=208/4,91 | 6 шт. | 42.36 |  | 42.36 | 254 |  | 254 | 4,91 _____ 4,91 | 4,91 _____ 4,91 | 1248 |  | 1248
НР 0% от ФОТ
СП 0% от ФОТ
| Сметная стоимость | [9 empty] | 1248
162 | Цена поставщика Пигтейл Hyperline FPT9-9-SC-APC-1M SM 9/125, SC/APC, 1 м М=98/4,91 | 12 шт. | 19.96 |  | 19.96 | 240 |  | 240 | 4,91 _____ 4,91 | 4,91 _____ 4,91 | 1176 |  | 1176
НР 0% от ФОТ
СП 0% от ФОТ
| Сметная стоимость | [9 empty] | 1176
163 | Цена поставщика Патч-корд оптический Hyperline FC-9-LC-SC-UPC-1M Патч-корд волоконно-оптический (шнур) SM 9/125, LC/UPC-SC/UPC, duplex, LSZH, 1 м, М=363/4,91 | 2 шт. | 73.93 |  | 73.93 | 148 |  | 148 | 4,91 _____ 4,91 | 4,91 _____ 4,91 | 726 |  | 726
НР 0% от ФОТ
СП 0% от ФОТ
| Сметная стоимость | [9 empty] | 726
164 | Цена поставщика Кабель волоконно-оптический одномодовый для внутренней прокладки Hyperline HF9GC03C5 (FO-DPE-IN-9A1-6-FRPVC) Кабель волоконно-оптический 9/125 (G657.А1) одномодовый, 6 волокон, плотное буферное покрытие (tight buffer), для внутренней прокладки, самонесущий, со свободными волокнами (FTTH), FRPVC, серый, м (от ШК6 до ШК1, от ШК7 до ШК1) М=35,34/4,91 | 96,14 м | 7.2 |  | 7.2 | 692 |  | 692 | 4,91 _____ 4,91 | 4,91 _____ 4,91 | 3399 |  | 3399
НР 0% от ФОТ
СП 0% от ФОТ
| Сметная стоимость | [9 empty] | 3399
165 | Цена поставщика Источник бесперебойного питания APC Smart-UPS 1500VA USB & Serial RM 2U 230V (SUA1500RMI2U) М=31482/3,09 | 1 шт. | 10188.34 |  |  | 10188 |  |  | 3,09 | _____ 3,09 | 32816
19" СТОЕЧНОЕ ОБОРУДОВАНИЕ - Шкаф на 22 U (ШК№9)
166 | Цена поставщика REC-6228S Шкаф SignaPro™ 22U, 1165x600x800 мм, разборный, 19/21" М=20819/4,91 | 1 шт. | 4240.12 |  | 4240.12 | 4240 |  | 4240 | 4,91 _____ 4,91 | 4,91 _____ 4,91 | 20819 |  | 20819
НР 0% от ФОТ
СП 0% от ФОТ
| Сметная стоимость | [9 empty] | 20819
167 | Цена поставщика REC-SV60FBR-GY Полка для оборудования в шкаф/ ун. стойку, 19", 600 мм, четырехточечная, нагрузка до 180 кг М=1053/4,91 | 1 шт. | 214.46 |  | 214.46 | 214 |  | 214 | 4,91 _____ 4,91 | 4,91 _____ 4,91 | 1053 |  | 1053
НР 0% от ФОТ
СП 0% от ФОТ
| Сметная стоимость | [9 empty] | 1053
168 | Цена поставщика REC-S564 Блок силовых розеток горизонтальный 19", 8 позиций 10A М=2908/4,91 | 1 шт. | 592.26 |  | 592.26 | 592 |  | 592 | 4,91 _____ 4,91 | 4,91 _____ 4,91 | 2908 |  | 2908
НР 0% от ФОТ
СП 0% от ФОТ
| Сметная стоимость | [9 empty] | 2908
169 | Цена поставщика REC-FPFP-10 Винт, шайба, гайка. В упаковке - 10 комплектов. Цена за упаковку М=96/4,91 | 5 упак. | 19.55 |  | 19.55 | 98 |  | 98 | 4,91 _____ 4,91 | 4,91 _____ 4,91 | 480 |  | 480
НР 0% от ФОТ
СП 0% от ФОТ
| Сметная стоимость | [9 empty] | 480
170 | Цена поставщика Hyperline CM-1U-ML Кабельный организатор с металлическими кольцами, 19", 1U М=226/4,91 | 1 шт. | 46.03 |  | 46.03 | 46 |  | 46 | 4,91 _____ 4,91 | 4,91 _____ 4,91 | 226 |  | 226
НР 0% от ФОТ
СП 0% от ФОТ
| Сметная стоимость | [9 empty] | 226
171 | Цена поставщика Hyperline Патч-панель 19", 24 порта RJ–45, категория 5e, PP2-19-24-8P8C-C5e-110D, 1U М=960/4,91 | 1 шт. | 195.52 |  | 195.52 | 196 |  | 196 | 4,91 _____ 4,91 | 4,91 _____ 4,91 | 960 |  | 960
НР 0% от ФОТ
СП 0% от ФОТ
| Сметная стоимость | [9 empty] | 960
172 | Цена поставщика Патч-корд Hyperline PC-LPM-UTP-RJ45-RJ45-C5e-1M-GY UTP, Cat.5е, 1 м, серый М=41/4,91 | 24 шт. | 8.35 |  | 8.35 | 200 |  | 200 | 4,91 _____ 4,91 | 4,91 _____ 4,91 | 984 |  | 984
НР 0% от ФОТ
СП 0% от ФОТ
| Сметная стоимость | [9 empty] | 984
173 | Цена поставщика D-Link DGS-1210-10P WebSmart коммутатор с 8 портами 10/100/1000Base-T + 2 комбо-портами 1000Base-T/Mini GBIC (SFP), функцией энергосбережения и поддержкой PoE 802.3af & Pre-standard 802.3at, мощность поребления с PoE - 96 Вт М=9764/3,09 | 1 шт. | 3159.87 |  |  | 3160 |  |  | 3,09 | _____ 3,09 | 10177
| Сметная стоимость | [9 empty] | 10177
174 | Цена поставщика D-Link DEM-310GT SFP модуль - модуль Mini GBIC с 1 портом 1000Base-LX для одномодового оптического кабеля, питание 3,3В (до 10 км), оснащены стандартными разъемами LC М=1152/3,09 | 1 шт. | 372.81 |  |  | 373 |  |  | 3,09 | _____ 3,09 | 1201
| Сметная стоимость | [9 empty] | 1201
175 | Цена поставщика Адаптер проходной Hyperline DSC-DSC-SM адаптер SC-SC duplex, SM (для одномодового кабеля), корпус пластмассовый М=208/3,09 | 3 шт. | 42.36 |  | 42.36 | 127 |  | 127 | 4,91 _____ 4,91 | 4,91 _____ 4,91 | 624 |  | 624
НР 0% от ФОТ
СП 0% от ФОТ
| Сметная стоимость | [9 empty] | 624
176 | Цена поставщика Пигтейл Hyperline FPT9-9-SC-APC-1M SM 9/125, SC/APC, 1 м М=98/3,09 | 6 шт. | 19.96 |  | 19.96 | 120 |  | 120 | 4,91 _____ 4,91 | 4,91 _____ 4,91 | 588 |  | 588
НР 0% от ФОТ
СП 0% от ФОТ
| Сметная стоимость | [9 empty] | 588
177 | Цена поставщика Патч-корд оптический Hyperline FC-9-LC-SC-UPC-1M Патч-корд волоконно-оптический (шнур) SM 9/125, LC/UPC-SC/UPC, duplex, LSZH, 1 м, М=363/3,09 | 1 шт. | 73.93 |  | 73.93 | 74 |  | 74 | 4,91 _____ 4,91 | 4,91 _____ 4,91 | 363 |  | 363
НР 0% от ФОТ
СП 0% от ФОТ
| Сметная стоимость | [9 empty] | 363
178 | Цена поставщика Бокс оптический ШКО-С-19-1U-SC-8 19" под 8 оптических адаптеров типа SC со сплайс-пластиной (без пигтейлов и проходных адаптеров) М=2201/3,09 | 1 шт. | 448.27 |  | 448.27 | 448 |  | 448 | 4,91 _____ 4,91 | 4,91 _____ 4,91 | 2201 |  | 2201
НР 0% от ФОТ
СП 0% от ФОТ
| Сметная стоимость | [9 empty] | 2201
179 | Цена поставщика Источник бесперебойного питания APC Smart-UPS 750VA USB RM 1U 230V (SUA750RMI1U) М=18621/3,09 | 1 шт. | 6026.21 |  |  | 6026 |  |  | 3,09 | _____ 3,09 | 19409
19" СТОЕЧНОЕ ОБОРУДОВАНИЕ - Шкаф на 6 U (ШК№10 и ШК№11)
180 | Цена поставщика RECW-065AB Шкаф SignaPro™ 6U 371х600х550 мм, двухсекционный со съемными боковыми стенками, глубина внутреняя полезная - 490 мм М=8593/4,91 | 2 шт. | 1750.1 |  | 1750.1 | 3500 |  | 3500 | 4,91 _____ 4,91 | 4,91 _____ 4,91 | 17186 |  | 17186
НР 0% от ФОТ
СП 0% от ФОТ
| Сметная стоимость | [9 empty] | 17186
181 | Цена поставщика REC-FPFP-10 Винт, шайба, гайка. В упаковке - 10 комплектов. Цена за упаковку М=96/4,91 | 10 упак. | 19.55 |  | 19.55 | 196 |  | 196 | 4,91 _____ 4,91 | 4,91 _____ 4,91 | 960 |  | 960
НР 0% от ФОТ
СП 0% от ФОТ
| Сметная стоимость | [9 empty] | 960
182 | Цена поставщика Hyperline CM-1U-ML Кабельный организатор с металлическими кольцами, 19", 1U М=226/4,91 | 2 шт. | 46.03 |  | 46.03 | 92 |  | 92 | 4,91 _____ 4,91 | 4,91 _____ 4,91 | 452 |  | 452
НР 0% от ФОТ
СП 0% от ФОТ
| Сметная стоимость | [9 empty] | 452
183 | Цена поставщика Hyperline Патч-панель 19", 24 порта RJ–45, категория 5e, PP2-19-24-8P8C-C5e-110D, 1U М=960/4,91 | 2 шт. | 195.52 |  | 195.52 | 391 |  | 391 | 4,91 _____ 4,91 | 4,91 _____ 4,91 | 1920 |  | 1920
НР 0% от ФОТ
СП 0% от ФОТ
| Сметная стоимость | [9 empty] | 1920
184 | Цена поставщика Патч-корд Hyperline PC-LPM-UTP-RJ45-RJ45-C5e-1M-GY UTP, Cat.5е, 1 м, серый М=41/4,91 | 20 шт. | 8.35 |  | 8.35 | 167 |  | 167 | 4,91 _____ 4,91 | 4,91 _____ 4,91 | 820 |  | 820
НР 0% от ФОТ
СП 0% от ФОТ
| Сметная стоимость | [9 empty] | 820
185 | Цена поставщика D-Link DGS-1210-10P WebSmart коммутатор с 8 портами 10/100/1000Base-T + 2 комбо-портами 1000Base-T/Mini GBIC (SFP), функцией энергосбережения и поддержкой PoE 802.3af & Pre-standard 802.3at, мощность поребления с PoE - 96 Вт М=9764/3,09 | 2 шт. | 3159.87 |  |  | 6320 |  |  | 3,09 | _____ 3,09 | 20355
| Сметная стоимость | [9 empty] | 20355
186 | Цена поставщика D-Link DEM-310GT SFP модуль - модуль Mini GBIC с 1 портом 1000Base-LX для одномодового оптического кабеля, питание 3,3В (до 10 км), оснащены стандартными разъемами LC М=1152/3,09 | 2 шт. | 372.81 |  |  | 746 |  |  | 3,09 | _____ 3,09 | 2402
| Сметная стоимость | [9 empty] | 2402
187 | Цена поставщика Бокс оптический ШКО-С-19-1U-SC-8 19" под 8 оптических адаптеров типа SC со сплайс-пластиной (без пигтейлов и проходных адаптеров) М=2201/3,09 | 2 шт. | 448.27 |  | 448.27 | 897 |  | 897 | 4,91 _____ 4,91 | 4,91 _____ 4,91 | 4402 |  | 4402
НР 0% от ФОТ
СП 0% от ФОТ
| Сметная стоимость | [9 empty] | 4402
188 | Цена поставщика Адаптер проходной Hyperline DSC-DSC-SM адаптер SC-SC duplex, SM (для одномодового кабеля), корпус пластмассовый М=208/3,09 | 6 шт. | 42.36 |  | 42.36 | 254 |  | 254 | 4,91 _____ 4,91 | 4,91 _____ 4,91 | 1248 |  | 1248
НР 0% от ФОТ
СП 0% от ФОТ
| Сметная стоимость | [9 empty] | 1248
189 | Цена поставщика Пигтейл Hyperline FPT9-9-SC-APC-1M SM 9/125, SC/APC, 1 м М=98/3,09 | 12 шт. | 19.96 |  | 19.96 | 240 |  | 240 | 4,91 _____ 4,91 | 4,91 _____ 4,91 | 1176 |  | 1176
НР 0% от ФОТ
СП 0% от ФОТ
| Сметная стоимость | [9 empty] | 1176
190 | Цена поставщика Патч-корд оптический Hyperline FC-9-LC-SC-UPC-1M Патч-корд волоконно-оптический (шнур) SM 9/125, LC/UPC-SC/UPC, duplex, LSZH, 1 м, М=363/3,09 | 2 шт. | 73.93 |  | 73.93 | 148 |  | 148 | 4,91 _____ 4,91 | 4,91 _____ 4,91 | 726 |  | 726
НР 0% от ФОТ
СП 0% от ФОТ
| Сметная стоимость | [9 empty] | 726
191 | Цена поставщика Источник бесперебойного питания APC Smart-UPS SC 450VA 230V - 1U Rackmount/Tower (SC450RMI1U) М=9670/3,09 | 2 шт. | 3129.44 |  |  | 6259 |  |  | 3,09 | _____ 3,09 | 20159
Итого прямые затраты по разделу в текущих ценах | [5 empty] | 1955684 |  | 249202 |  |  | 6496622 |  | 1223591
Итого прямые затраты по разделу с учетом коэффициентов к итогам | [5 empty] | 2027971 |  | 249202 |  |  | 6719987 |  | 1223591
Итоги по разделу 4 ОБОРУДОВАНИЕ ВИДЕОНАБЛЮДЕНИЯ :
Итого Монтажные работы | [5 empty] | 249202 |  |  |  |  | 1223591
Итого Оборудование | [5 empty] | 1778769 |  |  |  |  | 5496396
Итого | [5 empty] | 2027971 |  |  |  |  | 6719987
В том числе:
Материалы | [5 empty] | 249202 |  |  |  |  | 1223591
Оборудование | [5 empty] | 1778769 |  |  |  |  | 5496396
Итого по разделу 4 ОБОРУДОВАНИЕ ВИДЕОНАБЛЮДЕНИЯ | [5 empty] | 2027971 |  |  |  |  | 6719987
Итого прямые затраты по смете в текущих ценах | [5 empty] | 2555611 62140 | 26968 2567 | 274648 |  |  | 8595826 319436 | 136860 12782 | 1366696
Итого прямые затраты по смете с учетом коэффициентов к итогам | [5 empty] | 2648458 62140 | 26968 2567 | 274648 |  |  | 8882723 319436 | 136860 12782 | 1366696
В том числе, справочно:
Для оборудования: Заготовительно-складские расходы - согласно п.4.64 из МДС 81-35.2004 ПЗ=1,2% (ОЗП=1,2%; ЭМ=1,2%; ЗПМ=1,2%; МАТ=1,2%) (Поз. 54-69, 72, 94-96, 98-100, 115-116, 121, 129-130, 135, 143-144, 149, 158, 160, 165, 173-174, 179, 185-186, 191) | [5 empty] | 26302 |  |  |  |  | 81274
Для оборудования: Транспортные расходы ПЗ=3% (ОЗП=3%; ЭМ=3%; ЗПМ=3%; МАТ=3%) (Поз. 54-69, 72, 94-96, 98-100, 115-116, 121, 129-130, 135, 143-144, 149, 158, 160, 165, 173-174, 179, 185-186, 191) | [5 empty] | 66545 |  |  |  |  | 205623
Накладные расходы | [5 empty] | 59067 |  |  |  |  | 303796
Сметная прибыль | [5 empty] | 41534 |  |  |  |  | 213362
Итоги по смете:
Итого Монтажные работы | [5 empty] | 464357 |  |  |  |  | 2340150
Итого Оборудование | [5 empty] | 2284702 |  |  |  |  | 7059731
Итого | [5 empty] | 2749059 |  |  |  |  | 9399881
В том числе:
Материалы | [5 empty] | 274648 |  |  |  |  | 1366696
Машины и механизмы | [5 empty] | 26968 |  |  |  |  | 136860
ФОТ | [5 empty] | 64707 |  |  |  |  | 332218
Оборудование | [5 empty] | 2284702 |  |  |  |  | 7059731
Накладные расходы | [5 empty] | 59067 |  |  |  |  | 303796
Сметная прибыль | [5 empty] | 41534 |  |  |  |  | 213362
ВСЕГО по смете | [5 empty] | 2749059 |  |  |  |  | 9399881
Составил: _________________ Красовская А.В.
Проверил: _________________ Кузнецов Я.В.
Note on A25: <Номер позиции по смете>
Note on B25: <Обоснование (код) позиции> <Примечание> <Наименование (текстовая часть) расценки> ______________ <Обоснование коэффициентов> ______________ <Формула расчета стоимости единицы> Территориальные поправки: ПЗ х <Территориальная поправка к ПЗ к расценкам 2001г.>, ОЗП х <Территориальная поправка к ОЗП к расценкам 2001г.>, ЭМ х <Территориальная поправка к ЭМ к расценкам 2001г.>, ЗПМ х <Территориальная поправка к ЗПМ к расценкам 2001г.>, МАТ х <Территориальная поправка к МАТ к расценкам 2001г.>
Note on C25: <Количество всего (физ. объем) по позиции> <Ед. измерения по расценке>
Note on D25: <ПЗ по позиции на единицу в базисных ценах с учетом всех к-тов> _____ <ОЗП по позиции на единицу в базисных ценах с учетом всех к-тов>
Note on E25: <ЭММ по позиции на единицу в базисных ценах с учетом всех к-тов> _____ <ЗПМ по позиции на единицу в базисных ценах с учетом всех к-тов>
Note on F25: <МАТ по позиции на единицу в базисных ценах с учетом всех к-тов>
Note on G25: <ИТОГО ПЗ на физобъем по позиции в базисных ценах> _____ <ИТОГО ОЗП на физобъем по позиции в базисных ценах>
Note on H25: <ИТОГО ЭММ на физобъем по позиции в базисных ценах> _____ <ИТОГО ЗПМ на физобъем по позиции в базисных ценах>
Note on I25: <ИТОГО МАТ на физобъем по позиции в базисных ценах>
Note on J25: <Пустой идетификатор>
Note on K25: <Индекс к позиции на ЭМ> _____ <Индекс к позиции на МАТ>
Note on L25: <Общая стоимость ПЗ по позиции для БИМ до начисления НР и СП> _____ <Общая стоимость ОЗП по позиции для БИМ до начисления НР и СП>
Note on M25: <Общая стоимость ЭММ по позиции для БИМ до начисления НР и СП> _____ <Общая стоимость ЗПМ по позиции для БИМ до начисления НР и СП>
Note on N25: <Общая стоимость МАТ по позиции для БИМ до начисления НР и СП>
Note on A688: <Текстовая часть (итоги)>
Note on G688: <Прямые затраты (итоги)> <З/п основных рабочих (итоги)>
Note on H688: <Эксплуатация машин (итоги)> <З/п машинистов (итоги)>
Note on I688: <Материалы (итоги)>
Note on L688: <Прямые затраты (итоги)> <З/п основных рабочих (итоги)>
Note on M688: <Эксплуатация машин (итоги)> <З/п машинистов (итоги)>
Note on N688: <Материалы (итоги)>