## ЛСР по форме №4
СОГЛАСОВАНО: | [7 empty] | УТВЕРЖДАЮ:
______________ | [7 empty] | ____________
" _____ " ________________ 2013 г. | [7 empty] | "______ " _______________2013 г.
Строительство новой сцены Пермского Академического Театра Оперы и Балета им. П.И.Чайковского и приспособление существующего здания для современного использования по адресу: Пермский край, г. Пермь, ул. Петропавловская, д.25А
(наименование стройки)
ЛОКАЛЬНЫЙ СМЕТНЫЙ РАСЧЕТ № РАСЧЕТ № 02-01-02
(локальная смета)
на | Чертеж № 09/0611/0811-ПЕРМЬ-2013-1-АР.
(наименование работ и затрат, наименование объекта)
Основание:
| Сметная стоимость строительных работ _______________________________________________________________________________________________ |  | ___________________________3759,431 |  | тыс. руб.
| Средства на оплату труда _______________________________________________________________________________________________ |  | ___________________________238,890 |  | тыс. руб.
| Сметная трудоемкость _______________________________________________________________________________________________ |  | _______________________________________________________________________________________________0 |  | чел.час
Составлен(а) в текущих (прогнозных) ценах по состоянию на 01.01.2001г.
№ пп | Шифр и номер позиции норматива | Наименование работ и затрат, единица измерения | Количество | Стоимость единицы, руб. |  | Общая стоимость, руб. |  |  | Затраты труда рабочих, чел.-ч, не занятых обслуживанием машин
|  |  |  | всего | эксплуата- ции машин | Всего | оплаты труда | эксплуата- ция машин
|  |  |  | оплаты труда | в т.ч. оплаты труда |  |  | в т.ч. оплаты труда | на единицу | всего
1 | 2 | 3 | 4 | 5 | 6 | 7 | 8 | 9 | 10 | 11
Раздел 1. полы
Полы тип 9
1 | ФЕР11-01-011-05 | Устройство стяжек легкобетонных толщиной 20 мм (100 м2 стяжки) НР (46 руб.): 123% от ФОТ (37 руб.) СП (28 руб.): 75% от ФОТ (37 руб.) | 0.09 | 1639 402,84 | 44,42 14,73 | 148 | 36 | 4 1
2 | ФЕР11-01-011-06 | Устройство стяжек на каждые 5 мм изменения толщины стяжки добавлять или исключать к расценке 11-01-011-05 (100 м2 стяжки) (ПЗ=4 (ОЗП=4; ЭМ=4 к расх.; ЗПМ=4; МАТ=4 к расх.; ТЗ=4; ТЗМ=4)) НР (2 руб.): 123% от ФОТ (2 руб.) СП (2 руб.): 75% от ФОТ (2 руб.) | 0.09 | 1230,12 16,04 | 30,88 9,76 | 111 | 1 | 3 1
3 | ФЕР26-01-039-01 | Изоляция покрытий и перекрытий изделиями из волокнистых и зернистых материалов насухо (1 м3 изоляции) НР (27 руб.): 100% от ФОТ (27 руб.) СП (19 руб.): 70% от ФОТ (27 руб.) | 0.27 | 1722,72 98,29 | 57.3 | 465 | 27 | 15
4 | ФССЦ-104-0143 | Плиты теплоизоляционные перлитоцементные (м3) | 0.2754 | -1536.4 |  | -423
5 | ФССЦ-104-0506 | Плиты минераловатные "Флор Баттс" ROCKWOOL (м3) | 0.2754 | 910.22 |  | 251
6 | ФЕР26-01-055-02 | Установка пароизоляционного слоя из пленки полиэтиленовой (без стекловолокнистых материалов) (100 м2) НР (11 руб.): 100% от ФОТ (11 руб.) СП (8 руб.): 70% от ФОТ (11 руб.) | 0.09 | 1532,98 125,51 | 21.79 | 138 | 11 | 2
7 | ФЕР11-01-011-01 | Устройство стяжек цементных толщиной 20 мм (100 м2 стяжки) НР (36 руб.): 123% от ФОТ (29 руб.) СП (22 руб.): 75% от ФОТ (29 руб.) | 0.09 | 1485,02 313,71 | 44,24 14,73 | 134 | 28 | 4 1
8 | ФЕР11-01-011-02 | Устройство стяжек на каждые 5 мм изменения толщины стяжки добавлять или исключать к расценке 11-01-011-01 (100 м2 стяжки) (<Новый Коэффициент> ПЗ=4 (ОЗП=4; ЭМ=4 к расх.; ЗПМ=4; МАТ=4 к расх.; ТЗ=4; ТЗМ=4)) НР (2 руб.): 123% от ФОТ (2 руб.) СП (2 руб.): 75% от ФОТ (2 руб.) | 0.09 | 1165,28 15,88 | 30,88 9,76 | 105 | 1 | 3 1
9 | ФЕР06-01-015-10 | Армирование подстилающих слоев и набетонок (1 т) НР (3 руб.): 105% от ФОТ (3 руб.) СП (2 руб.): 65% от ФОТ (3 руб.) | 0.03 | 6084,69 111,99 | 37,1 2,16 | 183 | 3 | 1
10 | ФЕР11-01-009-01 | Устройство тепло- и звукоизоляции сплошной из плит или матов минераловатных или стекловолокнистых (100 м2) НР (28 руб.): 123% от ФОТ (23 руб.) СП (17 руб.): 75% от ФОТ (23 руб.) | 0.09 | 2580,31 254,57 | 91,05 2,09 | 232 | 23 | 8
11 | ФЕР11-01-037-01 | Устройство покрытий из релина ( применительно) (100 м2 покрытия) (<Новый Коэффициент> МАТ=0 к расх.) НР (44 руб.): 123% от ФОТ (36 руб.) СП (27 руб.): 75% от ФОТ (36 руб.) | 0.09 | 454,71 398,13 | 56,58 4,18 | 41 | 36 | 5
12 | Прайс | Система входных матов для сбора грязи Emco серия Маршал (м2) | 9 | 1614.13 |  | 14527
Полы. ТИП 13
13 | ФЕР26-01-039-01 | Изоляция покрытий и перекрытий изделиями из волокнистых и зернистых материалов насухо (1 м3 изоляции) НР (217 руб.): 100% от ФОТ (217 руб.) СП (152 руб.): 70% от ФОТ (217 руб.) | 2.21 | 1722,72 98,29 | 57.3 | 3807 | 217 | 127
14 | ФССЦ-104-0143 | Плиты теплоизоляционные перлитоцементные (м3) | 2.2542 | -1536.4 |  | -3463
15 | ФССЦ-104-0506 | Плиты минераловатные "Флор Баттс" ROCKWOOL (м3) | 2.2542 | 910.22 |  | 2052
16 | ФЕР26-01-055-02 | Установка пароизоляционного слоя из пленки полиэтиленовой (без стекловолокнистых материалов) (100 м2) НР (111 руб.): 100% от ФОТ (111 руб.) СП (78 руб.): 70% от ФОТ (111 руб.) | 0.884 | 1532,98 125,51 | 21.79 | 1355 | 111 | 19
17 | ФЕР11-01-011-03 | Устройство стяжек бетонных толщиной 20 мм (100 м2 стяжки) НР (360 руб.): 123% от ФОТ (293 руб.) СП (220 руб.): 75% от ФОТ (293 руб.) | 0.884 | 1591,66 317,07 | 42,05 14,73 | 1407 | 280 | 37 13
18 | ФЕР11-01-011-04 | Устройство стяжек на каждые 5 мм изменения толщины стяжки добавлять или исключать к расценке 11-01-011-03- толщиной 75 мм (100 м2 стяжки) (ПЗ=11 (ОЗП=11; ЭМ=11 к расх.; ЗПМ=11; МАТ=11 к расх.; ТЗ=11; ТЗМ=11)) НР (76 руб.): 123% от ФОТ (62 руб.) СП (47 руб.): 75% от ФОТ (62 руб.) | 0.884 | 3493,82 42,9 | 84,92 26,84 | 3089 | 38 | 75 24
19 | ФЕР06-01-015-10 | Армирование подстилающих слоев и набетонок (1 т) НР (34 руб.): 105% от ФОТ (32 руб.) СП (21 руб.): 65% от ФОТ (32 руб.) | 0.28 | 6084,69 111,99 | 37,1 2,16 | 1704 | 31 | 10 1
20 | ФЕР11-01-015-07 | Шлифовка бетонных или металлоцементных покрытий (100 м2 покрытия) НР (813 руб.): 123% от ФОТ (661 руб.) СП (496 руб.): 75% от ФОТ (661 руб.) | 0.884 | 999,28 725,96 | 257,02 21,03 | 883 | 642 | 227 19
Полы. ТИП 24
21 | ФЕР11-01-011-05 | Устройство стяжек легкобетонных толщиной 20 мм (100 м2 стяжки) НР (12703 руб.): 123% от ФОТ (10328 руб.) СП (7746 руб.): 75% от ФОТ (10328 руб.) | 24.734 | 1639 402,84 | 44,42 14,73 | 40539 | 9964 | 1099 364
22 | ФЕР26-01-039-01 | Изоляция покрытий и перекрытий изделиями из волокнистых и зернистых материалов насухо (1 м3 изоляции) НР (6078 руб.): 100% от ФОТ (6078 руб.) СП (4255 руб.): 70% от ФОТ (6078 руб.) | 61.84 | 1722,72 98,29 | 57.3 | 106533 | 6078 | 3543
23 | ФССЦ-104-0143 | Плиты теплоизоляционные перлитоцементные (м3) | 63.0768 | -1536.4 |  | -96911
25 | ФЕР26-01-055-02 | Установка пароизоляционного слоя из пленки полиэтиленовой (без стекловолокнистых материалов) (100 м2) НР (3104 руб.): 100% от ФОТ (3104 руб.) СП (2173 руб.): 70% от ФОТ (3104 руб.) | 24.734 | 1532,98 125,51 | 21.79 | 37917 | 3104 | 539
26 | ФЕР11-01-011-03 | Устройство стяжек бетонных толщиной 20 мм (100 м2 стяжки) НР (10093 руб.): 123% от ФОТ (8206 руб.) СП (6155 руб.): 75% от ФОТ (8206 руб.) | 24.734 | 1591,66 317,07 | 42,05 14,73 | 39368 | 7842 | 1040 364
27 | ФЕР11-01-011-04 | Устройство стяжек на каждые 5 мм изменения толщины стяжки добавлять или исключать к расценке 11-01-011-03 толщиной 79 мм (100 м2 стяжки) (<Новый Коэффициент> ПЗ=11,8 (ОЗП=11,8; ЭМ=11,8 к расх.; ЗПМ=11,8; МАТ=11,8 к расх.; ТЗ=11,8; ТЗМ=11,8)) НР (2276 руб.): 123% от ФОТ (1850 руб.) СП (1388 руб.): 75% от ФОТ (1850 руб.) | 24.734 | 3747,92 46,02 | 91,1 28,79 | 92701 | 1138 | 2253 712
28 | ФЕР06-01-015-10 | Армирование подстилающих слоев и набетонок (1 т) НР (940 руб.): 105% от ФОТ (895 руб.) СП (582 руб.): 65% от ФОТ (895 руб.) | 7.84 | 6084,69 111,99 | 37,1 2,16 | 47704 | 878 | 291 17
29 | ФЕР11-01-045-01 | Устройство покрытий наливных составом на эпоксидной смоле толщиной 3 мм и грунтовкой толщиной 0,5 мм (100 м2) НР (28380 руб.): 123% от ФОТ (23073 руб.) СП (17305 руб.): 75% от ФОТ (23073 руб.) | 24.734 | 21419,48 931,67 | 60,33 1,16 | 529789 | 23044 | 1492 29
30 | ФССЦ-101-3332 | Покрытие эпоксидное самовыравнивающееся для пола "Ризопокс-4101" (т) | 7.4202 | -59210 |  | -439350
31 | ФССЦ-101-3333 | Грунтовка "Ризопокс-1100" (т) | 1.484 | -44408 |  | -65903
32 | Прайс | Выравнивающий раствор грунтовка sikafloor 156 0,4 кг/м2 (кг) | 989.36 | 63.56 |  | 62884
33 | Прайс | Средний слой sikafloor -261 Расход 2 кг /м2 (кг) | 4946.8 | 63.56 |  | 314419
34 | ФССЦ-408-0418 | Песок кварцевый 2кг/м2 (кг) | 4946.8 | 14.21 |  | 70294
35 | ФЕР13-10-001-01 | Нанесение лицевого покрытия при устройстве монолитного пола в помещениях с агрессивными средами толщиной 1 мм (100 м2 поверхности) НР (14310 руб.): 90% от ФОТ (15900 руб.) СП (11130 руб.): 70% от ФОТ (15900 руб.) | 24.734 | 5784,15 607,02 | 73,05 35,81 | 143065 | 15014 | 1807 886
36 | ФССЦ-113-8003 | Композиция полимерная (кг) | 3270.5768 | -38.6 |  | -126244
37 | Прайс | Финишний слой sikafloor -264 Расход 0,7кг /м2 (кг) | 1731.38 | 74.38 |  | 128780
38 | ФССЦ-408-0418 | Песок кварцевый 6 кг/м2 (кг) | 14840.4 | 14.21 |  | 210882
Полы. ТИП 27
39 | ФЕР11-01-011-05 | Устройство стяжек легкобетонных толщиной 20 мм (100 м2 стяжки) НР (654 руб.): 123% от ФОТ (532 руб.) СП (399 руб.): 75% от ФОТ (532 руб.) | 1.2729 | 1639 402,84 | 44,42 14,73 | 2086 | 513 | 57 19
40 | ФЕР26-01-039-01 | Изоляция покрытий и перекрытий изделиями из волокнистых и зернистых материалов насухо (1 м3 изоляции) НР (313 руб.): 100% от ФОТ (313 руб.) СП (219 руб.): 70% от ФОТ (313 руб.) | 3.18 | 1722,72 98,29 | 57.3 | 5478 | 313 | 182
41 | ФЕР26-01-055-02 | Установка пароизоляционного слоя из пленки полиэтиленовой (без стекловолокнистых материалов) (100 м2) НР (160 руб.): 100% от ФОТ (160 руб.) СП (112 руб.): 70% от ФОТ (160 руб.) | 1.2729 | 1532,98 125,51 | 21.79 | 1951 | 160 | 28
42 | ФЕР11-01-011-01 | Устройство стяжек цементных толщиной 20 мм (100 м2 стяжки) НР (514 руб.): 123% от ФОТ (418 руб.) СП (314 руб.): 75% от ФОТ (418 руб.) | 1.2729 | 1485,02 313,71 | 44,24 14,73 | 1890 | 399 | 56 19
43 | ФЕР11-01-011-02 | Устройство стяжек на каждые 5 мм изменения толщины стяжки добавлять или исключать к расценке 11-01-011-01- толщиной 90 мм (100 м2 стяжки) (<Новый Коэффициент> ПЗ=14 (ОЗП=14; ЭМ=14 к расх.; ЗПМ=14; МАТ=14 к расх.; ТЗ=14; ТЗМ=14)) НР (140 руб.): 123% от ФОТ (114 руб.) СП (86 руб.): 75% от ФОТ (114 руб.) | 1.2729 | 4078,48 55,58 | 108,08 34,16 | 5191 | 71 | 138 43
44 | ФЕР06-01-015-10 | Армирование подстилающих слоев и набетонок (1 т) НР (48 руб.): 105% от ФОТ (46 руб.) СП (30 руб.): 65% от ФОТ (46 руб.) | 0.4 | 6084,69 111,99 | 37,1 2,16 | 2434 | 45 | 15 1
45 | ФЕР11-01-011-09 | Устройство стяжек из выравнивающей смеси типа "Ветонит" 3000, толщиной 3 мм (100 м2 стяжки) НР (412 руб.): 123% от ФОТ (335 руб.) СП (251 руб.): 75% от ФОТ (335 руб.) | 1.2729 | 5992,75 262,13 | 14,03 0,81 | 7628 | 334 | 18 1
46 | ФЕР11-01-011-11 | Устройство стяжек на каждый последующий слой толщиной 1 мм добавлять к расценке 11-01-011-09 (100 м2 стяжки) (<Новый Коэффициент> ПЗ=2 (ОЗП=2; ЭМ=2 к расх.; ЗПМ=2; МАТ=2 к расх.; ТЗ=2; ТЗМ=2)) НР (64 руб.): 123% от ФОТ (52 руб.) СП (39 руб.): 75% от ФОТ (52 руб.) | 1.2729 | 3549,6 39,74 | 3,86 0,46 | 4518 | 51 | 5 1
47 | ФЕР15-04-006-03 | Покрытие поверхностей грунтовкой глубокого проникновения за 1 раз (100 м2 покрытия) НР (84 руб.): 105% от ФОТ (80 руб.) СП (44 руб.): 55% от ФОТ (80 руб.) | 1.2729 | 64,37 63,01 | 1,18 0,12 | 82 | 80 | 2
48 | ФССЦ-113-0545 | Грунтовка HEMPEL"S PRIMER 13P01 (кг) | 16.5477 | 81.45 |  | 1348
49 | ФЕР11-01-004-09 | Устройство гидроизоляции обмазочной в один слой праймером (100 м2 изолируемой поверхности) НР (462 руб.): 123% от ФОТ (376 руб.) СП (282 руб.): 75% от ФОТ (376 руб.) | 1.2729 | 454,6 295,05 | 26,7 0,35 | 579 | 376 | 34
50 | ФЕР11-01-027-05 | Устройство покрытий на растворе их сухой смеси с приготовлением раствора в построечных условиях из плиток рельефных глазурованных керамических для полов многоцветных (100 м2 покрытия) НР (1712 руб.): 123% от ФОТ (1392 руб.) СП (1044 руб.): 75% от ФОТ (1392 руб.) | 1.2729 | 10553,21 1046,88 | 148,03 46 | 13433 | 1333 | 188 59
Полы. ТИП 29
51 | ФЕР11-01-011-05 | Устройство стяжек легкобетонных толщиной 20 мм -толщиной 120 мм (100 м2 стяжки) НР (834 руб.): 123% от ФОТ (678 руб.) СП (509 руб.): 75% от ФОТ (678 руб.) | 1.6228 | 1639 402,84 | 44,42 14,73 | 2660 | 654 | 72 24
52 | ФЕР11-01-011-06 | Устройство стяжек на каждые 5 мм изменения толщины стяжки добавлять или исключать к расценке 11-01-011-05 (100 м2 стяжки) (<Новый Коэффициент> ПЗ=20 (ОЗП=20; ЭМ=20 к расх.; ЗПМ=20; МАТ=20 к расх.; ТЗ=20; ТЗМ=20)) НР (257 руб.): 123% от ФОТ (209 руб.) СП (157 руб.): 75% от ФОТ (209 руб.) | 1.6228 | 6150,6 80,2 | 154,4 48,8 | 9981 | 130 | 251 79
53 | ФЕР26-01-039-01 | Изоляция покрытий и перекрытий изделиями из волокнистых и зернистых материалов насухо (1 м3 изоляции) НР (399 руб.): 100% от ФОТ (399 руб.) СП (279 руб.): 70% от ФОТ (399 руб.) | 4.06 | 1722,72 98,29 | 57.3 | 6994 | 399 | 233
54 | ФССЦ-104-0143 | Плиты теплоизоляционные перлитоцементные (м3) | 4.1412 | -1536.4 |  | -6363
55 | ФССЦ-104-0506 | Плиты минераловатные "Флор Баттс" ROCKWOOL (м3) | 4.1412 | 910.22 |  | 3769
56 | ФЕР26-01-055-02 | Установка пароизоляционного слоя из пленки полиэтиленовой (без стекловолокнистых материалов) (100 м2) НР (204 руб.): 100% от ФОТ (204 руб.) СП (143 руб.): 70% от ФОТ (204 руб.) | 1.6228 | 1532,98 125,51 | 21.79 | 2488 | 204 | 35
57 | ФЕР11-01-011-01 | Устройство стяжек цементных толщиной 20 мм (100 м2 стяжки) НР (656 руб.): 123% от ФОТ (533 руб.) СП (400 руб.): 75% от ФОТ (533 руб.) | 1.6228 | 1485,02 313,71 | 44,24 14,73 | 2410 | 509 | 72 24
58 | ФЕР11-01-011-02 | Устройство стяжек на каждые 5 мм изменения толщины стяжки добавлять или исключать к расценке 11-01-011-01 (100 м2 стяжки) (<Новый Коэффициент> ПЗ=14 (ОЗП=14; ЭМ=14 к расх.; ЗПМ=14; МАТ=14 к расх.; ТЗ=14; ТЗМ=14)) НР (178 руб.): 123% от ФОТ (145 руб.) СП (109 руб.): 75% от ФОТ (145 руб.) | 1.6228 | 4078,48 55,58 | 108,08 34,16 | 6619 | 90 | 175 55
59 | ФЕР06-01-015-10 | Армирование подстилающих слоев и набетонок (1 т) НР (61 руб.): 105% от ФОТ (58 руб.) СП (38 руб.): 65% от ФОТ (58 руб.) | 0.51 | 6084,69 111,99 | 37,1 2,16 | 3103 | 57 | 19 1
60 | ФЕР11-01-011-09 | Устройство стяжек из выравнивающей смеси типа "Ветонит" 3000, толщиной 3 мм (100 м2 стяжки) НР (524 руб.): 123% от ФОТ (426 руб.) СП (320 руб.): 75% от ФОТ (426 руб.) | 1.6228 | 5992,75 262,13 | 14,03 0,81 | 9725 | 425 | 23 1
61 | ФЕР11-01-011-11 | Устройство стяжек на каждый последующий слой толщиной 1 мм добавлять к расценке 11-01-011-09 (100 м2 стяжки) (<Новый Коэффициент> ПЗ=2 (ОЗП=2; ЭМ=2 к расх.; ЗПМ=2; МАТ=2 к расх.; ТЗ=2; ТЗМ=2)) НР (80 руб.): 123% от ФОТ (65 руб.) СП (49 руб.): 75% от ФОТ (65 руб.) | 1.6228 | 3549,6 39,74 | 3,86 0,46 | 5760 | 64 | 6 1
62 | ФЕР11-01-027-05 | Устройство покрытий на растворе их сухой смеси с приготовлением раствора в построечных условиях из плиток рельефных глазурованных керамических для полов многоцветных (100 м2 покрытия) НР (2182 руб.): 123% от ФОТ (1774 руб.) СП (1331 руб.): 75% от ФОТ (1774 руб.) | 1.6228 | 10553,21 1046,88 | 148,03 46 | 17126 | 1699 | 240 75
Итого прямые затраты по разделу в ценах 2001г. | [5 empty] | 1234103 | 76453 | 14453 2836
Накладные расходы | [5 empty] | 89635
Сметная прибыль | [5 empty] | 58021
Итоги по разделу 1 полы :
Полы | [5 empty] | 857293
Теплоизоляционные работы | [5 empty] | 84099
Бетонные и железобетонные монолитные конструкции в промышленном строительстве | [5 empty] | 56886
Защита строительных конструкций и оборудования от коррозии | [5 empty] | 381923
Отделочные работы | [5 empty] | 1558
Итого | [5 empty] | 1381759
В том числе:
Материалы | [5 empty] | 1143197
Машины и механизмы | [5 empty] | 14453
ФОТ | [5 empty] | 79289
Накладные расходы | [5 empty] | 89635
Сметная прибыль | [5 empty] | 58021
Итого по разделу 1 полы | [5 empty] | 1381759
Раздел 2. Отделка помещений
на отм. -5.100
63 | ФЕР15-04-006-01 | Покрытие поверхностей грунтовкой глубокого проникновения за 1 раз потолков (100 м2 покрытия) НР (1000 руб.): 105% от ФОТ (952 руб.) СП (524 руб.): 55% от ФОТ (952 руб.) | 12.2107 | 79,28 77,92 | 1,18 0,12 | 968 | 951 | 14 1
64 | ФССЦ-101-2416 | Грунтовка "Бетоконтакт", КНАУФ (кг) | 158.7391 | 15.09 |  | 2395
65 | ФЕР15-04-007-04 | Окраска водно-дисперсионными акриловыми составами улучшенная по сборным конструкциям потолков, подготовленным под окраску (100 м2) НР (4542 руб.): 105% от ФОТ (4326 руб.) СП (2379 руб.): 55% от ФОТ (4326 руб.) | 12.211 | 969,04 354,22 | 8,99 0,12 | 11833 | 4325 | 110 1
66 | ФЕР10-05-011-01 | Устройство подвесных потолков из гипсокартонных листов (ГКЛ) по системе "КНАУФ" двухуровневых (П 112) (100 м2 потолка) НР (1228 руб.): 118% от ФОТ (1041 руб.) СП (656 руб.): 63% от ФОТ (1041 руб.) | 1.2477 | 5883,48 834,44 | 11.97 | 7341 | 1041 | 15
67 | ФССЦ-201-0818 | Тяга подвеса 350 (шт.) | 228.3291 | 0.47 |  | 107
68 | ФЕР15-04-007-04 | Окраска водно-дисперсионными акриловыми составами улучшенная по сборным конструкциям потолков, подготовленным под окраску (100 м2) НР (464 руб.): 105% от ФОТ (442 руб.) СП (243 руб.): 55% от ФОТ (442 руб.) | 1.2477 | 969,04 354,22 | 8,99 0,12 | 1209 | 442 | 11
69 | ФЕР15-04-007-01 | Окраска водно-дисперсионными акриловыми составами улучшенная по штукатурке стен (100 м2) НР (11798 руб.): 105% от ФОТ (11236 руб.) СП (6180 руб.): 55% от ФОТ (11236 руб.) | 29.4943 | 1474,94 380,71 | 13,63 0,23 | 43502 | 11229 | 402 7
70 | ФЕР15-02-016-01 | Штукатурка поверхностей внутри здания цементно-известковым или цементным раствором по камню и бетону простая стен (100 м2) НР (3426 руб.): 105% от ФОТ (3263 руб.) СП (1795 руб.): 55% от ФОТ (3263 руб.) | 4.3745 | 1651,9 683,88 | 102,77 62,04 | 7226 | 2992 | 450 271
71 | ФЕР15-04-007-01 | Окраска водно-дисперсионными акриловыми составами улучшенная по штукатурке стен (100 м2 окрашиваемой поверхности) НР (676 руб.): 105% от ФОТ (644 руб.) СП (354 руб.): 55% от ФОТ (644 руб.) | 1.6925 | 1474,94 380,71 | 13,63 0,23 | 2496 | 644 | 23
72 | ФЕР15-01-019-05 | Гладкая облицовка стен, столбов, пилястр и откосов (без карнизных, плинтусных и угловых плиток) без установки плиток туалетного гарнитура на клее из сухих смесей по кирпичу и бетону (100 м2 поверхности облицовки) НР (4176 руб.): 105% от ФОТ (3977 руб.) СП (2187 руб.): 55% от ФОТ (3977 руб.) | 2.6822 | 10688,2 1465,77 | 31,75 17,01 | 28668 | 3931 | 85 46
на отм. -6.800
73 | ФЕР15-04-006-01 | Покрытие поверхностей грунтовкой глубокого проникновения за 1 раз потолков (100 м2 покрытия) НР (133 руб.): 105% от ФОТ (127 руб.) СП (70 руб.): 55% от ФОТ (127 руб.) | 1.6298 | 79,28 77,92 | 1,18 0,12 | 129 | 127 | 2
74 | ФССЦ-101-2416 | Грунтовка "Бетоконтакт", КНАУФ (кг) | 21.1874 | 15.09 |  | 320
75 | ФЕР15-04-007-04 | Окраска водно-дисперсионными акриловыми составами улучшенная по сборным конструкциям потолков, подготовленным под окраску (100 м2) НР (606 руб.): 105% от ФОТ (577 руб.) СП (317 руб.): 55% от ФОТ (577 руб.) | 1.6298 | 969,04 354,22 | 8,99 0,12 | 1579 | 577 | 15
76 | ФЕР15-04-006-03 | Покрытие поверхностей грунтовкой глубокого проникновения за 1 раз стен (100 м2 покрытия) НР (146 руб.): 105% от ФОТ (139 руб.) СП (76 руб.): 55% от ФОТ (139 руб.) | 2.1987 | 64,37 63,01 | 1,18 0,12 | 142 | 139 | 3
77 | ФССЦ-101-2416 | Грунтовка "Бетоконтакт", КНАУФ (кг) | 28.5831 | 15.09 |  | 431
78 | ФЕР15-04-007-03 | Окраска водно-дисперсионными акриловыми составами улучшенная по сборным конструкциям стен, подготовленным под окраску (100 м2 окрашиваемой поверхности) НР (670 руб.): 105% от ФОТ (638 руб.) СП (351 руб.): 55% от ФОТ (638 руб.) | 2.1987 | 855,31 289,99 | 8,99 0,12 | 1881 | 638 | 20
на отм. -9.500
79 | ФЕР15-04-006-01 | Покрытие поверхностей грунтовкой глубокого проникновения за 1 раз потолков (100 м2 покрытия) НР (978 руб.): 105% от ФОТ (931 руб.) СП (512 руб.): 55% от ФОТ (931 руб.) | 11.9396 | 79,28 77,92 | 1,18 0,12 | 947 | 930 | 14 1
80 | ФССЦ-101-2416 | Грунтовка "Бетоконтакт", КНАУФ (кг) | 155.2148 | 15.09 |  | 2342
81 | ФЕР15-04-007-04 | Окраска водно-дисперсионными акриловыми составами улучшенная по сборным конструкциям потолков, подготовленным под окраску (100 м2) НР (4442 руб.): 105% от ФОТ (4230 руб.) СП (2327 руб.): 55% от ФОТ (4230 руб.) | 11.9396 | 969,04 354,22 | 8,99 0,12 | 11570 | 4229 | 107 1
82 | ФЕР10-05-011-01 | Устройство подвесных потолков из гипсокартонных листов (ГКЛ) по системе "КНАУФ" двухуровневых (П 112) (100 м2 потолка) НР (350 руб.): 118% от ФОТ (297 руб.) СП (187 руб.): 63% от ФОТ (297 руб.) | 0.3561 | 5883,48 834,44 | 11.97 | 2095 | 297 | 4
83 | ФССЦ-201-0818 | Тяга подвеса 350 (шт.) | 65.1663 | 0.47 |  | 31
84 | ФЕР15-04-007-04 | Окраска водно-дисперсионными акриловыми составами улучшенная по сборным конструкциям потолков, подготовленным под окраску (100 м2) НР (132 руб.): 105% от ФОТ (126 руб.) СП (69 руб.): 55% от ФОТ (126 руб.) | 0.3561 | 969,04 354,22 | 8,99 0,12 | 345 | 126 | 3
85 | ФЕР15-04-006-03 | Покрытие поверхностей грунтовкой глубокого проникновения за 1 раз стен (100 м2 покрытия) НР (1878 руб.): 105% от ФОТ (1789 руб.) СП (984 руб.): 55% от ФОТ (1789 руб.) | 28.3453 | 64,37 63,01 | 1,18 0,12 | 1825 | 1786 | 33 3
86 | ФССЦ-101-2416 | Грунтовка "Бетоконтакт", КНАУФ (кг) | 368.4889 | 15.09 |  | 5560
87 | ФЕР15-04-007-03 | Окраска водно-дисперсионными акриловыми составами улучшенная по сборным конструкциям стен, подготовленным под окраску (100 м2 и) НР (7629 руб.): 105% от ФОТ (7266 руб.) СП (3996 руб.): 55% от ФОТ (7266 руб.) | 25.0451 | 855,31 289,99 | 8,99 0,12 | 21421 | 7263 | 225 3
88 | ФЕР15-02-016-01 | Штукатурка поверхностей внутри здания цементно-известковым или цементным раствором по камню и бетону простая стен (100 м2) НР (1754 руб.): 105% от ФОТ (1670 руб.) СП (919 руб.): 55% от ФОТ (1670 руб.) | 2.2384 | 1651,9 683,88 | 102,77 62,04 | 3698 | 1531 | 230 139
89 | ФЕР15-01-019-05 | Гладкая облицовка стен, столбов, пилястр и откосов (без карнизных, плинтусных и угловых плиток) без установки плиток туалетного гарнитура на клее из сухих смесей по кирпичу и бетону (100 м2 поверхности облицовки) НР (3485 руб.): 105% от ФОТ (3319 руб.) СП (1825 руб.): 55% от ФОТ (3319 руб.) | 2.2384 | 10688,2 1465,77 | 31,75 17,01 | 23924 | 3281 | 71 38
Итого прямые затраты по разделу в ценах 2001г. | [5 empty] | 183985 | 46479 | 1837 511
Накладные расходы | [5 empty] | 49514
Сметная прибыль | [5 empty] | 25952
Итоги по разделу 2 Отделка помещений :
Отделочные работы | [5 empty] | 247455
Деревянные конструкции | [5 empty] | 11996
Итого | [5 empty] | 259451
В том числе:
Материалы | [5 empty] | 135669
Машины и механизмы | [5 empty] | 1837
ФОТ | [5 empty] | 46990
Накладные расходы | [5 empty] | 49514
Сметная прибыль | [5 empty] | 25952
Итого по разделу 2 Отделка помещений | [5 empty] | 259451
Раздел 3. Заполнение дверных проемов.
90 | ФЕР10-01-039-01 | Установка блоков в наружных и внутренних дверных проемах: в каменных стенах площадью проема до 3 м2 (дверных блоков наружных) (100 м2 проемов) НР (26 руб.): 118% от ФОТ (22 руб.) СП (14 руб.): 63% от ФОТ (22 руб.) | 0.02 | 25573,82 957,29 | 1250,29 153,23 | 511 | 19 | 25 3
91 | ФССЦ-101-0961 | Закрыватель дверной гидравлический рычажный в алюминиевом корпусе (шт.) | 1 | 428.27 |  | 428
92 | ФССЦ-101-0887 | Скобяные изделия для блоков входных однопольных (комплект) | 1 | 94.68 |  | 95
93 | ФЕР10-01-039-02 | Установка блоков в наружных и внутренних дверных проемах в каменных стенах, площадь проема более 3 м2 (дверных блоков наружных) (100 м2 проемов) НР (379 руб.): 118% от ФОТ (321 руб.) СП (202 руб.): 63% от ФОТ (321 руб.) | 0.3255 | 24381,53 873,45 | 984,88 114,08 | 7936 | 284 | 321 37
94 | ФССЦ-101-0888 | Скобяные изделия для блоков входных дверей в здание двупольных (комплект) | 7 | 94.68 |  | 663
95 | ФССЦ-101-0961 | Закрыватель дверной гидравлический рычажный в алюминиевом корпусе (шт.) | 7 | 428.27 |  | 2998
96 | ФЕР09-04-013-01 | Установка противопожарных дверей однопольных глухих (1 м2 проема) НР (296 руб.): 90% от ФОТ (329 руб.) СП (280 руб.): 85% от ФОТ (329 руб.) | 15.57 | 91,99 21,13 | 10.2 | 1432 | 329 | 159
97 | ФССЦ-203-8123 | Дверь противопожарная металлическая однопольная ДПМ-01/60, размером 1000х2100 мм (шт.) | 2 | 3104.96 |  | 6210
98 | ФССЦ-203-8118 | Дверь противопожарная металлическая однопольная ДПМ-01/30, размером 1000х2100 мм (шт.) | 4 | 2900.88 |  | 11604
99 | ФССЦ-203-8123 | Дверь противопожарная металлическая однопольная ДПМ-01/60, размером 1000х2100 мм (шт.) | 1 | 3104.96 |  | 3105
100 | ФССЦ-203-8113 | Дверь противопожарная металлическая однопольная ДПМ-01/30, размером 800х2100 мм (шт.) | 2 | 2785.7 |  | 5571
101 | ФССЦ-101-0961 | Закрыватель дверной гидравлический рычажный в алюминиевом корпусе (шт.) | 9 | 428.27 |  | 3854
102 | ФЕР09-04-013-02 | Установка противопожарных дверей двупольных глухих (1 м2 проема) НР (2062 руб.): 90% от ФОТ (2291 руб.) СП (1947 руб.): 85% от ФОТ (2291 руб.) | 81.9 | 91,4 27,97 | 11.48 | 7486 | 2291 | 940
103 | ФССЦ-203-8128 | Дверь противопожарная металлическая двупольная ДПМ-02/30, размером 1500х2100 мм (шт.) | 26 | 5274.66 |  | 137141
104 | ФЕР10-01-047-01 | Установка блоков из ПВХ в наружных и внутренних дверных проемах в каменных стенах площадью проема до 3 м2 (100 м2 проемов) НР (1399 руб.): 118% от ФОТ (1186 руб.) СП (747 руб.): 63% от ФОТ (1186 руб.) | 0.6615 | 169087,21 1780,86 | 473,75 12,18 | 111851 | 1178 | 313 8
105 | ФССЦ-101-0961 | Закрыватель дверной гидравлический рычажный в алюминиевом корпусе (шт.) | 37 | 428.27 |  | 15846
106 | ФЕР10-01-039-02 | Установка блоков в наружных и внутренних дверных проемах в каменных стенах, площадь проема более 3 м2 (100 м2 проемов) НР (73 руб.): 118% от ФОТ (62 руб.) СП (39 руб.): 63% от ФОТ (62 руб.) | 0.063 | 3681,53 873,45 | 984,88 114,08 | 232 | 55 | 62 7
107 | ФССЦ-203-0225 | Блоки дверные с рамочными полотнами однопольные ДН 21-15А, площадь 3,07 м2; ДН 24-15А, площадь 3,52 м2 (м2) | 6.3 | 207 |  | 1304
108 | ФССЦ-203-8103 | Блоки дверные внутренние двупольные глухие шлифованные, из массива сосны, без покрытия (м2) | 6.3 | 995.03 |  | 6269
109 | ФССЦ-101-0890 | Скобяные изделия для блоков входных дверей в помещение двупольных (комплект) | 2 | 94.68 |  | 189
110 | ФССЦ-101-0961 | Закрыватель дверной гидравлический рычажный в алюминиевом корпусе (шт.) | 2 | 428.27 |  | 857
Оконные блоки
111 | ФЕР10-01-034-01 | Установка в жилых и общественных зданиях оконных блоков из ПВХ профилей глухих с площадью проема до 2 м2 (100 м2 проемов) НР (27 руб.): 118% от ФОТ (23 руб.) СП (14 руб.): 63% от ФОТ (23 руб.) | 0.0156 | 168403,62 1492,36 | 427,09 20,42 | 2627 | 23 | 7
112 | ФЕР10-01-034-02 | Установка в жилых и общественных зданиях оконных блоков из ПВХ профилей глухих с площадью проема более 2 м2 (100 м2 проемов) НР (30 руб.): 105% от ФОТ (29 руб.) СП (16 руб.): 55% от ФОТ (29 руб.) | 0.024 | 145570,95 1201,14 | 391,51 7,66 | 3494 | 29 | 9
Итого прямые затраты по разделу в ценах 2001г. | [5 empty] | 331703 | 4208 | 1836 55
Накладные расходы | [5 empty] | 4293
Сметная прибыль | [5 empty] | 3260
Итоги по разделу 3 Заполнение дверных проемов. :
Деревянные конструкции | [5 empty] | 158268
Строительные металлические конструкции | [5 empty] | 180988
Итого | [5 empty] | 339256
В том числе:
Материалы | [5 empty] | 325659
Машины и механизмы | [5 empty] | 1836
ФОТ | [5 empty] | 4263
Накладные расходы | [5 empty] | 4293
Сметная прибыль | [5 empty] | 3260
Итого по разделу 3 Заполнение дверных проемов. | [5 empty] | 339256
Раздел 4. Кровля
113 | ФЕР12-01-015-04 | Устройство пароизоляции обмазочной в один слой (100 м2) НР (1993 руб.): 120% от ФОТ (1661 руб.) СП (1080 руб.): 65% от ФОТ (1661 руб.) | 17.9 | 1158,21 91,86 | 34,36 0,95 | 20732 | 1644 | 615 17
114 | ФЕР12-01-015-05 | Устройство пароизоляции на каждый последующий слой добавлять к расценке 12-01-015-04 (100 м2) НР (889 руб.): 120% от ФОТ (741 руб.) СП (482 руб.): 65% от ФОТ (741 руб.) | 17.9 | 901,54 40,99 | 23,22 0,41 | 16138 | 734 | 416 7
115 | ФЕР12-01-017-01 | Устройство выравнивающих стяжек цементно-песчаных толщиной 15 мм средней толщ 90 мм (100 м2 стяжки) НР (5521 руб.): 120% от ФОТ (4601 руб.) СП (2991 руб.): 65% от ФОТ (4601 руб.) | 17.9 | 1292,15 235,18 | 225 21,86 | 23129 | 4210 | 4028 391
116 | ФЕР12-01-017-02 | Устройство выравнивающих стяжек на каждый 1 мм изменения толщины добавлять или исключать к расценке 12-01-017-01 (100 м2 стяжки) (ПЗ=75 (ОЗП=75; ЭМ=75 к расх.; ЗПМ=75; МАТ=75 к расх.; ТЗ=75; ТЗМ=75)) НР (14466 руб.): 120% от ФОТ (12055 руб.) СП (7836 руб.): 65% от ФОТ (12055 руб.) | 17.9 | 4824 648 | 199,5 25,5 | 86350 | 11599 | 3571 456
117 | ФЕР12-01-028-02 | Устройство плоских однослойных кровель из ПВХ мембран по утеплителю или разделительному слою с несущим основанием из бетона со сваркой полотен (100 м2 кровли) НР (1022 руб.): 120% от ФОТ (852 руб.) СП (554 руб.): 65% от ФОТ (852 руб.) | 17.9 | 5971,88 47,22 | 14,09 0,41 | 106897 | 845 | 252 7
118 | ФЕР26-01-037-02 | Изоляция изделиями из волокнистых и зернистых материалов на битуме холодных поверхностей покрытий и перекрытий сверху (1 м3 изоляции) НР (36351 руб.): 100% от ФОТ (36351 руб.) СП (25446 руб.): 70% от ФОТ (36351 руб.) | 358 | 1863,96 101,54 | 77.93 | 667298 | 36351 | 27899
119 | ФССЦ-104-0007 | Плиты из минеральной ваты повышенной жесткости на синтетическом связующем М-200 (м3) | 347.26 | -1588.5 |  | -551623
120 | ФССЦ-104-0184 | Плита теплозвукоизоляционная из эктрудированного пенополистирола СТИРЭКС М45 Г4 (м3) | 347.26 | 1022.14 |  | 354948
121 | ФЕР11-01-002-04 | Устройство подстилающих слоев щебеночных (1 м3) НР (12742 руб.): 123% от ФОТ (10359 руб.) СП (7769 руб.): 75% от ФОТ (10359 руб.) | 268.5 | 283,11 33,05 | 54,62 5,53 | 76015 | 8874 | 14665 1485
122 | ФЕР12-01-017-01 | Устройство выравнивающих стяжек цементно-песчаных толщиной 15 мм толщ 40 мм (100 м2 стяжки) НР (5521 руб.): 120% от ФОТ (4601 руб.) СП (2991 руб.): 65% от ФОТ (4601 руб.) | 17.9 | 1292,15 235,18 | 225 21,86 | 23129 | 4210 | 4028 391
123 | ФЕР12-01-017-02 | Устройство выравнивающих стяжек на каждый 1 мм изменения толщины добавлять или исключать к расценке 12-01-017-01 (100 м2 стяжки) (<Новый Коэффициент> ПЗ=25 (ОЗП=25; ЭМ=25 к расх.; ЗПМ=25; МАТ=25 к расх.; ТЗ=25; ТЗМ=25)) НР (4822 руб.): 120% от ФОТ (4018 руб.) СП (2612 руб.): 65% от ФОТ (4018 руб.) | 17.9 | 1608 216 | 66,5 8,5 | 28783 | 3866 | 1190 152
124 | ФЕР11-01-025-02 | Устройство покрытий из брусчатки на цементном растворе с заполнением швов (100 м2 покрытия) НР (24139 руб.): 123% от ФОТ (19625 руб.) СП (14719 руб.): 75% от ФОТ (19625 руб.) | 17.9 | 31603,18 1058,46 | 371,66 37,93 | 565697 | 18946 | 6653 679
125 | ФССЦ-413-0437 | Брусчатка (м2) | 1790 | -284.8 |  | -509792
126 | Прайс з-да г.Ревда | Кирпич М450 (1000 шт) | 110.154 | 3359.65 |  | 370079
Итого прямые затраты по разделу в ценах 2001г. | [5 empty] | 1277780 | 91279 | 63317 3585
Накладные расходы | [5 empty] | 107466
Сметная прибыль | [5 empty] | 66478
Итоги по разделу 4 Кровля :
Кровли | [5 empty] | 357937
Теплоизоляционные работы | [5 empty] | 532420
Полы | [5 empty] | 561367
Итого | [5 empty] | 1451724
В том числе:
Материалы | [5 empty] | 1123184
Машины и механизмы | [5 empty] | 63317
ФОТ | [5 empty] | 94864
Накладные расходы | [5 empty] | 107466
Сметная прибыль | [5 empty] | 66478
Итого по разделу 4 Кровля | [5 empty] | 1451724
Раздел 5. Фасад
127 | ФЕР08-02-017-01 | Облицовка стен по газобетону в 1/2 кирпича при высоте этажа до 4 м (100 м2 облицовки) НР (4324 руб.): 122% от ФОТ (3544 руб.) СП (2835 руб.): 80% от ФОТ (3544 руб.) | 2.8577 | 14180,3 1229,94 | 111,66 10,26 | 40523 | 3515 | 319 29
128 | ФССЦ-101-3873 | Проволока стальная низкоуглеродистая вязальная (т) | 0.027434 | 6882.85 |  | 189
129 | ФССЦ-404-0126 | Кирпич керамический лицевой, размером 250х120х65 мм, марка 125 (1000 шт.) | 14.4885 | -1952 |  | -28282
130 | Прайс з-да г.Ревда | Кирпич лицевой одинарный желтого цвета (1000шт) | 14.4885 | 2825.87 |  | 40943
131 | ФЕР08-02-017-02 | Облицовка стен по газобетону в 1 кирпич при высоте этажа до 4 м (100 м2 облицовки) НР (10795 руб.): 122% от ФОТ (8848 руб.) СП (7078 руб.): 80% от ФОТ (8848 руб.) | 5.376 | 28172,03 1624,54 | 230,95 21,2 | 151453 | 8734 | 1242 114
132 | ФССЦ-101-3873 | Проволока стальная низкоуглеродистая вязальная (т) | 0.10268 | 6882.85 |  | 707
133 | ФССЦ-404-0126 | Кирпич керамический лицевой, размером 250х120х65 мм, марка 125 (1000 шт.) | 54.5126 | -1952 |  | -106409
134 | Прайс з-да г.Ревда | Кирпич лицевой одинарный желтого цвета (1000шт) | 54.5126 | 2825.87 |  | 154046
135 | ФЕР26-01-036-01 | Изоляция изделиями из волокнистых и зернистых материалов с креплением на клее и дюбелями холодных поверхностей наружных стен (100 м2 поверхности) НР (1092 руб.): 100% от ФОТ (1092 руб.) СП (764 руб.): 70% от ФОТ (1092 руб.) | 8.23 | 339,84 132,33 | 9,38 0,41 | 2797 | 1089 | 77 3
136 | ФССЦ-104-0493 | Плиты минераловатные "Кавити Баттс" ROCKWOOL V=195,45*0,12+627,92*0,14; (м3) | 111.36 | 398.59 |  | 44387
Итого прямые затраты по разделу в ценах 2001г. | [5 empty] | 300354 | 13338 | 1638 146
Накладные расходы | [5 empty] | 16210
Сметная прибыль | [5 empty] | 10678
Итоги по разделу 5 Фасад :
Конструкции из кирпича и блоков | [5 empty] | 278202
Теплоизоляционные работы | [5 empty] | 49040
Итого | [5 empty] | 327242
В том числе:
Материалы | [5 empty] | 285378
Машины и механизмы | [5 empty] | 1638
ФОТ | [5 empty] | 13484
Накладные расходы | [5 empty] | 16210
Сметная прибыль | [5 empty] | 10678
Итого по разделу 5 Фасад | [5 empty] | 327242
ИТОГИ ПО СМЕТЕ:
Итого прямые затраты по смете в ценах 2001г. | [5 empty] | 3327925 | 231757 | 83081 7133
Накладные расходы | [5 empty] | 267117
Сметная прибыль | [5 empty] | 164389
Итоги по смете:
Полы | [5 empty] | 1418660
Теплоизоляционные работы | [5 empty] | 665559
Бетонные и железобетонные монолитные конструкции в промышленном строительстве | [5 empty] | 56886
Защита строительных конструкций и оборудования от коррозии | [5 empty] | 381923
Отделочные работы | [5 empty] | 249013
Деревянные конструкции | [5 empty] | 170263
Строительные металлические конструкции | [5 empty] | 180988
Кровли | [5 empty] | 357937
Конструкции из кирпича и блоков | [5 empty] | 278202
Итого | [5 empty] | 3759431
В том числе:
Материалы | [5 empty] | 3013087
Машины и механизмы | [5 empty] | 83081
ФОТ | [5 empty] | 238890
Накладные расходы | [5 empty] | 267117
Сметная прибыль | [5 empty] | 164389
ВСЕГО по смете | [5 empty] | 3759431
Составил: ___________________________
(должность, подпись, расшифровка)
Проверил: ___________________________
(должность, подпись, расшифровка)